## Perkami baldai
PASTABOS: - GAMINIŲ MEDŽIAGIŠKUMAS IR SPALVOS NURODYTI PRELIMINARIAI. BALDŲ KONSTRUKCIJŲ MEDŽIAGIŠKUMAS BEI SPALVIŠKUMAS PASIRENKAMAS GAMINTOJUI PATEIKUS ATITINKAMAS PALETES. - BALDŲ MATMENYS NURODYTI PRELIMINARIAI - LEISTINOS PAKLAIDOS +-20mm, jei Prekės aprašyme nėra nurodyta kitaip.
Numeris | Pavadinimas | Perkamas kiekis | Matmenys | Nuotrauka
2.1 | Akustinė pertvara (1600 mm kraštinei), ilgis 1600 mm, aukštis 415 mm. Tvirtinimas: Prie pakeliamo stalo stalviršio trijuose taškuose. Pertvaros aukštis virš stalo paviršiaus 350mm. Pertvaros paviršius dengtas gobelenu. Gobelenas - III kategorijos, veltinis. Gobeleno spalva – juoda, pilka (privaloma) ir dar galimybė rinkti ir gobeleno spalvas iš ne mažiau 4 spalvų. Pertvara turi atitikti standartus: EN 1023-1:1996, EN 1023-2:2000, EN 1023-3:2000. Garantinis terminas baldui ne mažiau 5 metai. | 33 | 1600 mm (I) x 22 mm storio, H=415 mm
2.2 | Akustinė pertvara (1600 mm kraštinei), ilgis 1600 mm, aukštis 760 mm. Tvirtinama prie pakeliamo stalo stalviršio trijuose taškuose. Pertvaros aukštis virš stalo paviršiaus 530 mm. Pertvaros garsą sugeriančios medžiagos sluoksnis iš abiejų pertvaros pusių turi būti min. 10 mm. Akustikos klasė C. Pertvaros paviršius dengtas gobelenu. Gobelenas - III kategorijos, veltinis. Gobeleno spalva – juoda, pilka (privaloma) ir dar galimybė rinkti ir gobeleno spalvas iš ne mažiau 4 spalvų. Pertvara turi atitikti standartus: EN 1023-1:1996, EN 1023-2:2000, EN 1023-3:2000. Garantinis terminas baldui ne mažiau 5 metai | 10 | 1600 mm (I) x 36 mm storio, H=760 mm
2.3 | Akustinė pertvara (800 mm kraštinei), ilgis 1000 mm t. y. pertvaros ilgis turi būti 200 mm ilgesnis nei šoninė stalo kraštinė (800 mm). aukštis - 760 mm. Tvirtinimas: Prie pakeliamo stalo stalviršio dviejuose taškuose. Pertvaros aukštis virš stalo paviršiaus 530mm. Pertvaros garsą sugeriančios medžiagos sluoksnis iš abiejų pertvaros pusių turi būti min. 10mm. Akustikos klasė C. Pertvaros paviršius dengtas gobelenu. Gobelenas - III kategorijos, veltinis. Gobeleno spalva – juoda, pilka (privaloma) ir dar galimybė rinkti ir gobeleno spalvas iš ne mažiau 4 spalvų. Pertvara turi atitikti standartus: EN 1023-1:1996, EN 1023-2:2000, EN 1023-3:2000. Garantinis terminas baldui ne mažiau 5 metai. | 20 | 1000 mm (I) x 36 mm storio, H=760 mm
1600

## Sheet1
ZONA | PAT.NR. | BALDO TIPAS | KODAS | BALDO VAIZDAS | APRAŠYMAS | MATMENYS | Perkamas kiekis
CEO KABINETAS | 335 437 636 | STALIUKAS | ST23 |  | Bazė - centrinė kolona su apačioje esančia 3 - 4 stipinų žvaigždine baze, pagaminta iš 55 mm apvalaus metalinio vamzdžio. Bazė dažyta milteliniu būdu. Pagrindo plokštės D660 mm, bazės apačioje reguliuojamos kojelės pritaikytos prie esamos grindų dangos, saugančios grindis nuo įbrėžimų. Stalviršis - solid (compact) laminatas 12 mm storio. Stalo bazė turi turėti stabilumą, stiprumą ir ilgaamžiškumą užtikrinantį sertifikatą EN 1730:2012, par. 7.2 - level 3° EN 15372:2008 arba kitą atitikmenį. Stalo spalva - juoda. turi būti įleista rozetė | D690xH530 mm | 3
IŠORINIAI SUSITIKIMŲ KAMBARIAI | 435 | STALAS | ST28 |  | Pasitarimų stalas. Matmenys: 3500x1200xH740 mm. Stalas pagamintas iš 60 mm storio MDP arba MDF plokštės, dengtos medžio lukštu, konkretus lukštas ir jo spalva - renkama DP metu. Stalviršis iš 2-jų dalių. Stalo kojos montuojamos stalo galuose, su stalviršiu kojos sujungtos 45 laipsnių kampu. Kojos turi padukus, skirtus grindinio nelygumui išlyginti. Tarp kojų montuojama pertvara, kuri atlieka konstrukcinę ir kojų uždengimo funkciją. turi būti įleista rozetė | DEŠIMTVIETIS 3500X1200Xh740 mm | 1
DARBUOTOJŲ SUSITIKIMŲ KAMB. | 206 231 306 331 606 631 | STALAS | ST25 |  | Pasitarimų stalas. Matmenys: 4100x1100xH740 mm Stalviršis susideda iš 2jų dalių, kurių galai - apvalinti. Stalviršis ne mažiau kaip 12 mm storio solid (compact) laminato, kraštai su briauna, kurios spalva turi sutapti su stalviršio spalva. Stalviršio spalva - balta. Po stalviršiu sumontuotas metalinis rėmas tvirtumui. Stalas ant 3jų centrinių, kūgio formos bazių. Bazė pagaminta iš polipropileno ar alternatyvios patvarumui ir kokybei užtikrinti medžiagos. Dėl stabilumo bazėje pilamas smėliu arba kita stalo stabilumui užtikrinti medžiaga. Bazės spalva - balta. Bazės turi padukus, skirtus grindinio nelygumui išlyginti. Centrinėje bazėje suformuotas praėjimas laidams į grindinę dėžutę. | DEŠIMTVIETIS / DVYLIKAVIETIS 4100x1100xH740 mm | 6
DARBUOTOJŲ SUSITIKIMŲ KAMB. | 221 218 228 253 249 247 318 321 328 354 356 363 418 421 428 456 458 465 518 521 528 553 555 562 618 621 628 656 658 665 | STALAS | ST08 |  | Stalas susitikimų kambaryje. Stalas skirtas video konferencijoms. Stalo forma trikampė su užapvalintais kampais. Matmenys: 1800x1650xH740 mm. Stalviršis ne mažiau kaip 22 mm storio LMDP, kraštai laminuojami ne plonesne nei 2mm ABS briauna tokios pačios spalvos, kaip ir stalviršis. Stalviršio spalva - balta. 3-jų kojų rėmas pagamintas iš metalinio profilio, milteliniu būdu dažyto juoda spalva. Profilio matmenys: ne mažiau nei 25x25 mm. Dėl stabilumo, stalas po stalviršiu turi turėti metalinę konstrukciją sujungtą su kojomis. Kojos turi padukus, skirtus grindinio nelygumui išlyginti. Kiekvieno stalo stalviršyje, kraštinėje prie TV, išfrezuojama anga elektros ar multimedijos ryšiui, žr. elektros tipų užduotyje. | Žr. pateiktą schemą. Ilgis 1650 mm; plotis ties TV siena 1800 mm; h -740 mm. | 30
DARBUOTOJŲ SUSITIKIMŲ KAMB. | 225 252 267 325 337 359 374 425 461 476 525 538 558 573 625 661 676 | STALAS | ST19 |  | Stalas susitikimų kambaryje. Stalas skirtas video konferencijoms. Stalo forma žr. pateiktą schemą. Matmenys: 900x1650xH740 mm. Stalviršis ne mažiau kaip 22 mm storio LMDP, kraštai laminuojami ne plonesne nei 2mm ABS briauna tokios pačios spalvos, kaip ir stalviršis. Stalviršio spalva - balta. 4ių kojų rėmas pagamintas iš metalinio profilio, juodas. Profilio matmenys: 40x40 mm. Dėl stabilumo, stalas po stalviršiu turi turėti metalinę konstrukciją sujungtą su kojomis. Stalas yra 740 mm aukščio. Kojos turi padukus, skirtus grindinio nelygumui išlyginti. Kiekvieno stalo stalviršyje, kraštinėje prie TV, išfrezuojama anga elektros ar multimedijos ryšiui, žr. elektros tipų užduotyje. | Žr. pateiktą schemą. Ilgis 1650 mm; plotis ties TV siena 900 mm; h -740 mm. | 17
CEO SUSITIKIMŲ KAMBARIAI | 637 438 | STALAS | ST10.1 |  | Pasitarimų stalas, 80 x 40 mm plieninio vamzdžio kojomis, dažytomis milteliniu būdu juoda spalva. Stalviršis sutvirtintas milteliniu būdu juoda spalva dažytu aliuminio rėmu. Stalviršis 10 mm melaminas: juodas arba su tamsiu medžio raštu. Stalas turi turėti stabilumą, stiprumą ir ilgaamžiškumą užtikrinantį sertifikatą EN 1730:2012, par. 7.2 - level 3° EN 15372:2008 arba kitą atitikmenį.turi būti įleista rozetė | ŠEŠIAVIETIS 1100 x 2200 x h740 (Plotis x Gylis x Aukštis) | 2