## 142-162
| Klaipėdos regiono tinklas | 35kV | Oro linija | Žarėnai-Tverai | Inv. Nr. 422915 | Defektavimo bei darbo apimčių
|  |  |  | ŽINIALAPIS NR. | PED-KL-0012
| Bus vykdoma: |  | Remontas
| Žinialapio data: |  | 2018-05-28
| Žinialapio būsena: |  | Sudarytas
| Bendras objekto defektingumo koeficientas: |  | 0
Eil. Nr. | Objektų elementų grupės/elementai |  | Pastaba | Nustatyti defektai | Defekto šalinimo kategorija | Remonto darbai |  |  | Smulkus darbo aprašymas | Atlikti darbai | Kaina
[6 empty] | Pavadinimas | Mato vnt. | Kiekis
1 | Bendra elementų grupė
1.3 | Trasa | m
1.3.1 | 142-162(1) | 1 | Krūmų kiekiai tarp atr.Nr. 142-143(150 m),143-144(150 m),144-145(142 m),145-146(70 m),146-147(165 m),147-148(40 m),148-149(50 m),149-150(30 m),150-151(175 m),151-152(30 m),152-153(10 m),153-154(10 m),154-155(10 m),156-157(200 m),157-158(200 m),158-159(200 m),159-160(50 m),160-161(70 m),161-162(200 m) | Krūmai trasoje (aukštesni kaip 4 metrai) | Remonto metu | Išvalyti trasą, krūmus pašalinti už apsauginės zonos ribų, nupurkšti chemikalais | ha | 5.856
1.3.3 | 160(1) | 1 | Atr.Nr.160 | Krūmai trasoje (aukštesni kaip 4 metrai) | Remonto metu | Krūmų apie atramas iškirtimas, krūmus pašalinimas už apsauginės zonos ribų, nupurkšti chemikalais | ha | 0.001
1.3.2 | 142-162(1) | 1 | Medžiai tarp atr.Nr. 144-145(97 vnt),146-147(37 vnt),149-150(30 vnt),150-151(2 vnt),156-157(11 vnt),157-158(7 vnt),158-159(8 vnt),160-161(43 vnt),161-162(70 vnt) | Medžiai galintys griūti ant linijos | Remonto metu | Iškirsti medžius (daugiau negu 14 cm diametro) | vnt. | 305
| Parengė: |  |  |  | Suderinta:
|  | (TEG/EG atsakingas darbuotojas pareigos, vardas, pavardė) |  |  |  | (Rangovo atstovo pareigos, vardas, pavardė)
Suderinta:
(RTVD TES vadovas vardas, pavardė)