## Su pasiūlymu teikiama forma
Pasiūlymo rengimo metu rangovas užpildo "F ir G" stulpelius
Pozicija, eil. nr. | Pavadinimas ir techninės charakteristikos | Žymuo | Mato vnt. | Kiekis | Kaina be PVM
[5 empty] | vieneto | viso kiekio
1 | STATYBOS – IŠMONTAVIMO DARBŲ ŽINIARAŠTIS
1.1 | Kabelių ir laidų demontavimas |  | kompl. | 1 | 6000 | 6000
2 | STATYBOS – MONTAVIMO DARBŲ ŽINIARAŠTIS
2.1 | AS - 110 kV montavimo darbai
2.1.1 | 110 kV atraminių izoliatorių montavimas |  | vnt. | 3 | 2000 | 6000
2.1.2 | Jungčių ir nusileidimų į aparatus montavimas |  | 3f jungtis | 3 | 300 | 900
2.1.3 | Perdavimo tinklo savųjų reikmių spintos su pamatu montavimas | PT SR | kompl. | 1 | 700 | 700
2.1.4 | Perdavimo tinklo savųjų reikmių spintos įžeminimo įrengimas |  | kompl. | 1 | 200 | 200
2.1.5 | ≥ 4NA+4NU – papildomų kontaktų 110 kV įžemikliui montavimas | T-101-1ž | kompl. | 1 | 20 | 20
2.1.6 | ≥ 4NA+4NU – papildomų kontaktų 110 kV skyrikliui montavimas | T-101-1 | kompl. | 1 | 20 | 20
2.1.7 | ≥ 4NA+4NU – papildomų kontaktų 110 kV trumpikliui montavimas | T-101-TRP | kompl. | 1 | 20 | 20
2.1.8 | ≥ 4NA+4NU – papildomų kontaktų 110 kV skirtuvui montavimas | T-101 | kompl. | 1 | 20 | 20
2.1.9 | RAA antrinių grandinių permontavimo darbai 110 kV įžemiklio pavaros spintoje | T-101-1ž | kompl. | 1 | 3200 | 3200
2.1.10 | RAA antrinių grandinių permontavimo darbai 110 kV skyriklio pavaros spintoje | T-101-1 | kompl. | 1 | 3200 | 3200
2.1.11 | RAA antrinių grandinių permontavimo darbai 110 kV trumpiklio pavaros spintoje | T-101-TRP | kompl. | 1 | 3300 | 3300
2.1.12 | RAA antrinių grandinių permontavimo darbai 110 kV skirtuvo pavaros spintoje | T-101 | kompl. | 1 | 3300 | 3300
2.1.13 | 110 kV trumpiklio elektromagnetų pervyniojimas 110 V DC įtampai | T-101-TRP | kompl. | 1 | 200 | 200
2.1.14 | 110 kV skirtuvo elektromagnetų pervyniojimas 110 V DC įtampai | T-101 | kompl. | 1 | 200 | 200
2.1.15 | Elektros energijos apskaitos antrinių grandinių prijungimas nuo AB ESO naujų 10 kV matavimo tr-rių ST ir ĮT gnybtynų iki PT KAS kompl. 1 |  | kompl. | 1 | 5000 | 5000
2.1.16 | Kabelio klojimas įrengtomis konstrukcijomis, kai kabelio svoris 3 kg/1 m |  | m | 100 | 8 | 800
2.1.17 | Kabelio klojimas vamzdžiuose, blokuose, kabeliniuose kanaluose, kai kabelio svoris 3kg/1m |  | m | 260 | 7 | 1820
2.1.18 | 0,4 kV kabelio galinės movos montavimas |  | kompl. | 4 | 200 | 800
2.1.19 | Galios kabelio galų apdirbimas, kai gyslų skerspjūvis iki 70 mm2 |  | vnt. | 6 | 50 | 300
2.1.20 | Kontrolinių kabelių galų apdirbimas kai gyslų skerspjūvis ir skaičius yra iki 2,5/7 |  | vnt. | 20 | 25 | 500
2.1.21 | Laidų ir kabelių gyslų galų prijungimas prie automatizacijos prietaisų be žiedų sudarymo |  | 100 vnt. | 1 | 50 | 50
2.2 | 110 kV ATRAMINIŲ IZOLIATORIŲ ATRAMA (1 kompl.)
2.2.1 | Cinkuotų metalo konstrukcijų gamyba ir montavimas | S235 | t | 0,57 | 8000 | 4560
3 | PAGRINDINIŲ ĮRENGINIŲ IR MEDŽIAGŲ ŽINIARAŠTIS
3.1 | AS-110 kV. Įrenginiai
3.1.1 | 110 kV atraminis izoliatorius |  | vnt. | 3 | 1200 | 3600
3.1.2 | T formos aparatinis gnybtas atraminiam izoliatoriui 151,1±2 mm2 plieno aliuminio srovėlaidį prijungti |  | vnt. | 3 | 200 | 600
3.1.3 | L formos aparatinis gnybtas skyrikliui 151,1±2 mm2 plieno aliuminio srovėlaidį prijungti |  | vnt. | 3 | 200 | 600
3.1.4 | Atsišakojimo gnybtas nuo plieno aliuminio srovėlaidžio 151,1±2 mm² plieno aliuminio srovėlaidį prijungti |  | vnt. | 3 | 200 | 600
3.1.5 | Tvirtinimo gnybtas kilnojamam įžemikliui ant 151,1±2 mm² plieno aliuminio srovėlaidžio |  | vnt. | 3 | 100 | 300
3.1.6 | Neizoliuotas daugiavielis aliumininis laidininkas su cinkuotų plieninių vijų šerdimi 151,1±2 mm2 skerspjūvio |  | m/kg | 60/36,1 | 7 | 420
3.1.7 | Karšto cinkavimo varžtai įrenginių tvirtinimui |  | kompl | 1 | 500 | 500
3.1.8 | Karšto cinkavimo varžtai aparatinių gnybtų tvirtinimui |  | kompl | 1 | 50 | 50
3.1.9 | Perdavimo tinklo savųjų reikmių spinta su cinkuoto plieno pamatu | PT SR | kompl. | 1 | 7500 | 7500
3.1.10 | Medžiagų komplektas savųjų reikmių spintos įžeminimo įrengimui |  | kompl. | 1 | 350 | 350
3.1.11 | 0,4 kV kabeliai | Cu-4x25 mm2 | m | 20 | 25 | 500
3.1.12 | 0,4 kV kabelių galinės movos | 25 mm2 | kompl. | 4 | 200 | 800
3.1.13 | Galios kabeliai varinėmis gyslomis (kabelių ilgis tikslinamas darbo projekte) | 0,6/1 kV | m | 40 | 3 | 120
3.1.14 | Ekranuoti kontroliniai kabeliai varinėmis gyslomis (kabelių ilgis tikslinamas darbo projekte) | 0,6/1 kV | m | 300 | 4 | 1200
3.1.15 | Dirželis kabelių surišimui |  | vnt. | 100 | 0.5 | 50
3.1.16 | ≥ 4NA+4NU – papildomi kontaktai 110 kV įžemikliui | T-101-1ž | kompl. | 1 | 50 | 50
3.1.17 | ≥ 4NA+4NU – papildomi kontaktai 110 kV skyrikliui | T-101-1 | kompl. | 1 | 50 | 50
3.1.18 | ≥ 4NA+4NU – papildomi kontaktai 110 kV trumpikliui | T-101-TRP | kompl. | 1 | 50 | 50
3.1.19 | ≥ 4NA+4NU – papildomi kontaktai 110 kV skirtuvui | T-101 | kompl. | 1 | 50 | 50
4 | PAGRINDINIŲ ĮRENGINIŲ IR MEDŽIAGŲ ŽINIARAŠTIS
4.1 | LITGRID AB DVS sistemos duomenų bazės konfigūravimas bei derinimas duomenų mainams su Rumšiškių TP STO TSPĮ |  | kompl. | 1 | 5000 | 5000
4.2 | Kompleksinis telesignalų veikimo patikrinimas |  | vnt. | 7 | 500 | 3500
[5 empty] | Pasiūlymo kaina EUR be PVM | 67000
[5 empty] | PVM | 14070
[5 empty] | Pasiūlymo kaina EUR su PVM | 81070

## Su DP pildoma forma
<Projekto pavadinimas>
(Pasiūlymo forma)
| IMT turto grupes pavadinimas |  | Kaina Eur be PVM
1.1 | Techninis projektas
1.2 | Inžineriniai tyrinėjimai
| MATERIALUSIS TURTAS |  | X
120000 | Pastatai
120020 | Transformatorių pastočių, skirstyklų pastatai
130000 | Statiniai ir įrenginiai
130010 | Keliai ir aikštelės | Keliai, aikštelės ir kitos dangos
Kiti projektavimo užduotyje nurodyti darbai
130020 | Inžineriniai tinklai
130030 | Kiti statiniai | Tvora, vartai
Kiti statiniai
140000 | Elektros ir ryšių linijų statiniai ir įrenginiai
140010 | Oro linija ant gelžbetoninių atramų | X kV g/b tarpinės atramos
X kV g/b tarpinių atramų montavimo darbai
X kV laidai, trosai ir ŽTŠK su montavimo darbais
140020 | Oro linija ant metalinių atramų | X kV metalinės tarpinės atramos
X kV metalinių tarpinių atramų montavimo darbai
X kV metalinių tarpinių atramų pamatai
X kV laidai, trosai ir ŽTŠK su montavimo darbais
140040 | Šviesolaidinio ryšio linijos | Šviesolaidinio ryšio linijos
150000 | Elektros įrenginiai
150010 | Lauko ir vidaus skirstyklų elektros įrenginiai | X kV jungtuvas su SF6 dujomis
X kV jungtuvo sumontavimas ir bandymai/matavimai
X kV skyriklis
X kV skyriklių sumontavimas ir bandymai/matavimai
X kV įtampos matavimo transformatoriai
X kV įtampos matavimo transformatorių sumontavimas ir bandymai/matavimai
|  | X kV srovės matavimo transformatoriai |  | Pasirenkama projektavimo metu ar montuoti ST/ĮT ar kombinuotus.
X kV srovės matavimo transformatorių sumontavimas ir bandymai/matavimai
X kV kombinuoti matavimo transformatoriai
X kV kombinuoti matavimo transformatorių sumontavimas ir bandymai/matavimai
X kV viršitampių ribotuvai
X kV viršitampių ribotuvų sumontavimas ir bandymai/matavimai
150050 | Relinės apsaugos ir automatikos elektromechaniniai įrenginiai
150060 | Relinės apsaugos ir automatikos mikroprocesoriniai įrenginiai | Pilnos komplektacijos RAA spinta. Autotransformatoriaus pagrindinės ir technologinės apsaugos, 330 kV, 110 kV ir t.t. apsaugos ir montavimas
RAA prijunginių rekonstravimas ir derinimas
150070 | Transformatorių pastočių 0,4 kV ir žemesnės įtampos įrenginiai
150090 | Transformatorių pastočių akumuliatorių baterijos ir jų įkrovimo įtaisai
160000 | Mašinos, įrengimai ir sistemos
160030 | Vėdinimo, apšvietimo, gaisro gesinimo sistemos ir įrengimai
170000 | Darbo įtaisai, įrankiai ir prietaisai
170010 | Elektros apskaitos prietaisai
190000 | Kompiuterinė technika, orgtechnika ir telekomunikacijų įranga
190040 | Duomenų perdavimo tinklų įranga
190050 | Technologinio ir dispečerinio valdymo įrenginiai
190060 | Telekomunikacijų infrastruktūros įranga
190070 | Apsauginės ir gaisrinės signalizacijos sistemos
viso
Mokėjimų planas parengtas _______________________
Data _______________________