## 1. Susisiekimas
II PIRKIMO DALIS
Valstybinės reikšmės rajoninio kelio Nr. 2212 Klaipėda–Radailiai–Kretinga ruožo nuo 8,802 iki 11,500 km kapitalinis remontas, įrengiant takus, apšvietimą ir inžinerines eismo saugos priemones
DARBŲ KIEKIŲ ŽINIARAŠTIS NR. 1 – SUSISIEKIMO DALIS
Skyrius | Eilės Nr. | Darbo pavadinimas, aprašymas | Mato vnt. | Kiekis | Vieneto kaina, Eur be PVM (pildo Rangovas) | Iš viso, Eur be PVM
1. Paruošiamieji darbai | 1.1 | Geodezinis trasos nužymėjimas | km | 2.698 | 585.31 | 1579.17
1. Paruošiamieji darbai | 1.2 | Krūmų pašalinimas ir utilizavimas | ha | 0.0214 | 23675.45 | 506.65
1. Paruošiamieji darbai | 1.3 | Asfaltbetonio dangos nufrezavimas arba išlaužimas hvid = 0,03 m | m² | 74 | 22.03 | 1630.22
1. Paruošiamieji darbai | 1.4 | Asfaltbetonio dangos nufrezavimas arba išlaužimas hvid = 0,06 m | m² | 330 | 3.16 | 1042.8
1. Paruošiamieji darbai | 1.5 | Asfaltbetonio dangos nufrezavimas arba išlaužimas hvid = 0,10 m | m² | 7924 | 3.16 | 25039.84
1. Paruošiamieji darbai | 1.6 | Negrąžinamos medžiagos (nufrezuotas asfaltas), įkainis 7 Eur/t (sąmatoje įvertinamas su minuso ženklu) | t | 1955 | -7 | -13685
1. Paruošiamieji darbai | 1.7 | Betoninių plytelių/trinkelių dangų išardymas ir išvežimas (žiūrėti žiniaraščio priedą dėl išvežimo) | m² | 125 | 10.5 | 1312.5
1. Paruošiamieji darbai | 1.8 | Vejos bordiūrų su pamatais demontavimas | m | 76 | 2.99 | 227.24
1. Paruošiamieji darbai | 1.9 | Gatvės bordiūrų su pamatais demontavimas | m | 94 | 4.47 | 420.18
1. Paruošiamieji darbai | 1.10 | Esamų betoninių (vejos ir gatvės) bordiūrų bei betono pagrindo po bortais išardymas ir išvežimas (žiūrėti žiniaraščio priedą dėl išvežimo) | t | 61.4 | 3.84 | 235.78
1. Paruošiamieji darbai | 1.11 | Esamų šiukšlių dėžių išardymas ir išvežimas (žiūrėti žiniaraščio priedą dėl išvežimo) | vnt. | 2 | 107.79 | 215.58
1. Paruošiamieji darbai | 1.12 | Esamų keleivių paviljonų išardymas ir išvežimas (žiūrėti žiniaraščio priedą dėl išvežimo) | vnt. | 1 | 391.3 | 391.3
1. Paruošiamieji darbai | 1.13 | Esamų apsauginių atitvarų išardymas ir išvežimas (žiūrėti žiniaraščio priedą dėl išvežimo) | m | 96 | 12.52 | 1201.92
1. Paruošiamieji darbai | 1.14 | Esamų signalinių stulpelių išardymas ir išvežimas (žiūrėti žiniaraščio priedą dėl išvežimo) | vnt. | 36 | 3.96 | 142.56
1. Paruošiamieji darbai | 1.15 | Esamų kelio ženklų skydų demontavimas ir išvežimas (žiūrėti žiniaraščio priedą dėl išvežimo) | vnt. | 70 | 22.62 | 1583.4
1. Paruošiamieji darbai | 1.16 | Esamų vienstiebių kelio ženklų metalinių atramų ant monolitinių betoninių atramų išardymas ir išvežimas (žiūrėti žiniaraščio priedą dėl išvežimo) | vnt. | 51 | 11.31 | 576.81
1. Paruošiamieji darbai | 1.17 | Esamų daugiastiebių kelio ženklų metalinių atramų ant monolitinių betoninių atramų išardymas ir išvežimas (žiūrėti žiniaraščio priedą dėl išvežimo) | vnt. | 2 | 22.62 | 45.24
1. Paruošiamieji darbai | 1.18 | Esamų g/b konstrukcijų išardymas (pralaidos ir k.t.) ir išvežimas (žiūrėti žiniaraščio priedą dėl išvežimo) | m³ | 18.1 | 32.25 | 583.73
1. Paruošiamieji darbai | 1.19 | Esamų PVC D110 plastikinių pralaidų išardymas ir išvežimas (žiūrėti žiniaraščio priedą dėl išvežimo) | m | 6 | 31.57 | 189.42
1. Paruošiamieji darbai | 1.20 | Esamų PVC D350 plastikinių pralaidų išardymas ir išvežimas (žiūrėti žiniaraščio priedą dėl išvežimo) | m | 250 | 31.57 | 7892.5
1. Paruošiamieji darbai | 1.21 | Esamų PVC D400 plastikinių pralaidų išardymas ir išvežimas (žiūrėti žiniaraščio priedą dėl išvežimo) | m | 10 | 31.57 | 315.7 | Iš viso skyriuje 1, Eur be PVM | 31447.54
2. Žemės darbai | 2.1 | Dirvožemio sluoksnio pašalinimas hvid = 0,20 m, perstumiant jį mechanizuotai iki 50 m atstumu | m3 | 3309 | 2.68 | 8868.12
2. Žemės darbai | 2.2 | Į krūvas sustumto dirvožemio pakrovimas mechanizuotai į savivarčius ir išvežimas iki 1 km atstumu (sandėliavimui) | m3 | 3309 | 4.35 | 14394.15
2. Žemės darbai | 2.3 | Dirvožemio kasimas ekskavatoriais, pakrovimas į savivarčius, atvežimas ir paskleidimas | m3 | 2588 | 5.2 | 13457.6
2. Žemės darbai | 2.4 | Dirvožemio kasimas ekskavatoriais, pakrovimas į savivarčius ir išvežimas į rangovo pasirinktą vietą | m3 | 721 | 2.39 | 1723.19
2. Žemės darbai | 2.5 | II grupės grunto kasimas ekskavatoriais, pakrovimas į savivarčius ir transportavimas Rangovo pasirinktu atstumu (sandėliavimui) | m3 | 6525 | 2.24 | 14616
2. Žemės darbai | 2.6 | II grupės grunto kasimas ekskavatoriais, pakrovimas į savivarčius ir transportavimas Rangovo pasirinktu atstumu (panaudojamas sankasai rengti) | m3 | 3525 | 3.01 | 10610.25
2. Žemės darbai | 2.7 | II grupės grunto kasimas ekskavatoriais, pakrovimas į savivarčius ir išvežimas Rangovo pasirinktu atstumu (perteklinis gruntas) | m3 | 3000 | 2.05 | 6150
2. Žemės darbai | 2.8 | Grunto kasimas karjere, pakrovimas į savivarčius, atvežimas Rangovo pasirinktu atstumu, paskleidimas ir sutankinimas (papildomas gruntas sankasos įrengimui) | m3 | 15002 | 19.62 | 294339.24
2. Žemės darbai | 2.9 | Žemės sankasos, išvalomų griovių, šlaitų, bei pakelės plotų planiravimas mechanizuotu būdu | m2 | 17735 | 0.68 | 12059.8
2. Žemės darbai | 2.10 | Žemės sankasos, išvalomų griovių, šlaitų, bei pakelės plotų planiravimas rankiniu būdu | m2 | 933 | 1.78 | 1660.74
2. Žemės darbai | 2.11 | 30 cm storio grunto sluoksnio sutankinimas nelaistant vandeniu | m3 | 5321 | 0.88 | 4682.48
2. Žemės darbai | 2.12 | Šlaitų ir pakelės plotų tvirtinimas 10 cm storio dirvožemio sluoksniu mechanizuotai, užsėjant žole | m2 | 5561 | 2.79 | 15515.19
2. Žemės darbai | 2.13 | Šlaitų tvirtinimas prieš eroziniu dembliu | m2 | 4107 | 2.21 | 9076.47
2. Žemės darbai | 2.14 | Šlaitų tvirtinimas armuotais segmentais sistema (8x10mm ;Zn95Al5; D2,2mm) PMCGL, vieno segmento matmenys: 3.0x3.0x0.7m | vnt. | 58 | 174.94 | 10146.52
2. Žemės darbai | 2.15 | C50 formos jungiamieji žiedai, padengtos ZnAl antikorozine danga, viela 3mm | vnt. | 2 | 105.22 | 210.44
2. Žemės darbai | 2.16 | Esamų griovių išvalymas hvid = 0,30 m | m2 | 3154 | 1.24 | 3910.96
2. Žemės darbai | 2.17 | Gruntų pakeitimas geresnių savybių gruntu h = 0,25 m | m2 | 1160 | 8.06 | 9349.6
2. Žemės darbai | 2.18 | Griovių tvirtinimas žvyru fr. 16/32, h = 0,10 m | m2 | 934 | 7.52 | 7023.68
2. Žemės darbai | 2.19 | Griovių tvirtinimas skalda fr. 22/32, h = 0,10 m | m2 | 224 | 7.52 | 1684.48 | Iš viso skyriuje 2, Eur be PVM | 439478.91
3. Paviršinio vandens nuvedimo sprendinių ir konstrukcinio drenažo įrengimas | 3.1 | II grupės grunto kasimas ekskavatoriais, pakrovimas į savivarčius ir išvežimas Rangovo pasirinktu atstumu | m3 | 4007 | 8.15 | 32657.05
3. Paviršinio vandens nuvedimo sprendinių ir konstrukcinio drenažo įrengimas | 3.2 | Grunto kasimas karjere, pakrovimas į savivarčius, atvežimas Rangovo pasirinktu atstumu, paskleidimas ir sutankinimas (papildomas gruntas užpylimui vamzdžiams, šuliniams) | m3 | 3000 | 5.82 | 17460
3. Paviršinio vandens nuvedimo sprendinių ir konstrukcinio drenažo įrengimas | 3.3 | Infiltracinių šulinių tranšėjos kraštų ir pagrindo užpylimas skalda fr.11/22 | m3 | 515 | 69.71 | 35900.65
3. Paviršinio vandens nuvedimo sprendinių ir konstrukcinio drenažo įrengimas | 3.4 | Drenažo iš plastikinių D113/126 mm su geotekstilės filtru įrengimas | m | 2579 | 21.51 | 55474.29
3. Paviršinio vandens nuvedimo sprendinių ir konstrukcinio drenažo įrengimas | 3.5 | Neausetinės geotekstilės GRK-3 klasės drenažui įrengimas | m² | 4900 | 0.84 | 4116
3. Paviršinio vandens nuvedimo sprendinių ir konstrukcinio drenažo įrengimas | 3.6 | Skaldos užpildo fr.11/22 drenažo prizmei įrengimas | m³ | 392 | 40.18 | 15750.56
3. Paviršinio vandens nuvedimo sprendinių ir konstrukcinio drenažo įrengimas | 3.7 | Infiltracinių šulinių D2000 mm iki 2,30 m gylio (Ketaus dangtis, g/b šulinio dangtis, g/b šulinio perforuoti žiedai, g/b šulinio dugnas) su kalaus ketaus dangčiu 40t įrengimas | vnt. | 22 | 2328 | 51216
3. Paviršinio vandens nuvedimo sprendinių ir konstrukcinio drenažo įrengimas | 3.8 | Neaustinės geotekstilės GRK-3 klasės infiltraciniams šuliniams | m² | 139 | 1.75 | 243.25
3. Paviršinio vandens nuvedimo sprendinių ir konstrukcinio drenažo įrengimas | 3.9 | G/b D700 mm šulinių (bordiūrinės grotelės, g/b šulinio žiedas, g/b šulinio dangtis, g/b šulinio dugnas) iki 1,9 m gylio su kalaus ketaus grotelėmis 40t apkrovai įrengimas | vnt. | 78 | 1094.16 | 85344.48
3. Paviršinio vandens nuvedimo sprendinių ir konstrukcinio drenažo įrengimas | 3.10 | G/b D1000 mm šulinių (keturkampis ketaus liuko perdangos su grotelėmis rėmas, g/b atramos žiedas, g/b perdangos atrama, g/b šulinio dangčiu, g/b šulinio žiedais, g/b šulinio dugnu, šiukšlių surinkimo kibiru montuojamas ant liuko) iki 2,8 m gylio su kalaus ketaus grotelėmis 40t apkrovai įrengimas | vnt. | 20 | 1396.8 | 27936
3. Paviršinio vandens nuvedimo sprendinių ir konstrukcinio drenažo įrengimas | 3.11 | Plastikinių D200 mm vamzdžių įrengimas | m | 568 | 40.74 | 23140.32
3. Paviršinio vandens nuvedimo sprendinių ir konstrukcinio drenažo įrengimas | 3.12 | Plastikinių D400 mm vamzdžių įrengimas | m | 851 | 52.38 | 44575.38
3. Paviršinio vandens nuvedimo sprendinių ir konstrukcinio drenažo įrengimas | 3.13 | Smėlio pagrindo sluoksnio po šuliniais ir vamzdžiais įrengimas | m³ | 115 | 34.92 | 4015.8
3. Paviršinio vandens nuvedimo sprendinių ir konstrukcinio drenažo įrengimas | 3.14 | Smėlio pirminis h = 0,20 m užpylimas plastikiniams vamzdžiams | m³ | 198 | 29.1 | 5761.8
3. Paviršinio vandens nuvedimo sprendinių ir konstrukcinio drenažo įrengimas | 3.15 | PP D400 mm pralaidos įrengimas | m | 36 | 69.84 | 2514.24
3. Paviršinio vandens nuvedimo sprendinių ir konstrukcinio drenažo įrengimas | 3.16 | Betoninių antgalių D400 mm plastikiniai pralaidai įrengimas | vnt. | 4 | 1280.4 | 5121.6
3. Paviršinio vandens nuvedimo sprendinių ir konstrukcinio drenažo įrengimas | 3.17 | Betoninių antgalių D400 mm plastikiniams vamzdžiams įrengimas | vnt. | 1 | 1280.4 | 1280.4
3. Paviršinio vandens nuvedimo sprendinių ir konstrukcinio drenažo įrengimas | 3.18 | Betoninių antgalių D200 mm plastikiniams vamzdžiams įrengimas | vnt. | 22 | 698.4 | 15364.8
3. Paviršinio vandens nuvedimo sprendinių ir konstrukcinio drenažo įrengimas | 3.19 | Grotelės D200 mm vamzdziams apsaugai nuo gyvunų iš armatūros padengtos antikorozine danga; | vnt. | 22 | 232.8 | 5121.6
3. Paviršinio vandens nuvedimo sprendinių ir konstrukcinio drenažo įrengimas | 3.20 | Grotelės D400 mm vamzdziams apsaugai nuo gyvunų iš armatūros padengtos antikorozine danga; | vnt. | 1 | 349.2 | 349.2
3. Paviršinio vandens nuvedimo sprendinių ir konstrukcinio drenažo įrengimas | 3.21 | Pagrindas iš skaldos fr. 22/32, h = 0,10 m įrengimas | m² | 33.2 | 23.28 | 772.9
3. Paviršinio vandens nuvedimo sprendinių ir konstrukcinio drenažo įrengimas | 3.22 | Tvirtinimas P-1 betono plokštėmis h = 0,10 m | m² | 33.2 | 58.2 | 1932.24 | Iš viso skyriuje 3, Eur be PVM | 436048.56
4.1 Kelio dangos konstrukcijos atstatymas, DK1 dangos konstrukcijos klasė (I dangos konstrukcijos variantas) | 4.1.1 | Šalčiui nejautrių medžiagų sluoksnio, h-0,36 m įrengimas | m³ | 1961 |  | 0 | Pildomas pasirinktinai I arba II konstrukcijos variantas
4.1 Kelio dangos konstrukcijos atstatymas, DK1 dangos konstrukcijos klasė (I dangos konstrukcijos variantas) | 4.1.2 | Skaldos pagrindo sluoksnis iš nesurištųjų mineralinių medžiagų mišinio fr. 0/45, h-0,25 m įrengimas | m² | 4190.7 |  | 0
4.1 Kelio dangos konstrukcijos atstatymas, DK1 dangos konstrukcijos klasė (I dangos konstrukcijos variantas) | 4.1.3 | Asfalto dangos briaunų pagruntavimas bitumo mase (klojant asfalto pagrindo sluoksnį) | m | 4191 |  | 0
4.1 Kelio dangos konstrukcijos atstatymas, DK1 dangos konstrukcijos klasė (I dangos konstrukcijos variantas) | 4.1.4 | Asfalto pagrindo sluoksnio iš mišinio AC 22 PN, rišiklis 70/100, h-0,10 m įrengimas | m² | 4190.7 |  | 0
4.1 Kelio dangos konstrukcijos atstatymas, DK1 dangos konstrukcijos klasė (I dangos konstrukcijos variantas) | 4.1.5 | Asfalto dangos pagruntavimas bitumine emulsija (prieš klojant asfalto viršutinį sluoksnį) | m2 | 4190.7 |  | 0
4.1 Kelio dangos konstrukcijos atstatymas, DK1 dangos konstrukcijos klasė (I dangos konstrukcijos variantas) | 4.1.6 | Asfalto dangos briaunų pagruntavimas bitumo mase (klojant asfalto viršutinį sluoksnį) | m | 4191 |  | 0
4.1 Kelio dangos konstrukcijos atstatymas, DK1 dangos konstrukcijos klasė (I dangos konstrukcijos variantas) | 4.1.7 | Asfalto viršutinio sluoksnis iš mišinio AC 11 VN, rišiklis 70/100, h-0,04 m įrengimas | m² | 4190.7 |  | 0
4.1 Kelio dangos konstrukcijos atstatymas, DK1 dangos konstrukcijos klasė (I dangos konstrukcijos variantas) | 4.1.8 | Asfalto viršutinio dangos sluoksnio pabarstymas skaldyta mineraline medžiaga (pašiurkštinimas) | m² | 4190.7 |  | 0
4.1 Kelio dangos konstrukcijos atstatymas, DK1 dangos konstrukcijos klasė (I dangos konstrukcijos variantas) | 4.1.9 | Asfalto dangos sluoksnių sujungimas karštas prie šalto (50 g/1 cm sluoksnio storiui) | m | 4190.7 |  | 0
4.1 Kelio dangos konstrukcijos atstatymas, DK1 dangos konstrukcijos klasė (II dangos konstrukcijos variantas) | 4.1.1 | Apsauginio šalčiui atsparaus sluoksnio, h-0,41 m įrengimas | m³ | 2234 | 31.07 | 69410.38
4.1 Kelio dangos konstrukcijos atstatymas, DK1 dangos konstrukcijos klasė (II dangos konstrukcijos variantas) | 4.1.2 | Skaldos pagrindo sluoksnis iš nesurištųjų mineralinių medžiagų mišinio fr. 0/45, h-0,20 m įrengimas | m² | 4190.7 | 16.34 | 68476.04
4.1 Kelio dangos konstrukcijos atstatymas, DK1 dangos konstrukcijos klasė (II dangos konstrukcijos variantas) | 4.1.3 | Asfalto dangos briaunų pagruntavimas bitumo mase (klojant asfalto pagrindo sluoksnį) | m | 4191 | 3.16 | 13243.56
4.1 Kelio dangos konstrukcijos atstatymas, DK1 dangos konstrukcijos klasė (II dangos konstrukcijos variantas) | 4.1.4 | Asfalto pagrindo sluoksnio iš mišinio AC 22 PN, rišiklis 70/100, h-0,10 m įrengimas | m² | 4190.7 | 25.25 | 105815.18
4.1 Kelio dangos konstrukcijos atstatymas, DK1 dangos konstrukcijos klasė (II dangos konstrukcijos variantas) | 4.1.5 | Asfalto dangos pagruntavimas bitumine emulsija (prieš klojant asfalto viršutinį sluoksnį) | m2 | 4190.7 | 0.89 | 3729.72
4.1 Kelio dangos konstrukcijos atstatymas, DK1 dangos konstrukcijos klasė (II dangos konstrukcijos variantas) | 4.1.6 | Asfalto dangos briaunų pagruntavimas bitumo mase (klojant asfalto viršutinį sluoksnį) | m | 4191 | 3.14 | 13159.74
4.1 Kelio dangos konstrukcijos atstatymas, DK1 dangos konstrukcijos klasė (II dangos konstrukcijos variantas) | 4.1.7 | Asfalto viršutinio sluoksnis iš mišinio AC 11 VN, rišiklis 70/100, h-0,04 m įrengimas | m² | 4190.7 | 15.93 | 66757.85
4.1 Kelio dangos konstrukcijos atstatymas, DK1 dangos konstrukcijos klasė (II dangos konstrukcijos variantas) | 4.1.8 | Asfalto viršutinio dangos sluoksnio pabarstymas skaldyta mineraline medžiaga (pašiurkštinimas) | m² | 4190.7 | 0.64 | 2682.05
4.1 Kelio dangos konstrukcijos atstatymas, DK1 dangos konstrukcijos klasė (II dangos konstrukcijos variantas) | 4.1.9 | Asfalto dangos sluoksnių sujungimas karštas prie šalto (50 g/1 cm sluoksnio storiui) | m | 4190.7 | 2.99 | 12530.19 | Iš viso skyriuje 4.1, Eur be PVM | 355804.71
4.2 Autobusų įvažų įrengimas, DK1 dangos konstrukcijos klasė (I dangos konstrukcijos variantas) | 4.2.1 | Šalčiui nejautrių medžiagų sluoksnio, h-0,36 m įrengimas | m³ | 115 |  | 0 | Pildomas pasirinktinai I arba II konstrukcijos variantas
4.2 Autobusų įvažų įrengimas, DK1 dangos konstrukcijos klasė (I dangos konstrukcijos variantas) | 4.2.2 | Skaldos pagrindo sluoksnis iš nesurištųjų mineralinių medžiagų mišinio fr. 0/45, h-0,25 m įrengimas | m² | 244.8 |  | 0
4.2 Autobusų įvažų įrengimas, DK1 dangos konstrukcijos klasė (I dangos konstrukcijos variantas) | 4.2.3 | Asfalto dangos briaunų pagruntavimas bitumo mase (klojant asfalto pagrindo sluoksnį) | m | 245 |  | 0
4.2 Autobusų įvažų įrengimas, DK1 dangos konstrukcijos klasė (I dangos konstrukcijos variantas) | 4.2.4 | Asfalto pagrindo sluoksnio iš mišinio AC 22 PN, rišiklis 70/100, h-0,10 m įrengimas | m² | 244.8 |  | 0
4.2 Autobusų įvažų įrengimas, DK1 dangos konstrukcijos klasė (I dangos konstrukcijos variantas) | 4.2.5 | Asfalto dangos pagruntavimas bitumine emulsija (prieš klojant asfalto viršutinį sluoksnį) | m2 | 244.8 |  | 0
4.2 Autobusų įvažų įrengimas, DK1 dangos konstrukcijos klasė (I dangos konstrukcijos variantas) | 4.2.6 | Asfalto dangos briaunų pagruntavimas bitumo mase (klojant asfalto viršutinį sluoksnį) | m | 245 |  | 0
4.2 Autobusų įvažų įrengimas, DK1 dangos konstrukcijos klasė (I dangos konstrukcijos variantas) | 4.2.7 | Asfalto viršutinio sluoksnis iš mišinio AC 11 VN, rišiklis 70/100, h-0,04 m įrengimas | m² | 244.8 |  | 0
4.2 Autobusų įvažų įrengimas, DK1 dangos konstrukcijos klasė (I dangos konstrukcijos variantas) | 4.2.8 | Asfalto viršutinio dangos sluoksnio pabarstymas skaldyta mineraline medžiaga (pašiurkštinimas) | m² | 244.8 |  | 0
4.2 Autobusų įvažų įrengimas, DK1 dangos konstrukcijos klasė (II dangos konstrukcijos variantas) | 4.2.1 | Apsauginio šalčiui atsparaus sluoksnio, h-0,41 m įrengimas | m³ | 130 | 29.32 | 3811.6
4.2 Autobusų įvažų įrengimas, DK1 dangos konstrukcijos klasė (II dangos konstrukcijos variantas) | 4.2.2 | Skaldos pagrindo sluoksnis iš nesurištųjų mineralinių medžiagų mišinio fr. 0/45, h-0,20 m įrengimas | m² | 244.8 | 13.76 | 3368.45
4.2 Autobusų įvažų įrengimas, DK1 dangos konstrukcijos klasė (II dangos konstrukcijos variantas) | 4.2.3 | Asfalto dangos briaunų pagruntavimas bitumo mase (klojant asfalto pagrindo sluoksnį) | m | 245 | 2.07 | 507.15
4.2 Autobusų įvažų įrengimas, DK1 dangos konstrukcijos klasė (II dangos konstrukcijos variantas) | 4.2.4 | Asfalto pagrindo sluoksnio iš mišinio AC 22 PN, rišiklis 70/100, h-0,10 m įrengimas | m² | 244.8 | 30.3 | 7417.44
4.2 Autobusų įvažų įrengimas, DK1 dangos konstrukcijos klasė (II dangos konstrukcijos variantas) | 4.2.5 | Asfalto dangos pagruntavimas bitumine emulsija (prieš klojant asfalto viršutinį sluoksnį) | m2 | 244.8 | 0.68 | 166.46
4.2 Autobusų įvažų įrengimas, DK1 dangos konstrukcijos klasė (II dangos konstrukcijos variantas) | 4.2.6 | Asfalto dangos briaunų pagruntavimas bitumo mase (klojant asfalto viršutinį sluoksnį) | m | 245 | 2.07 | 507.15
4.2 Autobusų įvažų įrengimas, DK1 dangos konstrukcijos klasė (II dangos konstrukcijos variantas) | 4.2.7 | Asfalto viršutinio sluoksnis iš mišinio AC 11 VN, rišiklis 70/100, h-0,04 m įrengimas | m² | 244.8 | 20.31 | 4971.89
4.2 Autobusų įvažų įrengimas, DK1 dangos konstrukcijos klasė (II dangos konstrukcijos variantas) | 4.2.8 | Asfalto viršutinio dangos sluoksnio pabarstymas skaldyta mineraline medžiaga (pašiurkštinimas) | m² | 244.8 | 0.45 | 110.16 | Iš viso skyriuje 4.2, Eur be PVM | 20860.3
4.3 Kelio dangos konstrukcijos atstatymas ties greičio mažinimo kalneliais įrengimas, DK1 dangos konstrukcijos klasė (I dangos konstrukcijos variantas) | 4.3.1 | Asfalto dangos briaunų pagruntavimas bitumo mase (klojant asfalto pagrindo sluoksnį) | m | 448 |  | 0 | Pildomas pasirinktinai I arba II konstrukcijos variantas
4.3 Kelio dangos konstrukcijos atstatymas ties greičio mažinimo kalneliais įrengimas, DK1 dangos konstrukcijos klasė (I dangos konstrukcijos variantas) | 4.3.2 | Asfalto pagrindo sluoksnio iš mišinio AC 16 AN, rišiklis 50/70, h-0,06 m įrengimas | m² | 448.49 |  | 0
4.3 Kelio dangos konstrukcijos atstatymas ties greičio mažinimo kalneliais įrengimas, DK1 dangos konstrukcijos klasė (I dangos konstrukcijos variantas) | 4.3.3 | Asfalto dangos pagruntavimas bitumine emulsija (prieš klojant asfalto viršutinį sluoksnį) | m2 | 448.49 |  | 0
4.3 Kelio dangos konstrukcijos atstatymas ties greičio mažinimo kalneliais įrengimas, DK1 dangos konstrukcijos klasė (I dangos konstrukcijos variantas) | 4.3.4 | Asfalto dangos briaunų pagruntavimas bitumo mase (klojant asfalto viršutinį sluoksnį) | m | 448 |  | 0
4.3 Kelio dangos konstrukcijos atstatymas ties greičio mažinimo kalneliais įrengimas, DK1 dangos konstrukcijos klasė (I dangos konstrukcijos variantas) | 4.3.5 | Asfalto viršutinio sluoksnis iš mišinio AC 11 VN, rišiklis 70/100, h-0,04 m įrengimas | m² | 448.49 |  | 0
4.3 Kelio dangos konstrukcijos atstatymas ties greičio mažinimo kalneliais įrengimas, DK1 dangos konstrukcijos klasė (I dangos konstrukcijos variantas) | 4.3.6 | Asfalto viršutinio dangos sluoksnio pabarstymas skaldyta mineraline medžiaga (pašiurkštinimas) | m² | 448.49 |  | 0
4.3 Kelio dangos konstrukcijos atstatymas ties greičio mažinimo kalneliais įrengimas, DK1 dangos konstrukcijos klasė (I dangos konstrukcijos variantas) | 4.3.7 | Asfalto dangos sluoksnių sujungimas karštas prie šalto (50 g/1 cm sluoksnio storiui) | m | 30 |  | 0
4.3 Kelio dangos konstrukcijos atstatymas ties greičio mažinimo kalneliais įrengimas, DK1 dangos konstrukcijos klasė (II dangos konstrukcijos variantas) | 4.3.1 | Asfalto dangos briaunų pagruntavimas bitumo mase (klojant asfalto pagrindo sluoksnį) | m | 448 | 2.07 | 927.36
4.3 Kelio dangos konstrukcijos atstatymas ties greičio mažinimo kalneliais įrengimas, DK1 dangos konstrukcijos klasė (II dangos konstrukcijos variantas) | 4.3.2 | Asfalto pagrindo sluoksnio iš mišinio AC 16 AN, rišiklis 50/70, h-0,06 m įrengimas | m² | 448.49 | 22.16 | 9938.54
4.3 Kelio dangos konstrukcijos atstatymas ties greičio mažinimo kalneliais įrengimas, DK1 dangos konstrukcijos klasė (II dangos konstrukcijos variantas) | 4.3.3 | Asfalto dangos pagruntavimas bitumine emulsija (prieš klojant asfalto viršutinį sluoksnį) | m2 | 448.49 | 0.68 | 304.97
4.3 Kelio dangos konstrukcijos atstatymas ties greičio mažinimo kalneliais įrengimas, DK1 dangos konstrukcijos klasė (II dangos konstrukcijos variantas) | 4.3.4 | Asfalto dangos briaunų pagruntavimas bitumo mase (klojant asfalto viršutinį sluoksnį) | m | 448 | 2.07 | 927.36
4.3 Kelio dangos konstrukcijos atstatymas ties greičio mažinimo kalneliais įrengimas, DK1 dangos konstrukcijos klasė (II dangos konstrukcijos variantas) | 4.3.5 | Asfalto viršutinio sluoksnis iš mišinio AC 11 VN, rišiklis 70/100, h-0,04 m įrengimas | m² | 448.49 | 19.22 | 8619.98
4.3 Kelio dangos konstrukcijos atstatymas ties greičio mažinimo kalneliais įrengimas, DK1 dangos konstrukcijos klasė (II dangos konstrukcijos variantas) | 4.3.6 | Asfalto viršutinio dangos sluoksnio pabarstymas skaldyta mineraline medžiaga (pašiurkštinimas) | m² | 448.49 | 0.45 | 201.82
4.3 Kelio dangos konstrukcijos atstatymas ties greičio mažinimo kalneliais įrengimas, DK1 dangos konstrukcijos klasė (II dangos konstrukcijos variantas) | 4.3.7 | Asfalto dangos sluoksnių sujungimas karštas prie šalto (50 g/1 cm sluoksnio storiui) | m | 30 | 2.07 | 62.1 | Iš viso skyriuje 4.3, Eur be PVM | 20982.13
4.4 Šaligatvių įrengimas (I dangos konstrukcijos variantas) | 4.4.1 | Šalčiui nejautrių medžiagų sluoksnio, h-0,17 m įrengimas | m³ | 2770 |  | 0 | Pildomas pasirinktinai I arba II konstrukcijos variantas
4.4 Šaligatvių įrengimas (I dangos konstrukcijos variantas) | 4.4.2 | Skaldos pagrindo sluoksnis iš nesurištųjų mineralinių medžiagų mišinio fr. 0/45, h-0,20 m įrengimas | m² | 12532.6 |  | 0
4.4 Šaligatvių įrengimas (I dangos konstrukcijos variantas) | 4.4.3 | Asfalto viršutinio sluoksnis iš mišinio AC 16 PD, rišiklis 100/150, h-0,08 m įrengimas | m² | 12424.8 |  | 0
4.4 Šaligatvių įrengimas (I dangos konstrukcijos variantas) | 4.4.4 | Asfalto viršutinio dangos sluoksnio pabarstymas skaldyta mineraline medžiaga (pašiurkštinimas) | m² | 12424.8 |  | 0
4.4 Šaligatvių įrengimas (I dangos konstrukcijos variantas) | 4.4.5 | Pasluoksnio iš nesurištųjų mineralinių medžiagų fr. 0/5 įrengimas | m² | 107.8 |  | 0
4.4 Šaligatvių įrengimas (I dangos konstrukcijos variantas) | 4.4.6 | žmonėms su negalia vedimo sistemos iš konstrastingų betoninių trinkelių h-0.08 m įrengimas | m² | 27.8 |  | 0
4.4 Šaligatvių įrengimas (I dangos konstrukcijos variantas) | 4.4.7 | Žmonėms su negalia įspėjamųjų paviršių iš konstrastingų betoninių trinkelių h-0.08 m įrengimas | m² | 80 |  | 0
4.4 Šaligatvių įrengimas (II dangos konstrukcijos variantas) | 4.4.1 | Apsauginio šalčiui atsparaus sluoksnio, h-0,17 m įrengimas | m³ | 2770 | 29.32 | 81216.4
4.4 Šaligatvių įrengimas (II dangos konstrukcijos variantas) | 4.4.2 | Skaldos pagrindo sluoksnis iš nesurištųjų mineralinių medžiagų mišinio fr. 0/45, h-0,20 m įrengimas | m² | 12532.6 | 13.76 | 172448.58
4.4 Šaligatvių įrengimas (II dangos konstrukcijos variantas) | 4.4.3 | Asfalto viršutinio sluoksnis iš mišinio AC 16 PD, rišiklis 100/150, h-0,08 m įrengimas | m² | 12424.8 | 18.68 | 232095.26
4.4 Šaligatvių įrengimas (II dangos konstrukcijos variantas) | 4.4.4 | Asfalto viršutinio dangos sluoksnio pabarstymas skaldyta mineraline medžiaga (pašiurkštinimas) | m² | 12424.8 | 0.43 | 5342.66
4.4 Šaligatvių įrengimas (II dangos konstrukcijos variantas) | 4.4.5 | Pasluoksnio iš nesurištųjų mineralinių medžiagų fr. 0/5 įrengimas | m² | 107.8 | 5.16 | 556.25
4.4 Šaligatvių įrengimas (II dangos konstrukcijos variantas) | 4.4.6 | žmonėms su negalia vedimo sistemos iš konstrastingų betoninių trinkelių h-0.08 m įrengimas | m² | 27.8 | 49.22 | 1368.32
4.4 Šaligatvių įrengimas (II dangos konstrukcijos variantas) | 4.4.7 | Žmonėms su negalia įspėjamųjų paviršių iš konstrastingų betoninių trinkelių h-0.08 m įrengimas | m² | 80 | 49.21 | 3936.8 | Iš viso skyriuje 4.4, Eur be PVM | 496964.27
4.5 Bordiūrų ir kelkraščių įrengimas | 4.5.1 | betoninių bordiūrų 100.15.30 cm ant betoninio pagrindo C25/30 įrengimas | m | 4394 | 42.5 | 186745
4.5 Bordiūrų ir kelkraščių įrengimas | 4.5.2 | betoninių bordiūrų 100.15.22 cm ant betoninio pagrindo C25/30 įrengimas | m | 222 | 40.47 | 8984.34
4.5 Bordiūrų ir kelkraščių įrengimas | 4.5.3 | betoninių vejos bordiūrų 100.8.20 cm ant betoninio pagrindo C25/30 įrengimas | m | 4498 | 24.79 | 111505.42
4.5 Bordiūrų ir kelkraščių įrengimas | 4.5.4 | Bordiūrų užsandarinimas bitumine juosta h-0.04 m | m | 13728 | 2.89 | 39673.92
4.5 Bordiūrų ir kelkraščių įrengimas | 4.5.5 | Kelkraščių viršutinio sluoksnio iš skaldažolės mišinio h-0,08 m santykiu 85/15 (skaldos fr. 11/22 ir dirvožemio mišinio) įrengimas | m² | 1708 | 4.37 | 7463.96 | Iš viso skyriuje 4.5, Eur be PVM | 354372.64
5.1 Sankryžų įrengimas, DK1 dangos konstrukcija (I dangos konstrukcijos variantas) | 5.1.1 | Šalčiui nejautrių medžiagų sluoksnio, h-0,36 m įrengimas | m³ | 300 |  | 0 | Pildomas pasirinktinai I arba II konstrukcijos variantas
5.1 Sankryžų įrengimas, DK1 dangos konstrukcija (I dangos konstrukcijos variantas) | 5.1.2 | Skaldos pagrindo sluoksnis iš nesurištųjų mineralinių medžiagų mišinio fr. 0/45, h-0,25 m įrengimas | m² | 640.6 |  | 0
5.1 Sankryžų įrengimas, DK1 dangos konstrukcija (I dangos konstrukcijos variantas) | 5.1.3 | Asfalto dangos briaunų pagruntavimas bitumo mase (klojant asfalto pagrindo sluoksnį) | m | 641 |  | 0
5.1 Sankryžų įrengimas, DK1 dangos konstrukcija (I dangos konstrukcijos variantas) | 5.1.4 | Asfalto pagrindo sluoksnio iš mišinio AC 22 PN, rišiklis 70/100, h-0,10 m įrengimas | m² | 640.6 |  | 0
5.1 Sankryžų įrengimas, DK1 dangos konstrukcija (I dangos konstrukcijos variantas) | 5.1.5 | Asfalto dangos pagruntavimas bitumine emulsija (prieš klojant asfalto viršutinį sluoksnį) | m2 | 640.6 |  | 0
5.1 Sankryžų įrengimas, DK1 dangos konstrukcija (I dangos konstrukcijos variantas) | 5.1.6 | Asfalto dangos briaunų pagruntavimas bitumo mase (klojant asfalto viršutinį sluoksnį) | m | 641 |  | 0
5.1 Sankryžų įrengimas, DK1 dangos konstrukcija (I dangos konstrukcijos variantas) | 5.1.7 | Asfalto viršutinio sluoksnis iš mišinio AC 11 VN, rišiklis 70/100, h-0,04 m įrengimas | m² | 640.6 |  | 0
5.1 Sankryžų įrengimas, DK1 dangos konstrukcija (I dangos konstrukcijos variantas) | 5.1.8 | Asfalto viršutinio dangos sluoksnio pabarstymas skaldyta mineraline medžiaga (pašiurkštinimas) | m² | 640.6 |  | 0
5.1 Sankryžų įrengimas, DK1 dangos konstrukcija (II dangos konstrukcijos variantas) | 5.1.1 | Apsauginio šalčiui atsparaus sluoksnio, h-0,41 m įrengimas | m³ | 341 | 29.32 | 9998.12
5.1 Sankryžų įrengimas, DK1 dangos konstrukcija (II dangos konstrukcijos variantas) | 5.1.2 | Skaldos pagrindo sluoksnis iš nesurištųjų mineralinių medžiagų mišinio fr. 0/45, h-0,20 m įrengimas | m² | 640.6 | 13.76 | 8814.66
5.1 Sankryžų įrengimas, DK1 dangos konstrukcija (II dangos konstrukcijos variantas) | 5.1.3 | Asfalto dangos briaunų pagruntavimas bitumo mase (klojant asfalto pagrindo sluoksnį) | m | 641 | 2.07 | 1326.87
5.1 Sankryžų įrengimas, DK1 dangos konstrukcija (II dangos konstrukcijos variantas) | 5.1.4 | Asfalto pagrindo sluoksnio iš mišinio AC 22 PN, rišiklis 70/100, h-0,10 m įrengimas | m² | 640.6 | 28.81 | 18455.69
5.1 Sankryžų įrengimas, DK1 dangos konstrukcija (II dangos konstrukcijos variantas) | 5.1.5 | Asfalto dangos pagruntavimas bitumine emulsija (prieš klojant asfalto viršutinį sluoksnį) | m2 | 640.6 | 0.68 | 435.61
5.1 Sankryžų įrengimas, DK1 dangos konstrukcija (II dangos konstrukcijos variantas) | 5.1.6 | Asfalto dangos briaunų pagruntavimas bitumo mase (klojant asfalto viršutinį sluoksnį) | m | 641 | 2.07 | 1326.87
5.1 Sankryžų įrengimas, DK1 dangos konstrukcija (II dangos konstrukcijos variantas) | 5.1.7 | Asfalto viršutinio sluoksnis iš mišinio AC 11 VN, rišiklis 70/100, h-0,04 m įrengimas | m² | 640.6 | 19.56 | 12530.14
5.1 Sankryžų įrengimas, DK1 dangos konstrukcija (II dangos konstrukcijos variantas) | 5.1.8 | Asfalto viršutinio dangos sluoksnio pabarstymas skaldyta mineraline medžiaga (pašiurkštinimas) | m² | 640.6 | 0.45 | 288.27 | Iš viso skyriuje 5.1, Eur be PVM | 53176.23
5.2 Sankryžų suvedimas, DK1 dangos konstrukcija (I dangos konstrukcijos variantas) | 5.2.1 | Šalčiui nejautrių medžiagų sluoksnio, h-0,36 m įrengimas | m³ | 29 |  | 0 | Pildomas pasirinktinai I arba II konstrukcijos variantas
5.2 Sankryžų suvedimas, DK1 dangos konstrukcija (I dangos konstrukcijos variantas) | 5.2.2 | Skaldos pagrindo sluoksnis iš nesurištųjų mineralinių medžiagų mišinio fr. 0/45, h-0,25 m įrengimas | m² | 62 |  | 0
5.2 Sankryžų suvedimas, DK1 dangos konstrukcija (I dangos konstrukcijos variantas) | 5.2.3 | Asfalto dangos briaunų pagruntavimas bitumo mase (klojant asfalto pagrindo sluoksnį) | m | 62 |  | 0
5.2 Sankryžų suvedimas, DK1 dangos konstrukcija (I dangos konstrukcijos variantas) | 5.2.4 | Asfalto pagrindo sluoksnio iš mišinio AC 22 PN, rišiklis 70/100, h-0,10 m įrengimas | m² | 62 |  | 0
5.2 Sankryžų suvedimas, DK1 dangos konstrukcija (I dangos konstrukcijos variantas) | 5.2.5 | Asfalto dangos pagruntavimas bitumine emulsija (prieš klojant asfalto viršutinį sluoksnį) | m2 | 62 |  | 0
5.2 Sankryžų suvedimas, DK1 dangos konstrukcija (I dangos konstrukcijos variantas) | 5.2.6 | Asfalto dangos briaunų pagruntavimas bitumo mase (klojant asfalto viršutinį sluoksnį) | m | 62 |  | 0
5.2 Sankryžų suvedimas, DK1 dangos konstrukcija (I dangos konstrukcijos variantas) | 5.2.7 | Asfalto viršutinio sluoksnis iš mišinio AC 11 VN, rišiklis 70/100, h-0,04 m įrengimas | m² | 62 |  | 0
5.2 Sankryžų suvedimas, DK1 dangos konstrukcija (I dangos konstrukcijos variantas) | 5.2.8 | Asfalto viršutinio dangos sluoksnio pabarstymas skaldyta mineraline medžiaga (pašiurkštinimas) | m² | 62 |  | 0
5.2 Sankryžų suvedimas, DK1 dangos konstrukcija (I dangos konstrukcijos variantas) | 5.2.9 | Asfalto dangos sluoksnių sujungimas karštas prie šalto (50 g/1 cm sluoksnio storiui) | m | 66 |  | 0
5.2 Sankryžų suvedimas, DK1 dangos konstrukcija (II dangos konstrukcijos variantas) | 5.2.1 | Apsauginio šalčiui atsparaus sluoksnio, h-0,41 m įrengimas | m³ | 33 | 41.62 | 1373.46
5.2 Sankryžų suvedimas, DK1 dangos konstrukcija (II dangos konstrukcijos variantas) | 5.2.2 | Skaldos pagrindo sluoksnis iš nesurištųjų mineralinių medžiagų mišinio fr. 0/45, h-0,20 m įrengimas | m² | 62 | 15.63 | 969.06
5.2 Sankryžų suvedimas, DK1 dangos konstrukcija (II dangos konstrukcijos variantas) | 5.2.3 | Asfalto dangos briaunų pagruntavimas bitumo mase (klojant asfalto pagrindo sluoksnį) | m | 62 | 3.16 | 195.92
5.2 Sankryžų suvedimas, DK1 dangos konstrukcija (II dangos konstrukcijos variantas) | 5.2.4 | Asfalto pagrindo sluoksnio iš mišinio AC 22 PN, rišiklis 70/100, h-0,10 m įrengimas | m² | 62 | 47.71 | 2958.02
5.2 Sankryžų suvedimas, DK1 dangos konstrukcija (II dangos konstrukcijos variantas) | 5.2.5 | Asfalto dangos pagruntavimas bitumine emulsija (prieš klojant asfalto viršutinį sluoksnį) | m2 | 62 | 0.89 | 55.18
5.2 Sankryžų suvedimas, DK1 dangos konstrukcija (II dangos konstrukcijos variantas) | 5.2.6 | Asfalto dangos briaunų pagruntavimas bitumo mase (klojant asfalto viršutinį sluoksnį) | m | 62 | 3.14 | 194.68
5.2 Sankryžų suvedimas, DK1 dangos konstrukcija (II dangos konstrukcijos variantas) | 5.2.7 | Asfalto viršutinio sluoksnis iš mišinio AC 11 VN, rišiklis 70/100, h-0,04 m įrengimas | m² | 62 | 39.09 | 2423.58
5.2 Sankryžų suvedimas, DK1 dangos konstrukcija (II dangos konstrukcijos variantas) | 5.2.8 | Asfalto viršutinio dangos sluoksnio pabarstymas skaldyta mineraline medžiaga (pašiurkštinimas) | m² | 62 | 0.64 | 39.68
5.2 Sankryžų suvedimas, DK1 dangos konstrukcija (II dangos konstrukcijos variantas) | 5.2.9 | Asfalto dangos sluoksnių sujungimas karštas prie šalto (50 g/1 cm sluoksnio storiui) | m | 66 | 2.99 | 197.34 | Iš viso skyriuje 5.2, Eur be PVM | 8406.92
5.3 Iškilių sankryžų įrengimas, DK1 dangos konstrukcija (I dangos konstrukcijos variantas): | 5.3.1 | Šalčiui nejautrių medžiagų sluoksnio, h-0,36 m įrengimas | m³ | 73 |  | 0 | Pildomas pasirinktinai I arba II konstrukcijos variantas
5.3 Iškilių sankryžų įrengimas, DK1 dangos konstrukcija (I dangos konstrukcijos variantas): | 5.3.2 | Skaldos pagrindo sluoksnis iš nesurištųjų mineralinių medžiagų mišinio fr. 0/45, h-0,25 m įrengimas | m² | 155.8 |  | 0
5.3 Iškilių sankryžų įrengimas, DK1 dangos konstrukcija (I dangos konstrukcijos variantas): | 5.3.3 | Asfalto dangos briaunų pagruntavimas bitumo mase (klojant asfalto pagrindo sluoksnį) | m | 156 |  | 0
5.3 Iškilių sankryžų įrengimas, DK1 dangos konstrukcija (I dangos konstrukcijos variantas): | 5.3.4 | Asfalto pagrindo sluoksnio iš mišinio AC 22 PN, rišiklis 70/100, h-0,14 m įrengimas | m² | 155.8 |  | 0
5.3 Iškilių sankryžų įrengimas, DK1 dangos konstrukcija (I dangos konstrukcijos variantas): | 5.3.5 | Asfalto dangos pagruntavimas bitumine emulsija (prieš klojant asfalto apatinį sluoksnį) | m2 | 155.8 |  | 0
5.3 Iškilių sankryžų įrengimas, DK1 dangos konstrukcija (I dangos konstrukcijos variantas): | 5.3.6 | Asfalto dangos briaunų pagruntavimas bitumo mase (klojant asfalto apatinį sluoksnį) | m | 156 |  | 0
5.3 Iškilių sankryžų įrengimas, DK1 dangos konstrukcija (I dangos konstrukcijos variantas): | 5.3.7 | Asfalto apatinis sluoksnis iš mišinio AC 16 AN, rišiklis 50/70, h-0,06 m įrengimas | m² | 155.8 |  | 0
5.3 Iškilių sankryžų įrengimas, DK1 dangos konstrukcija (I dangos konstrukcijos variantas): | 5.3.8 | Asfalto dangos pagruntavimas bitumine emulsija (prieš klojant asfalto viršutinį sluoksnį) | m2 | 155.8 |  | 0
5.3 Iškilių sankryžų įrengimas, DK1 dangos konstrukcija (I dangos konstrukcijos variantas): | 5.3.9 | Asfalto dangos briaunų pagruntavimas bitumo mase (klojant asfalto viršutinį sluoksnį) | m | 156 |  | 0
5.3 Iškilių sankryžų įrengimas, DK1 dangos konstrukcija (I dangos konstrukcijos variantas): | 5.3.10 | Asfalto viršutinio sluoksnis iš mišinio AC 11 VN, rišiklis 70/100, h-0,04 m įrengimas | m² | 155.8 |  | 0
5.3 Iškilių sankryžų įrengimas, DK1 dangos konstrukcija (I dangos konstrukcijos variantas): | 5.3.11 | Asfalto viršutinio dangos sluoksnio pabarstymas skaldyta mineraline medžiaga (pašiurkštinimas) | m² | 155.8 |  | 0
5.3 Iškilių sankryžų įrengimas, DK1 dangos konstrukcija (II dangos konstrukcijos variantas): | 5.3.1 | Apsauginio šalčiui atsparaus sluoksnio, h-0,41 m įrengimas | m³ | 83 | 41.62 | 3454.46
5.3 Iškilių sankryžų įrengimas, DK1 dangos konstrukcija (II dangos konstrukcijos variantas): | 5.3.2 | Skaldos pagrindo sluoksnis iš nesurištųjų mineralinių medžiagų mišinio fr. 0/45, h-0,20 m įrengimas | m² | 155.8 | 15.63 | 2435.15
5.3 Iškilių sankryžų įrengimas, DK1 dangos konstrukcija (II dangos konstrukcijos variantas): | 5.3.3 | Asfalto dangos briaunų pagruntavimas bitumo mase (klojant asfalto pagrindo sluoksnį) | m | 156 | 3.16 | 492.96
5.3 Iškilių sankryžų įrengimas, DK1 dangos konstrukcija (II dangos konstrukcijos variantas): | 5.3.4 | Asfalto pagrindo sluoksnio iš mišinio AC 22 PN, rišiklis 70/100, h-0,14 m įrengimas | m² | 155.8 | 38.95 | 6068.41
5.3 Iškilių sankryžų įrengimas, DK1 dangos konstrukcija (II dangos konstrukcijos variantas): | 5.3.5 | Asfalto dangos pagruntavimas bitumine emulsija (prieš klojant asfalto apatinį sluoksnį) | m2 | 155.8 | 0.89 | 138.66
5.3 Iškilių sankryžų įrengimas, DK1 dangos konstrukcija (II dangos konstrukcijos variantas): | 5.3.6 | Asfalto dangos briaunų pagruntavimas bitumo mase (klojant asfalto apatinį sluoksnį) | m | 156 | 3.14 | 489.84
5.3 Iškilių sankryžų įrengimas, DK1 dangos konstrukcija (II dangos konstrukcijos variantas): | 5.3.7 | Asfalto apatinis sluoksnis iš mišinio AC 16 AN, rišiklis 50/70, h-0,06 m įrengimas | m² | 155.8 | 24.44 | 3807.75
5.3 Iškilių sankryžų įrengimas, DK1 dangos konstrukcija (II dangos konstrukcijos variantas): | 5.3.8 | Asfalto dangos pagruntavimas bitumine emulsija (prieš klojant asfalto viršutinį sluoksnį) | m2 | 155.8 | 0.68 | 105.94
5.3 Iškilių sankryžų įrengimas, DK1 dangos konstrukcija (II dangos konstrukcijos variantas): | 5.3.9 | Asfalto dangos briaunų pagruntavimas bitumo mase (klojant asfalto viršutinį sluoksnį) | m | 156 | 2.07 | 322.92
5.3 Iškilių sankryžų įrengimas, DK1 dangos konstrukcija (II dangos konstrukcijos variantas): | 5.3.10 | Asfalto viršutinio sluoksnis iš mišinio AC 11 VN, rišiklis 70/100, h-0,04 m įrengimas | m² | 155.8 | 22.18 | 3455.64
5.3 Iškilių sankryžų įrengimas, DK1 dangos konstrukcija (II dangos konstrukcijos variantas): | 5.3.11 | Asfalto viršutinio dangos sluoksnio pabarstymas skaldyta mineraline medžiaga (pašiurkštinimas) | m² | 155.8 | 0.64 | 99.71 | Iš viso skyriuje 5.3, Eur be PVM | 20871.44
5.4 Iškilių sankryžų suvedimas, DK1 dangos konstrukcija (I dangos konstrukcijos variantas) | 5.4.1 | Šalčiui nejautrių medžiagų sluoksnio, h-0,36 m įrengimas | m³ | 27 |  | 0 | Pildomas pasirinktinai I arba II konstrukcijos variantas
5.4 Iškilių sankryžų suvedimas, DK1 dangos konstrukcija (I dangos konstrukcijos variantas) | 5.4.2 | Skaldos pagrindo sluoksnis iš nesurištųjų mineralinių medžiagų mišinio fr. 0/45, h-0,25 m įrengimas | m² | 56.9 |  | 0
5.4 Iškilių sankryžų suvedimas, DK1 dangos konstrukcija (I dangos konstrukcijos variantas) | 5.4.3 | Asfalto dangos briaunų pagruntavimas bitumo mase (klojant asfalto pagrindo sluoksnį) | m | 57 |  | 0
5.4 Iškilių sankryžų suvedimas, DK1 dangos konstrukcija (I dangos konstrukcijos variantas) | 5.4.4 | Asfalto pagrindo sluoksnio iš mišinio AC 22 PN, rišiklis 70/100, h-0,14 m įrengimas | m² | 56.9 |  | 0
5.4 Iškilių sankryžų suvedimas, DK1 dangos konstrukcija (I dangos konstrukcijos variantas) | 5.4.5 | Asfalto dangos pagruntavimas bitumine emulsija (prieš klojant asfalto apatinį sluoksnį) | m2 | 56.9 |  | 0
5.4 Iškilių sankryžų suvedimas, DK1 dangos konstrukcija (I dangos konstrukcijos variantas) | 5.4.6 | Asfalto dangos briaunų pagruntavimas bitumo mase (klojant asfalto apatinį sluoksnį) | m/ | 57 |  | 0
5.4 Iškilių sankryžų suvedimas, DK1 dangos konstrukcija (I dangos konstrukcijos variantas) | 5.4.7 | Asfalto apatinis sluoksnis iš mišinio AC 16 AN, rišiklis 50/70, h-0,06 m įrengimas | m² | 56.9 |  | 0
5.4 Iškilių sankryžų suvedimas, DK1 dangos konstrukcija (I dangos konstrukcijos variantas) | 5.4.8 | Asfalto dangos pagruntavimas bitumine emulsija (prieš klojant asfalto viršutinį sluoksnį) | m2 | 56.9 |  | 0
5.4 Iškilių sankryžų suvedimas, DK1 dangos konstrukcija (I dangos konstrukcijos variantas) | 5.4.9 | Asfalto dangos briaunų pagruntavimas bitumo mase (klojant asfalto viršutinį sluoksnį) | m | 57 |  | 0
5.4 Iškilių sankryžų suvedimas, DK1 dangos konstrukcija (I dangos konstrukcijos variantas) | 5.4.10 | Asfalto viršutinio sluoksnis iš mišinio AC 11 VN, rišiklis 70/100, h-0,04 m įrengimas | m² | 56.9 |  | 0
5.4 Iškilių sankryžų suvedimas, DK1 dangos konstrukcija (I dangos konstrukcijos variantas) | 5.4.11 | Asfalto viršutinio dangos sluoksnio pabarstymas skaldyta mineraline medžiaga (pašiurkštinimas) | m² | 56.9 |  | 0
5.4 Iškilių sankryžų suvedimas, DK1 dangos konstrukcija (I dangos konstrukcijos variantas) | 5.4.12 | Asfalto dangos sluoksnių sujungimas karštas prie šalto (50 g/1 cm sluoksnio storiui) | m | 12 |  | 0
5.4 Iškilių sankryžų suvedimas, DK1 dangos konstrukcija (II dangos konstrukcijos variantas) | 5.4.1 | Apsauginio šalčiui atsparaus sluoksnio, h-0,41 m įrengimas | m³ | 30 | 41.62 | 1248.6
5.4 Iškilių sankryžų suvedimas, DK1 dangos konstrukcija (II dangos konstrukcijos variantas) | 5.4.2 | Skaldos pagrindo sluoksnis iš nesurištųjų mineralinių medžiagų mišinio fr. 0/45, h-0,20 m įrengimas | m² | 56.9 | 15.63 | 889.35
5.4 Iškilių sankryžų suvedimas, DK1 dangos konstrukcija (II dangos konstrukcijos variantas) | 5.4.3 | Asfalto dangos briaunų pagruntavimas bitumo mase (klojant asfalto pagrindo sluoksnį) | m | 57 | 3.16 | 180.12
5.4 Iškilių sankryžų suvedimas, DK1 dangos konstrukcija (II dangos konstrukcijos variantas) | 5.4.4 | Asfalto pagrindo sluoksnio iš mišinio AC 22 PN, rišiklis 70/100, h-0,14 m įrengimas | m² | 56.9 | 38.95 | 2216.26
5.4 Iškilių sankryžų suvedimas, DK1 dangos konstrukcija (II dangos konstrukcijos variantas) | 5.4.5 | Asfalto dangos pagruntavimas bitumine emulsija (prieš klojant asfalto apatinį sluoksnį) | m2 | 56.9 | 0.89 | 50.64
5.4 Iškilių sankryžų suvedimas, DK1 dangos konstrukcija (II dangos konstrukcijos variantas) | 5.4.6 | Asfalto dangos briaunų pagruntavimas bitumo mase (klojant asfalto apatinį sluoksnį) | m/ | 57 | 3.14 | 178.98
5.4 Iškilių sankryžų suvedimas, DK1 dangos konstrukcija (II dangos konstrukcijos variantas) | 5.4.7 | Asfalto apatinis sluoksnis iš mišinio AC 16 AN, rišiklis 50/70, h-0,06 m įrengimas | m² | 56.9 | 24.44 | 1390.64
5.4 Iškilių sankryžų suvedimas, DK1 dangos konstrukcija (II dangos konstrukcijos variantas) | 5.4.8 | Asfalto dangos pagruntavimas bitumine emulsija (prieš klojant asfalto viršutinį sluoksnį) | m2 | 56.9 | 0.68 | 38.69
5.4 Iškilių sankryžų suvedimas, DK1 dangos konstrukcija (II dangos konstrukcijos variantas) | 5.4.9 | Asfalto dangos briaunų pagruntavimas bitumo mase (klojant asfalto viršutinį sluoksnį) | m | 57 | 2.07 | 117.99
5.4 Iškilių sankryžų suvedimas, DK1 dangos konstrukcija (II dangos konstrukcijos variantas) | 5.4.10 | Asfalto viršutinio sluoksnis iš mišinio AC 11 VN, rišiklis 70/100, h-0,04 m įrengimas | m² | 56.9 | 22.18 | 1262.04
5.4 Iškilių sankryžų suvedimas, DK1 dangos konstrukcija (II dangos konstrukcijos variantas) | 5.4.11 | Asfalto viršutinio dangos sluoksnio pabarstymas skaldyta mineraline medžiaga (pašiurkštinimas) | m² | 56.9 | 0.64 | 36.42
5.4 Iškilių sankryžų suvedimas, DK1 dangos konstrukcija (II dangos konstrukcijos variantas) | 5.4.12 | Asfalto dangos sluoksnių sujungimas karštas prie šalto (50 g/1 cm sluoksnio storiui) | m | 12 | 2.07 | 24.84 | Iš viso skyriuje 5.4, Eur be PVM | 7634.57
6.1 Iškilių nuovažų dangos konstrukcijos įrengimas (I dangos konstrukcijos variantas) | 6.1.1 | Šalčiui nejautrių medžiagų sluoksnio, h-0,37 m įrengimas | m³ | 140 |  | 0 | Pildomas pasirinktinai I arba II konstrukcijos variantas
6.1 Iškilių nuovažų dangos konstrukcijos įrengimas (I dangos konstrukcijos variantas) | 6.1.2 | Skaldos pagrindo sluoksnis iš nesurištųjų mineralinių medžiagų mišinio fr. 0/45, h-0,28 m įrengimas | m² | 377.2 |  | 0
6.1 Iškilių nuovažų dangos konstrukcijos įrengimas (I dangos konstrukcijos variantas) | 6.1.3 | Asfalto viršutinio sluoksnis iš mišinio AC 16 PD, rišiklis 70/100, h-0,10 m įrengimas | m² | 377.2 |  | 0
6.1 Iškilių nuovažų dangos konstrukcijos įrengimas (I dangos konstrukcijos variantas) | 6.1.4 | Asfalto viršutinio dangos sluoksnio pabarstymas skaldyta mineraline medžiaga (pašiurkštinimas) | m² | 377.2 |  | 0
6.1 Iškilių nuovažų dangos konstrukcijos įrengimas (II dangos konstrukcijos variantas) | 6.1.1 | Apsauginio šalčiui atsparaus sluoksnio, h-0,37 m įrengimas | m³ | 140 | 41.62 | 5826.8
6.1 Iškilių nuovažų dangos konstrukcijos įrengimas (II dangos konstrukcijos variantas) | 6.1.2 | Skaldos pagrindo sluoksnis iš nesurištųjų mineralinių medžiagų mišinio fr. 0/45, h-0,28 m įrengimas | m² | 377.2 | 20.08 | 7574.18
6.1 Iškilių nuovažų dangos konstrukcijos įrengimas (II dangos konstrukcijos variantas) | 6.1.3 | Asfalto viršutinio sluoksnis iš mišinio AC 16 PD, rišiklis 70/100, h-0,10 m įrengimas | m² | 377.2 | 26.11 | 9848.69
6.1 Iškilių nuovažų dangos konstrukcijos įrengimas (II dangos konstrukcijos variantas) | 6.1.4 | Asfalto viršutinio dangos sluoksnio pabarstymas skaldyta mineraline medžiaga (pašiurkštinimas) | m² | 377.2 | 0.45 | 169.74 | Iš viso skyriuje 6.1, Eur be PVM | 23419.41
6.2 Nuovažų dangos konstrukcijos suvedimas žvyro danga (I dangos konstrukcijos variantas) | 6.2.1 | Suvedimas žvyro danga fr.0/45 hvid-0.30 m | m² | 455 |  | 0 | Pildomas pasirinktinai I arba II konstrukcijos variantas
6.2 Nuovažų dangos konstrukcijos suvedimas žvyro danga (II dangos konstrukcijos variantas) | 6.2.2 | Suvedimas žvyro danga fr.0/45 hvid-0.30 m | m² | 455 | 21.2 | 9646 | Iš viso skyriuje 6.2, Eur be PVM | 9646
7. Kelio apstatymas ir saugaus eismo organizavimas (kelio ženklai) | 7.1 | Kelio ženklų vienstiebių metalinių atramų (d=60mm) ant monolitinių betoninių pamatų pastatymas | vnt. | 67 | 125.71 | 8422.57
7. Kelio apstatymas ir saugaus eismo organizavimas (kelio ženklai) | 7.2 | Kelio ženklų vienstiebių metalinių gembinių atramų (d=76mm) ant monolitinių betoninių pamatų pastatymas | vnt. | 7 | 207.19 | 1450.33
7. Kelio apstatymas ir saugaus eismo organizavimas (kelio ženklai) | 7.3 | Kelio ženklų dvistiebių metalinių atramų (d=76mm) ant monolitinių betoninių pamatų pastatymas | vnt. | 20 | 285.18 | 5703.6
7. Kelio apstatymas ir saugaus eismo organizavimas (kelio ženklai) | 7.4 | Kelio ženklų skydų montavimas prie vienstiebių atramų | vnt. | 115 | 63.44 | 7295.6
7. Kelio apstatymas ir saugaus eismo organizavimas (kelio ženklai) | 7.5 | Kelio ženklų skydų montavimas prie dvistiebių atramų | vnt. | 23 | 226.98 | 5220.54
7. Kelio apstatymas ir saugaus eismo organizavimas (kelio ženklai) | 7.6 | Kelio ženklų skydų montavimas prie apšvietimo atramų | vnt. | 52 | 73.1 | 3801.2
7. Kelio apstatymas ir saugaus eismo organizavimas (kelio ženklai) | 7.7 | Kelio ženklų skydų montavimas prie gembinių atramų | vnt. | 9 | 59.01 | 531.09 | Iš viso skyriuje 7, Eur be PVM | 32424.93
8. Kelio apstatymas ir saugaus eismo organizavimas (horizontalusis ženklinimas) | 8.1 | Horizontaliojo ženklinimo 1.1 „Siaura ištisinė linja“ įrengimas | m | 1613 | 2.51 | 4048.63
8. Kelio apstatymas ir saugaus eismo organizavimas (horizontalusis ženklinimas) | 8.2 | Horizontaliojo ženklinimo 1.5 „Siaura brūkšninė linija“ įrengimas | m | 340 | 0.63 | 214.2
8. Kelio apstatymas ir saugaus eismo organizavimas (horizontalusis ženklinimas) | 8.3 | Horizontaliojo ženklinimo 1.6 „Siaura brūkšninė linija“ įrengimas | m | 352 | 1.89 | 665.28
8. Kelio apstatymas ir saugaus eismo organizavimas (horizontalusis ženklinimas) | 8.4 | Horizontaliojo ženklinimo 1.7 „Siaura brūkšninė linija“ įrengimas | m | 607 | 1.26 | 764.82
8. Kelio apstatymas ir saugaus eismo organizavimas (horizontalusis ženklinimas) | 8.5 | Horizontaliojo ženklinimo 1.12 „Iš trikampių sudaryta linija“ įrengimas | m² | 44.6 | 20.95 | 934.37
8. Kelio apstatymas ir saugaus eismo organizavimas (horizontalusis ženklinimas) | 8.6 | Horizontaliojo ženklinimo 1.13.1 „Pėsčiųjų perėja „Zebras““ įrengimas | m² | 52 | 20.95 | 1089.4
8. Kelio apstatymas ir saugaus eismo organizavimas (horizontalusis ženklinimas) | 8.7 | Horizontaliojo ženklinimo 1.21 „Raidė „A“ žymi eismo juostą, skirtą tik maršrutiniam transportui, arba maršrutinio transporto stotelę“ įrengimas | m² | 5.4 | 20.95 | 113.13
8. Kelio apstatymas ir saugaus eismo organizavimas (horizontalusis ženklinimas) | 8.8 | Horizontaliojo ženklinimo 1.22 „Plati brūkšninė linija“ įrengimas | m² | 117.6 | 20.95 | 2463.72
8. Kelio apstatymas ir saugaus eismo organizavimas (horizontalusis ženklinimas) | 8.9 | Horizontaliojo ženklinimo 1.25 „Šachmatų tvarka išdėstyti langeliai“ įrengimas | m² | 9.1 | 20.95 | 190.65
8. Kelio apstatymas ir saugaus eismo organizavimas (horizontalusis ženklinimas) | 8.10 | Horizontaliojo ženklinimo 1.27 „Geltona siaura linija pažymėtas zigzagas“ įrengimas | m | 74 | 3.63 | 268.62 | Iš viso skyriuje 8, Eur be PVM | 10752.82
9. Eismo saugumo priemonės | 9.1 | Apsauginės tvorelės pėstiesiems ant betoninio pagrindo C25/30 įrengimas | m | 880 | 49.59 | 43639.2 | Iš viso skyriuje 9, Eur be PVM | 43639.2
10. Autobuso sustojimo peronų įrengimas (I dangos konstrukcijos variantas) | 10.1 | Šalčiui nejautrių medžiagų sluoksnio, h-0,17 m įrengimas | m³ | 99.4 |  | 0 | Pildomas pasirinktinai I arba II konstrukcijos variantas
10. Autobuso sustojimo peronų įrengimas (I dangos konstrukcijos variantas) | 10.2 | Skaldos pagrindo sluoksnis iš nesurištųjų mineralinių medžiagų mišinio fr. 0/45, h-0,20 m įrengimas | m² | 449.7 |  | 0
10. Autobuso sustojimo peronų įrengimas (I dangos konstrukcijos variantas) | 10.3 | Asfalto viršutinio sluoksnis iš mišinio AC 16 PD, rišiklis 100/150, h-0,08 m įrengimas | m² | 311.2 |  | 0
10. Autobuso sustojimo peronų įrengimas (I dangos konstrukcijos variantas) | 10.4 | Asfalto viršutinio dangos sluoksnio pabarstymas skaldyta mineraline medžiaga (pašiurkštinimas) | m² | 311.2 |  | 0
10. Autobuso sustojimo peronų įrengimas (I dangos konstrukcijos variantas) | 10.5 | Pasluoksnio iš nesurištųjų mineralinių medžiagų fr. 0/5 įrengimas | m² | 138.5 |  | 0
10. Autobuso sustojimo peronų įrengimas (I dangos konstrukcijos variantas) | 10.6 | žmonėms su negalia vedimo sistemos iš konstrastingų betoninių trinkelių h-0.08 m įrengimas | m² | 69.3 |  | 0
10. Autobuso sustojimo peronų įrengimas (I dangos konstrukcijos variantas) | 10.7 | Žmonėms su negalia įspėjamųjų paviršių iš konstrastingų betoninių trinkelių h-0.08 m įrengimas | m² | 69.3 |  | 0
10. Autobuso sustojimo peronų įrengimas (II dangos konstrukcijos variantas) | 10.1 | Apsauginio šalčiui atsparaus sluoksnio, h-0,17 m įrengimas | m³ | 90.2 | 27.94 | 2520.19
10. Autobuso sustojimo peronų įrengimas (II dangos konstrukcijos variantas) | 10.2 | Skaldos pagrindo sluoksnis iš nesurištųjų mineralinių medžiagų mišinio fr. 0/45, h-0,20 m įrengimas | m² | 408.2 | 16.3 | 6653.66
10. Autobuso sustojimo peronų įrengimas (II dangos konstrukcijos variantas) | 10.3 | Asfalto viršutinio sluoksnis iš mišinio AC 16 PD, rišiklis 100/150, h-0,08 m įrengimas | m² | 311.2 | 26.98 | 8396.18
10. Autobuso sustojimo peronų įrengimas (II dangos konstrukcijos variantas) | 10.4 | Asfalto viršutinio dangos sluoksnio pabarstymas skaldyta mineraline medžiaga (pašiurkštinimas) | m² | 311.2 | 0.45 | 140.04
10. Autobuso sustojimo peronų įrengimas (II dangos konstrukcijos variantas) | 10.5 | Pasluoksnio iš nesurištųjų mineralinių medžiagų fr. 0/5 įrengimas | m² | 97.1 | 6.98 | 677.76
10. Autobuso sustojimo peronų įrengimas (II dangos konstrukcijos variantas) | 10.6 | žmonėms su negalia vedimo sistemos iš konstrastingų betoninių trinkelių h-0.08 m įrengimas | m² | 27.8 | 52.38 | 1456.16
10. Autobuso sustojimo peronų įrengimas (II dangos konstrukcijos variantas) | 10.7 | Žmonėms su negalia įspėjamųjų paviršių iš konstrastingų betoninių trinkelių h-0.08 m įrengimas | m² | 69.3 | 52.38 | 3629.93 | Iš viso skyriuje 10, Eur be PVM | 23473.92
11. Kiti darbai | 11.1 | Apsauginiai kabelių remontiniai vamzdžiai PE/PP D110mm | m | 3092 | 24.65 | 76217.8
11. Kiti darbai | 11.2 | Tranšėjos iškasimas mechanizuotu būdu, pakrovimas ir išvežimas rangovo pasirinktu atstumu | m3 | 2226 | 4.83 | 10751.58
11. Kiti darbai | 11.3 | Tranšėjos iškasimas mechanizuotu būdu, sandėliavimas vietoje ir užpylimas | m3 | 1824 | 5.98 | 10907.52
11. Kiti darbai | 11.4 | Smėlio pagrindas | m3 | 124 | 20.57 | 2550.68
11. Kiti darbai | 11.5 | Pirminis užpylimas | m3 | 247 | 35.3 | 8719.1
11. Kiti darbai | 11.6 | Paviljono 4.90x1.40 m su suoliuku įrengimas | vnt. | 5 | 9265.44 | 46327.2
11. Kiti darbai | 11.7 | Šiukšliadėžių įrengimas | vnt. | 9 | 448.14 | 4033.26
11. Kiti darbai | 11.8 | Suoliukų įrengimas | vnt. | 4 | 547.08 | 2188.32 | Iš viso skyriuje 11, Eur be PVM | 161695.46
12. Kitos paslaugos | 12.1 | Išpildomoji nuotrauka (taip pat pateikti laisvos formos deklaraciją, patvirtinančią išpildomosios geodezinės nuotraukos ir parengtos kadastrinės bylos atitikimą parengtam projektui). Kadastrinių matavimų bylos parengimas ir (ar) įregistruoto kelio ruožo į kurį patenka statinys, kadastrinės bylos patikslinimas | kompl. | 1 | 4359.18 | 4359.18 | Iš viso skyriuje 12, Eur be PVM | 4359.18
[5 empty] | IŠ VISO ŽINIARAŠTYJE 1, EUR BE PVM | 2555459.14

## 2. Apšvietimas
II PIRKIMO DALIS
Valstybinės reikšmės rajoninio kelio Nr. 2212 Klaipėda–Radailiai–Kretinga ruožo nuo 8,802 iki 11,500 km kapitalinis remontas, įrengiant takus, apšvietimą ir inžinerines eismo saugos priemones
DARBŲ KIEKIŲ ŽINIARAŠTIS NR. 2 – ELEKTROTECHNIKOS DALIS. APŠVIETIMAS
Skyrius | Eilės Nr. | Darbo pavadinimas, aprašymas | Mato vnt. | Kiekis | Vieneto kaina, Eur be PVM (pildo Rangovas) | Iš viso, Eur be PVM
1. Montavimo darbai | 1.1 | Tranšėjos kasimas ir užpylimas kabeliams (rankiniu būdu) | m | 797 | 6.81 | 5427.57
1. Montavimo darbai | 1.2 | Tranšėjos kasimas ir užpylimas kabeliams (mechanizuotai) | m | 1857 | 5.18 | 9619.26
1. Montavimo darbai | 1.3 | Projektuojamų kabelių 4x35 Al montavimas (PEHD d75 vamzdyje atviru būdu) | m | 2654 | 1.23 | 3264.42
1. Montavimo darbai | 1.4 | Projektuojamų kabelių 4x35 Al montavimas (PEHD d75 vamzdyje uždaru būdu) | m | 201 | 1.23 | 247.23
1. Montavimo darbai | 1.5 | Projektuojamų kabelių 4x35 Al montavimas (apšvietimo atramoje) | m | 396 | 1.77 | 700.92
1. Montavimo darbai | 1.6 | Kabelio Cu 3x1,5 mm² montavimas atramoje | m | 993 | 0.93 | 923.49
1. Montavimo darbai | 1.7 | Pakloto tranšėjoje įrengimas | m | 2654 | 1.34 | 3556.36
1. Montavimo darbai | 1.8 | Signalinės juostos montavimas | m | 2654 | 0.29 | 769.66
1. Montavimo darbai | 1.9 | PEHD d75 mm vamz. paklojimas tranšėjoje atviru būdu | m | 2654 | 1.3 | 3450.2
1. Montavimo darbai | 1.10 | PEHD d75 mm vamz. paklojimas tranšėjoje uždaru būdu | m | 201 | 36.67 | 7370.67
1. Montavimo darbai | 1.11 | 1kV galinės movos kabeliui su plastikine izoliacija ir 4x35 Al gyslomis montavimas | vnt. | 198 | 7.57 | 1498.86
1. Montavimo darbai | 1.12 | Plieninės cinkuotos konusinės atramos pastatymas H = 8 m, išgręžiant duobę pamatui ir sumontuojant pamatą | vnt. | 90 | 108.08 | 9727.2
1. Montavimo darbai | 1.13 | Plieninės cinkuotos konusinės atramos pastatymas H = 6 m, išgręžiant duobę pamatui ir sumontuojant pamatą | vnt. | 9 | 98.53 | 886.77
1. Montavimo darbai | 1.14 | Viengubos gembės L = 1,5 m montavimas | vnt | 90 | 32.18 | 2896.2
1. Montavimo darbai | 1.15 | Viengubos gembės L = 0,1 m perėjos šviestuvui montavimas | vnt. | 2 | 41.46 | 82.92
1. Montavimo darbai | 1.16 | Atsišakojimų gnybtynų montavimas apšvietimo atramose | vnt. | 99 | 19.21 | 1901.79
1. Montavimo darbai | 1.17 | Automatinio jungiklio C6A montavimas apšvietimo atramose | vnt. | 112 | 4.07 | 455.84
1. Montavimo darbai | 1.18 | Gatvės apšvietimo LED šviestuvo 50 W montavimas ant gembės | vnt. | 90 | 35.68 | 3211.2
1. Montavimo darbai | 1.19 | Perėjų apšvietimo LED šviestuvo 40 W montavimas ant atramos | vnt. | 11 | 35.68 | 392.48
1. Montavimo darbai | 1.20 | Signalinio šviestuvo montavimas | vnt. | 11 | 53.37 | 587.07
1. Montavimo darbai | 1.21 | Grunto tankinimas | m3 | 399 | 2.47 | 985.53
1. Montavimo darbai | 1.22 | Dangos atstatymas | m2 | 2654 | 1.69 | 4485.26
1. Montavimo darbai | 1.23 | Įžeminimo R ≤ 30 Ω montavimas apšvietimo atramoms | kompl. | 99 | 36.67 | 3630.33
1. Montavimo darbai | 1.24 | Įžeminimo kontūro varžos matavimas | vnt. | 100 | 7.57 | 757
1. Montavimo darbai | 1.25 | Kabelio izoliacijos varžos matavimas | kompl. | 1 | 523.8 | 523.8
1. Montavimo darbai | 1.26 | Pereinamų varžų matavimas | kompl. | 1 | 465.6 | 465.6
1. Montavimo darbai | 1.27 | Įžeminimo įrenginių kontaktinių jungčių, PEN, PE ir N laidų pereinamosios varžos matavimai | kompl. | 1 | 378.3 | 378.3
1. Montavimo darbai | 1.28 | Fazinio ir nulinio laidų grandinės varžos matavimai | kompl. | 1 | 291 | 291
1. Montavimo darbai | 1.29 | Įžeminimo R ≤10 Ω montavimas AVS | kompl. | 1 | 41.44 | 41.44
1. Montavimo darbai | 1.30 | Duobės pamatui kasimas | m3 | 0.15 | 52.38 | 7.86
1. Montavimo darbai | 1.31 | Duobės užpylimas | m3 | 0.15 | 29.1 | 4.37
1. Montavimo darbai | 1.32 | Pamato betonavimas | m3 | 0.05 | 407.4 | 20.37
1. Montavimo darbai | 1.33 | AVS su įranga montavimas ant pamato | kompl. | 1 | 407.4 | 407.4
1. Montavimo darbai | 1.34 | Išpildomoji nuotrauka | kompl. | 1 | 4074 | 4074 | Iš viso skyriuje 1, Eur be PVM | 73042.37
2. Medžiagos | 2.1 | Plieninė karštai cinkuota konusinė atrama h = 8 m, su įleistomis durelėmis (su apsaugine guma atramoms) | vnt. | 90 | 711.47 | 64032.3
2. Medžiagos | 2.2 | Plieninė karštai cinkuota konusinė atrama h = 6 m, su įleistomis durelėmis (su apsaugine guma atramoms) | vnt. | 9 | 588.19 | 5293.71
2. Medžiagos | 2.3 | G/b pamatas apšvietimo atramai | vnt. | 99 | 161.39 | 15977.61
2. Medžiagos | 2.4 | Smėlio paklotas tranšėjai | m3 | 133 | 16.88 | 2245.04
2. Medžiagos | 2.5 | Gatvės apšvietimo LED šviestuvas 50 W 4000 K su autonominiu šviesos srauto reguliavimu | vnt. | 90 | 216.8 | 19512
2. Medžiagos | 2.6 | Perėjos apšvietimo LED šviestuvas 40 W 5700 K | vnt. | 11 | 214.78 | 2362.58
2. Medžiagos | 2.7 | Pėsčiųjų perėjų žymėjimo signaliniai žiburiai | vnt. | 11 | 262.69 | 2889.59
2. Medžiagos | 2.8 | Vienguba gembė L = 1,5 m | vnt. | 90 | 67.07 | 6036.3
2. Medžiagos | 2.9 | Vienguba gembė L = 0,1 m | vnt. | 2 | 59.63 | 119.26
2. Medžiagos | 2.10 | Projektuojamas kabelis aliuminio gyslomis, gyslos skerspjūvis AL 4x35 mm2 | m | 3251 | 3.72 | 12093.72
2. Medžiagos | 2.11 | Kabelis vario gyslomis, gyslos skerspjūvis Cu 3x1,5 mm² | m | 993 | 0.91 | 903.63
2. Medžiagos | 2.12 | Atsišakojimų gnybtynai montuojami apšvietimo atramose | vnt. | 99 | 22.41 | 2218.59
2. Medžiagos | 2.13 | Automatiniai jungikliai C6A montuojami apšvietimo atramose | vnt. | 112 | 4.07 | 455.84
2. Medžiagos | 2.14 | Atviru būdu žemėje klojami kabelių apsaugos vamzdžiai d75 mm | m | 2654 | 1.73 | 4591.42
2. Medžiagos | 2.15 | Uždaru būdu žemėje klojami kabelių apsaugos vamzdžiai d75 mm | m | 201 | 4.31 | 866.31
2. Medžiagos | 2.16 | Signalinė juosta („Kabelis“) | m | 2654 | 0.29 | 769.66
2. Medžiagos | 2.17 | Galinė mova kabeliui AL 4x35 mm² | vnt. | 198 | 6.75 | 1336.5
2. Medžiagos | 2.18 | Įžeminimo R ≤ 30 Ω komplektas atramoms: - įžeminimo strypas d20 mm cinkuotas sumaunamas - 297 vnt. - kalimo galvutė - 99 vnt. - antgalis - 99 vnt. - jungtis strypas-juosta - 99 vnt. - įžeminimo juosta 25x4 - 198 m | kompl. | 1 | 53.08 | 53.08
2. Medžiagos | 2.19 | Įžeminimo R ≤ 10 Ω komplektas AVS: - įžeminimo strypas d20 mm cinkuotas sumaunamas - 7 vnt. - kalimo galvutė - 1 vnt. - antgalis - 1 vnt. - jungtis strypas-juosta - 1 vnt. - įžeminimo juosta 25x4 - 2 m | kompl. | 1 | 53.08 | 53.08
2. Medžiagos | 2.20 | Apšvietimo valdymo skydas su skyde sumontuota įranga: - automatinis jungiklis 400V;25A;3P;“C“ - 2 vnt. - automatinis jungiklis 230V;6A;1P;“C“ - 1 vnt. - astronominis laikrodis 230V/5A/IP20 - 1 vnt. - kontaktorius 230V;25A;1P; su 2NA+2NU kontakt. - 2 vnt. - valdymo raktas 230V 6A IP23 Rankinis/Automatinis - 2 vnt. | kompl. | 1 | 1041.78 | 1041.78 | Iš viso skyriuje 2, Eur be PVM | 142852
[5 empty] | IŠ VISO ŽINIARAŠTYJE 2, EUR BE PVM | 215894.37

## SANTRAUKA
II PIRKIMO DALIS
Valstybinės reikšmės rajoninio kelio Nr. 2212 Klaipėda–Radailiai–Kretinga ruožo nuo 8,802 iki 11,500 km kapitalinis remontas, įrengiant takus, apšvietimą ir inžinerines eismo saugos priemones
DARBŲ KIEKIŲ ŽINIARAŠČIŲ SANTRAUKA
Darbų kiekių žiniaraščio Nr. | Žiniaraščio pavadinimas | Vertė, EUR be PVM
1 | Susisiekimo dalis | 2555459.14
2 | Elektrotechnikos dalis. Apšvietimas | 215894.37
Vertės į pasiūlymo formą | Iš viso žiniaraščiuose (Eur be PVM): | 2771353.51
Pastaba: Rangovas statybvietės išlaidose arba laisvai pasirinktoje (-ose) darbų kiekių žiniaraščių eilutėje (-ėse) turi įsivertinti visus su sutarties vykdymu susijusius dokumentus (įskaitant deklaracijos apie statybos užbaigimą parengimą ir pateikimą ją tvirtinti bei įregistruoti ją Lietuvos Respublikos statybos įstatymo nustatyta tvarka).

## DKŽ priedas dėl atliekų
Žiniaraščio priedas
Sandėliavimo medžiagos Vykdant valstybinės reikšmės kelių rekonstravimo ir (ar) remonto darbus susidarančios medžiagos, kurios nenaudojamos projekte ir nėra priskiriamos negražinamoms medžiagoms transportuojamos į AB „Via Lietuva“ nurodytas sandėliavimo vietą – AB „Kelių priežiūra“ Kretingos kelių tarnybos Plungės meistriją, Stoties g. 11a, Plungė. Į sandėliavimo vietas turi būti gabenami metaliniai kelio elementai (neužteršti betonu ir kt. medžiagomis (t. y. turi būti nuvalyti)) nepriklausomai nuo jų būklės: kelio ženklai, kelio ženklų atramos, apšvietimo ir kiti stulpai, apsauginiai atitvarai ir jų elementai, tiltų ir viadukų turėklai, kiti metalo gaminiai, sijos, spraustasienės, pralaidos ir kt. Kitos medžiagos, kurios gali būti panaudotos pakartotinai, gali būti gabenamos į sandėliavimo vietas tik suderinus su AB „Via Lietuva“. Į sandėliavimo vietas pristatomos medžiagos turi būti surūšiuotos į tinkamas naudoti pakartotinai ir netinkamas, o sandėliavimo vietoje iškraunamos atskirai. Medžiagų perdavimo-priėmimo akte turi būti atskirai nurodytas tinkamų panaudoti medžiagų kiekis su jų charakteristikomis (pvz. kelio ženklas, nurodant jo numerį; apšvietimo stulpo atrama, nurodant jos aukštį; kelio ženklo atrama, nurodant jos ilgį, skersmenį; apsauginio atitvaro sija, nurodant jos tipą, ilgį ir pan.). Netinkamų panaudoti medžiagų turi būti nurodytas tik perduodamas kiekis. Rangovas turi numatyti ekonomiškai pagrįstą ir optimalų medžiagų išardymo būdą. Siektina, kad kuo daugiau medžiagų būtų išardytos tvarkingai ir pristatytos mechaniškai nepažeistos bei neužterštos. Jei statybos metu medžiagos taptų netinkamomis naudoti dėl jų netinkamo išardymo, tai būtų laikoma rangovo rizika ir atsakomybė tektų rangovui.
Negrąžinamos medžiagos Darbų vykdymo metu nepanaudotos frezuoto asfalto granulės, skalda, žvyras, žvyro ir skaldos mišinys, nesurištasis mineralinių medžiagų mišinys, grindinio akmenys (neužteršti gruntu) yra laikomi negrąžinamomis medžiagomis. Jos sąmatoje turi būti nurodytos atskira (-omis) eilute (-ėmis) su minuso ženklu. Šios medžiagos lieka rangovui. Mediena (išskyrus krūmus, šakas ir kelmus) taip pat laikoma negrąžinama medžiaga, kuri lieka rangovui. Jei mediena yra menkavertė ir skirta tik utilizavimui, sąmatoje utilizavimo išlaidos vertinamos su pliuso ženklu. Jei mediena nėra menkavertė ir gali būti parduota, sąmatoje tai vertinama su minuso ženklu. Medienos būklę ir kainą vertinasi pats rangovas savarankiškai savo rizika.
Statybinės atliekos Visos medžiagos, nepatenkančios į statybinių ir (ar) negrąžinamų medžiagų sąrašą ir (ar) kurių neįmanoma panaudoti antrą kartą, kaip atliekos turi būti sutvarkomos rangovo pagal galiojančius aplinkos apsaugos reikalavimus (rangovas privalo įsivertinti visas su tvarkymu susijusias išlaidas).