## Reikalavimai automobiliams
Skaidymas į pirkimo dalis: | III dalis
Specifikacijos numeris ir pavadinimas | 5. Vidutiniai ir dideli automobiliai | [5 empty] | 6. Kompaktiniai automobiliai |  |  | 7. Maži automobiliai
Automobilio klasė* pagal Motorinių transporto priemonių ir jų priekabų kategorijų ir klasių pagal konstrukciją reikalavimus, patvirtintus Valstybinės kelių transporto inspekcijos prie Susisiekimo ministerijos viršininko 2008 m. gruodžio 2 d. įsakymu Nr. 2B-479 ir UAB „Autotyrimai“ klasifikatorių http://autotyrimai.lt/klasifikacija/ | M1 klasė / DE1 | [5 empty] | M1 klasė / C1 |  |  | M1 klasė / B1
Skirtingų komplektacijų arba matmenų automobiliai (DE1: A - aukštesnės komplektacijos, B - žemesnės komplektacijos, J12: A - keleiviniai, B - krovininiai, K2: A specializuotai įrengti (pagal 14 priedo reikalavimus), B - be specializuoto įrengimo, K3: A - keleiviniai, B - krovininiai su trumpesne krovinine dalimi, C - krovininiai su ilgesne krovinine dalimi). | B
Maksimalus automobilių kiekis, vnt. | 20 | [5 empty] | 96 |  |  | 33
ESO | 0 | 0 | 0 | 0 | 0 | 0 | 48 | 0 | 10 | 31 | 0
LE | 4 | 0 | 1 | 0 | 0 | 0 | 1 | 0 | 0 | 0 | 0
LEG | 0 | 0 | 0 | 0 | 0 | 0 | 5 | 11 | 0 | 0 | 0
TIC | 0 | 0 | 0 | 0 | 0 | 5 | 0 | 0 | 7 | 0 | 0
VAC | 0 | 0 | 0 | 0 | 3 | 0 | 5 | 1 | 0 | 0 | 2
VKJ | 0 | 0 | 0 | 0 | 0 | 0 | 0 | 3 | 0 | 0 | 0
KKJ | 0 | 3 | 0 | 0 | 0 | 0 | 2 | 0 | 0 | 0 | 0
ET | 0 | 0 | 0 | 0 | 0 | 0 | 0 | 0 | 0 | 0 | 0
LDT | 0 | 0 | 0 | 1 | 0 | 0 | 0 | 0 | 0 | 0 | 0
Litgas | 0 | 0 | 0 | 0 | 0 | 0 | 0 | 1 | 0 | 0 | 0
ESC | 0 | 0 | 0 | 0 | 0 | 0 | 2 | 0 | 0 | 0 | 0
EMA | 0 | 0 | 2 | 1 | 0 | 0 | 0 | 0 | 0 | 0 | 0
Automobilių kiekis pagal konkrečią specifikaciją, vnt. | 4 | 3 | 3 | 2 | 3 | 5 | 63 | 16 | 17 | 31 | 2
Pavarų dėžė | Automatinė | Automatinė | Automatinė | Automatinė | Automatinė | Automatinė | Automatinė | Mechaninė | Mechaninė arba automatinė | Mechaninė arba automatinė | Mechaninė arba automatinė
Varantys ratai | 2 | 2 | 2 | 2 | 2 | 2 | 2 | 2 | 2 | 2 | 2
Degalų tipas | Benzinas | Benzinas | Dyzelinas | Dyzelinas | Benzinas arba dyzelinas | Benzinas arba dyzelinas | Benzinas arba dyzelinas | Benzinas arba dyzelinas | Benzinas arba dyzelinas | Benzinas | Benzinas arba dyzelinas
Kėbulo tipas | Sedanas arba hečbekas | Universalas | Sedanas arba hečbekas | Universalas | Sedanas arba hečbekas | Universalas | Sedanas arba hečbekas | Sedanas arba hečbekas | Sedanas arba hečbekas | - | -
Bendrieji reikalavimai transporto priemonėms
Išnuomojamos transporto priemonės turi būti naujos ir neeksploatuotos | Privaloma | [5 empty] | - |  |  | -
Išnuomojamos transporto priemonės turi būti naujos ir neeksploatuotos arba pagamintos ne anksčiau kaip 2017 metais, nuvažiuota rida ne didesnė 20.000 km | - | [5 empty] | - |  |  | -
Išnuomojamos transporto priemonės turi būti naujos ir neeksploatuotos arba pagamintos ne anksčiau kaip 2016 metais, nuvažiuota rida ne didesnė 50.000 km | - | [5 empty] | - |  |  | Privaloma
Išnuomojamos transporto priemonės turi būti naujos, neeksploatuotos, arba pagamintos ne anksčiau kaip 2015 metais, nuvažiuota rida ne didesnė 50.000 km | - | [5 empty] | Privaloma |  |  | -
Automobiliai pateikiami pagaminti ne daugiau dviejų gamintojų (markių) | Privaloma | [5 empty] | Privaloma |  |  | Privaloma
Transporto priemonės turi atitikti visus gamintojo nustatytus kokybės reikalavimus bei tarptautinius kokybės ir ekologinius reikalavimus. Transporto priemonė turi atitikti ES standartus | Privaloma | [5 empty] | Privaloma |  |  | Privaloma
Transporto priemonėje turi būti neužšąlantis iki -35°C aušinimo skystis, pritaikyta salono šildymo sistema | Privaloma | [5 empty] | Privaloma |  |  | Privaloma
Tiekėjas turi užtikrinti galimybę aptarnauti automobilius aptarnavimo centruose Vilniuje, Kaune, Klaipėdoje | Privaloma | [5 empty] | - |  |  | -
Tiekėjas turi užtikrinti galimybę aptarnauti automobilius aptarnavimo centruose Vilniuje, Kaune, Panevėžyje, Šiauliuose, Klaipėdoje, Alytuje, Utenoje | - | [5 empty] | Privaloma |  |  | Privaloma
Techninės transporto priemonių charakteristikos
Baterijų talpa (ne mažiau kaip) | - | [5 empty] | - |  |  | -
Rida, vieno baterijų įkrovimo (ne mažiau kaip) | - | [5 empty] | - |  |  | -
Krovimo kabelis ir krovimo jungtys (vienas kabelis įkrovimui nuo naminio kištukinio lizdo (2,3 kW) ir vienas kabelis įkrovimui nuo viešųjų įkrovimo stotelių (3,6 kW)) | - | [5 empty] | - |  |  | -
Maksimalus greitis (ne mažiau kaip) | - | [5 empty] | - |  |  | -
Privalomas atitikimas variklio teršalų normų ES standartams (ne mažiau kaip) | EURO 6 | [5 empty] | EURO 6 |  |  | EURO 6
Variklio galingumas | Ne mažiau 100 kW | [5 empty] | Ne mažiau 70 kW |  |  | Ne mažiau 60 kW
Vidutinės gamintojo deklaruojamos kuro sąnaudos (ne daugiau kaip), *4x4 automobilių kuro normos + 15 proc. | 7,0* l/100 km (dyzelino kurui) ir 9,0* l/100 km (benzino kurui) | [5 empty] | 6,0 l/100 km (dyzelino kurui) ir 8,5 l/100 km (benzino kurui) |  |  | 5,0 l/100 km (dyzelino kurui) ir 8 l/100 km (benzino kurui)
Ratų bazė (atstumas tarp ratų ašių, ne mažiau kaip) | 2700 mm | [5 empty] | 2600 mm |  |  | -
Prošvaisa (ne mažiau kaip) | 120 mm | [5 empty] | 120 mm |  |  | 120 mm
Degalų bako talpa (ne mažiau kaip) | 56 litrai | [5 empty] | - |  |  | -
Kėbulas
Gamykloje dažytas kėbulas (negali būti padengti kitomis spalvai pakeisti skirtomis medžiagomis) | Privaloma | [5 empty] | - |  |  | -
Dažytas arba aptrauktas plėvele (kokybiška, kuri tarnaus visą sutarties laikotarpį, o jos priežiūra bus lygiavertė dažyto kėbulo priežiūrai) | - | [5 empty] | Privaloma |  |  | Privaloma
Kėbulo spalvos išorinės durų rankenos, bamperiai ir išorinių veidrodėlių korpusai | Privaloma | [5 empty] | Privaloma |  |  | -
Durų skaičius | Ne mažiau 4 | [5 empty] | Ne mažiau 4 |  |  | Ne mažiau 4
Vietų skaičius | Ne mažiau 5 | [5 empty] | Ne mažiau 5 |  |  | Ne mažiau 5
Vietų skaičius (su vairuotojo vieta) | - | [5 empty] | - |  |  | -
Galinių durų atidarymas | - | [5 empty] | - |  |  | -
Tamsinti galiniai langai (tiek, kad nesimatytų salono vidus) TP kuriose bagažo skyrius su langais | - | [5 empty] | - |  |  | -
Tamsinti stiklai (keleivių skyriuje gale) (tiek, kad nesimatytų salono vidus) TP kuriose bagažo skyrius be langų | - | [5 empty] | - |  |  | -
Salonas ir bagažo skyrius
Salono sėdynių apdaila ir spalva | Tamsi spalva, natūralios odos, maišyta odos/tekstilės apdaila arba tekstilinė apdaila | [5 empty] | Tamsi spalva, tekstilinė apdaila |  |  | Tamsi spalva, tekstilinė apdaila
Keleivių-bagažinės skyrius su pilna salono (lubos, statramsčiai, sienos) apdaila. | Turi būti | [5 empty] | Turi būti |  |  | Turi būti
Tekstilinių arba guminių kilimėlių komplektas. Pasirenka Nuomininkas vienus iš jų (arba tekstilinių arba guminių kilimėlių komplektą). Apie Nuomininko pasirinkimą informacija pateikta Techninių specifikacijų 1-13 prieduose. | Privaloma | [5 empty] | Privaloma |  |  | Privaloma
Krovininės dalies talpa (ne mažiau kaip) | - | [5 empty] | - |  |  | -
Bagažinėje (krovinių dalyje) perforuotos sienos | - | [5 empty] | - |  |  | -
Galinė vientisa sėdynė | - | [5 empty] | - |  |  | -
Bagažinės (krovinių skyriaus) ilgis apatinėje dalyje (nuo galinės keleivių sėdynės iki bagažinės dangčio) | - | [5 empty] | - |  |  | -
Vairas kairėje pusėje su vairo stiprintuvu | Turi būti | [5 empty] | Turi būti |  |  | Turi būti
Multifunkcinis oda trauktas vairaratis | Turi būti | [5 empty] | - |  |  | -
Reguliuojamo aukščio ir ilgio vairo kolonėlė | Turi būti | [5 empty] | Turi būti |  |  | -
Reguliuojamo aukščio vairo kolonėlė | - | [5 empty] | - |  |  | Turi būti
Elektromechaninis stovėjimo stabdys | Turi būti | [5 empty] | - |  |  | -
Krovinių tvirtinimo tinklelis bagažinės skyriuje | Turi būti | [5 empty] | - |  |  | -
Konforto įranga
Nuotoliniu būdu valdomas centrinis durų užraktas | Turi būti | [5 empty] | Turi būti |  |  | Turi būti
Nuotoliniu būdu valdomas centrinis durų užraktas (įskaitant visą bagažinę/krovininę dalį) | - | [5 empty] | - |  |  | -
Mechaniškai rakinamas degalų bako dangtelis arba analogiška opcija skirta bako apsaugai | Turi būti | [5 empty] | Turi būti |  |  | -
Be rakto naudojama užrakinimo ir užvedimo sistema | - | [5 empty] | - |  |  | -
Šildomas priekinis stiklas | Turi būti | [5 empty] | - |  |  | -
Šildomi priekinio stiklo apiplovimo purkštukai | Turi būti | [5 empty] | Turi būti |  |  | -
Šildomas galinis stiklas | Turi būti | [5 empty] | Turi būti |  |  | Turi būti
Šilumą izoliuojantis priekinis stiklas | - | [5 empty] | - |  |  | -
Kritulių jutiklis (automatinė valytuvų funkcija) | Turi būti | [5 empty] | - |  |  | -
Elektra valdomi ir šildomi išoriniai galinio vaizdo veidrodėliai | Turi būti | [5 empty] | Turi būti |  |  | Turi būti
Elektra valdomi ir šildomi išoriniai galinio vaizdo veidrodėliai su atminties funkcija | - | [5 empty] | - |  |  | -
Elektra valdomi šoninių langų kėlikliai priekyje | - | [5 empty] | - |  |  | Turi būti
Elektra valdomi šoninių langų kėlikliai priekyje ir gale | Turi būti | [5 empty] | Turi būti |  |  | -
Elektra valdomas bagažinės dangtis | Turi būti | [5 empty] | - |  |  | -
Adaptyvi pastovaus greičio palaikymo sistema | Turi būti | [5 empty] | - |  |  | -
Galvos atramos | Vairuotojo ir visoms keleivių vietoms | [5 empty] | Vairuotojo ir visoms keleivių vietoms |  |  | -
Reguliuojamo aukščio vairuotojo sėdynės | - | [5 empty] | Turi būti |  |  | Turi būti
Reguliuojamo aukščio vairuotojo ir priekinio keleivio sėdynės su vairuotojo sėdynės juosmens išlinkio reguliatoriais | Turi būti | [5 empty] | Turi būti |  |  | -
Reguliuojamo aukščio vairuotojo ir priekinio keleivio sėdynės su juosmens išlinkio reguliatoriais, vairuotojo sėdynė su atminties funkcija | - | [5 empty] | - |  |  | -
Salono šildymas per langų apipūtimo angas | Turi būti | [5 empty] | Turi būti |  |  | Turi būti
Šildomos priekinės sėdynės | Turi būti | [5 empty] | - |  |  | -
Šildomos priekinės ir galinės sėdynės | - | [5 empty] | - |  |  | -
Autonominis šildytuvas (oro - "sausas") | - | [5 empty] | - |  |  | -
Kondicionierius | - | [5 empty] | - |  |  | Turi būti
Pastovios temperatūros (klimato kontrolės) salone palaikymo sistema | - | [5 empty] | Turi būti |  |  | -
Pastovios temperatūros (klimato kontrolės) salone palaikymo sistema 2 -jų zonų temperatūros reguliavimu | Turi būti | [5 empty] | - |  |  | -
Pastovios temperatūros (klimato kontrolės) salone palaikymo sistema 3 -jų zonų temperatūros reguliavimu | - | [5 empty] | - |  |  | -
Borto kompiuteris, skirtas važiavimo duomenų informacijos rodymui | Turi būti | [5 empty] | Turi būti |  |  | Turi būti
Spalvotas audio aparatūros, navigacijos sistemos ir automobilio kitų duomenų valdymo valdymo jutiklinis ekranas ne mažiau 6 colių | Turi būti | [5 empty] | - |  |  | -
Navigacijos funkcija su Europos žemėlapiais | Turi būti | [5 empty] | - |  |  | -
Gamyklinė audio aparatūra (garsiakalbių sistema), su integruota Bluetooth mobiliojo telefono laisvų rankų įranga su valdymu ant vairo (radijo, USB, MP3) sistema | Turi būti | [5 empty] | - |  |  | -
Integruota Bluetooth mobiliojo telefono laisvų rankų įranga | - | [5 empty] | Turi būti |  |  | Turi būti
Išorės temperatūros daviklis | Turi būti | [5 empty] | Turi būti |  |  | Turi būti
Akustinė automobilio statymo („parkavimo“) sistema, įspėjanti apie kliūtis gale - ne mažiau 4 vnt. kliūties indikatorių (arba gamyklinė galinio vaizdo kamera) | - | [5 empty] | - |  |  | -
Akustinė automobilio statymo („parkavimo“) sistema, įspėjanti apie kliūtis gale (arba gamyklinė galinio vaizdo kamera) ir priekyje | - | [5 empty] | Turi būti |  |  | -
Akustinė automobilio statymo („parkavimo“) sistema, įspėjanti apie kliūtis automobilio gale ir priekyje (arba gamyklinė galinio ar priekinio vaizdo kamera) | Turi būti | [5 empty] | - |  |  | -
Gamyklinė vaizdo kamera ir akustinė automobilio statymo („parkavimo“) sistema, įspėjanti apie kliūtis automobilio priekyje (arba gamyklinė priekinio vaizdo kamera) | - | [5 empty] | - |  |  | -
12V lizdas. | Turi būti priekyje, gale ir bagažinės skyriuje | [5 empty] | Turi būti priešais priekines sėdynes |  |  | Turi būti priekyje
12V lizdas(veikia ir kai automobilis neįjungtas) | - | [5 empty] | - |  |  | -
12V 300W lizdas gale | - | [5 empty] | - |  |  | -
Įtampos ketiklis iš 12 V į 220 V. Galingumas ne mažesnis nei 1000 W | - | [5 empty] | - |  |  | -
1 USB jungtis | - | [5 empty] | Priekyje |  |  | Priekyje
2 USB jungtys (įskaitant ne gamyklines jungtis) | Priekyje | [5 empty] | - |  |  | -
Šviesos prietaisai
Salono apšvietimas | - | [5 empty] | Turi būti |  |  | Turi būti
Salono ir bagažinės apšvietimas | Turi būti | [5 empty] | - |  |  | -
Salono apšvietimas ir krovininės dalies pašvietimas (per visą dalį) | - | [5 empty] | - |  |  | -
Bagažinės apšvietimas - per visą bagažinę (LED). Įsijungia atidarius galines arba šonines krovininės dalies dureles. Bagažinės apšvietimo reikalavimai pateikti TS priede nr. 14 | - | [5 empty] | - |  |  | -
Galinis apšvietimas - papildomas LED apšvietimas. Automobilio viršuje sumontuoti LED žibintai. Galinio apšvietimo reikalavimai pateikti TS priede nr. 14 | - | [5 empty] | - |  |  | -
Įrengtas oranžinis (magnetinis) švyturėlis. Švyturėlio reikalavimai pateikti TS priede nr. 14 | - | [5 empty] | - |  |  | -
Ant stogo įrengtass stacionarus švyturėlis (mėlynas). Švyturėlio reikalavimai pateikti TS priede nr. 14 | - | [5 empty] | - |  |  | -
Ant stogo įrengtass stacionarus švyturėlis (oražinis). Švyturėlio reikalavimai pateikti TS priede nr. 14 | - | [5 empty] | - |  |  | -
Bi ksenoniniai priekiniai žibintai su apiplovimu arba LED (artimo ir tolimo nuotolio), LED dieninės važiavimo šviesos | Turi būti | [5 empty] | - |  |  | -
Bi ksenoniniai priekiniai žibintai su apiplovimu arba LED (artimo ir tolimo nuotolio), LED dieninės važiavimo šviesos | - | [5 empty] | - |  |  | -
Dinaminė posukių apšvietimo funkcija | - | [5 empty] | - |  |  | -
Rūko žibintai priekyje | - | [5 empty] | Turi būti |  |  | -
Rūko žibintai priekyje ir gale | Turi būti | [5 empty] | - |  |  | -
Neišjungtų šviesų perspėjantysis signalas arba automatinis šviesų įjungimas | - | [5 empty] | Turi būti |  |  | Turi būti
Automatinis važiavimo šviesų įjungimas | Turi būti | [5 empty] | - |  |  | -
Išorinio apšvietimo funkcija (palydėjimo-pasitikimo) | Turi būti | [5 empty] | - |  |  | -
Pakaba, važiuoklė, ratai
Žieminės ir vasarinės padangos (Premium klasės reitingavimas pagal Tyrereviews.co.uk) | Premium klasės | [5 empty] | Premium klasės |  |  | Premium klasės
Plieniniai arba lengvo lydinio | - | [5 empty] | Turi būti |  |  | Turi būti
Lengvo lydinio ratlankiai ne mažiau 17 colių ir ne daugiau 18 colių | - | [5 empty] | - |  |  | -
Lengvo lydinio ratlankiai ne daugiau 18 colių | Turi būti | [5 empty] | - |  |  | -
Sustiprinta pakaba blogiems keliams (sustiprintos spyruoklės) | - | [5 empty] | - |  |  | -
Normalaus dydžio arba vietą taupantis atsarginis ratas su raktu rato nuėmimui, pakėlėju arba padangų sandarinimo rinkinys (replės, sandarinimo putos, kompresorius), raktas rato nuėmimui, pakėlėjas. | Privaloma | [5 empty] | Privaloma |  |  | Privaloma
Normalaus dydžio atsarginis ratas (analogiškas automobilio ratams), raktas rato nuėmimui, pakėlėjas. | - | [5 empty] | - |  |  | -
Saugumo įranga
Saugumo klasė pagal Euro NCAP arba lygiavertę metodiką (ne mažiau kaip) | 5 žvaigždutės | [5 empty] | 5 žvaigždutės |  |  | -
Elektroninė stabilizavimo programa (ESP), stabdžių antiblokavimo sistema ABS, traukos kontrolės (ratų antipraslydimo) sistema | Turi būti | [5 empty] | Turi būti |  |  | Turi būti
Vairuotojo ir keleivių saugos oro pagalvės | - | [5 empty] | - |  |  | Turi būti
Oro pagalvės | iš viso turi būti ne mažiau 7, įskaitant vairuotojo kelių saugos oro pagalvę | [5 empty] | iš viso turi būti ne mažiau 6 |  |  | -
Saugos diržai | Reguliuojamo aukščio priekiniai saugos diržai, galiniai saugos diržai | [5 empty] | Reguliuojamo aukščio priekiniai saugos diržai, galiniai saugos diržai |  |  | Turi būti
Apsaugos sistema
Apsaugos sitema (atitinkanti draudimo bendrovių keliamus reikalavimus) | Privaloma | [5 empty] | Privaloma |  |  | Privaloma
Privalomi priedai
Avarinis ženklas | Privaloma | [5 empty] | Privaloma |  |  | Privaloma
Gesintuvas (naujas ir/ar galiojantis ne mažiau kaip metus) | Privaloma | [5 empty] | Privaloma |  |  | Privaloma
Šviesą atspindinti saugos liemenė | Privaloma | [5 empty] | Privaloma |  |  | Privaloma
Pirmosios medicininės pagalbos priemonės (vaistinėlė) (nauja ir/ar galiojantis ne mažiau kaip metus) | Privaloma | [5 empty] | Privaloma |  |  | Privaloma
Specialioji įranga ir reikalavimai
Nuomotojas turi įrengti Automobilines žvėrių baidykles, kurių reikalavimai pateikti Techninės specifikacijos priede Nr. 14 | Privaloma | [5 empty] | Privaloma |  |  | Privaloma
Būgniniai kabelių laikikliai (krovininėje dalyje) pritvirtinti prie galinių durų. Ant laikiklių bus vyniojamos žarnos, kuriomis tiekiamas deguonis ir acetileno skystis. Žarnų diametras iki 2 mm, ilgis iki 30 m. | - | [5 empty] | - |  |  | -
Grindys krovinių skyriuje | - | [5 empty] | - |  |  | -
Krovinių skyriaus vientisa nepermatoma skiriamoji sienelė | - | [5 empty] | - |  |  | -
Reikalavimai bagažinei (krovininei daliai) - Lentynos krovinių skyriuje (pagal 14 priedo specifikacijas) | - | [5 empty] | - |  |  | -
Stogo bagažinė, kurios reikalavimai pateikti Techninės specifikacijos priede Nr. 14 | - | [5 empty] | - |  |  | -
Ventiliavimo sistema krovinių skyriuje | - | [5 empty] | - |  |  | -
Bagažinės (krovininės dalies) galinės apatinės dangčio vidinė dalis laminuota neslidžia medžiaga Konkretūs reikalavimai pateikti TS priede nr. 14 | - | [5 empty] | - |  |  | -
Aerodinaminis krovininės dalies gaubtas iš atsparios medžiagos smūgiams Galinės durelės atidaromos į viršų arba į šonus; šoninės durelės atidaromos į viršų arba į šonus; gaubtas iš atsparios smūgiams medžiagoms; įrengtos pertvaros susidėti įrankiams bei įrangai Aerodinaminės krovininės dalies gaubto reikalavimai pateikti TS priede nr. 14 | - | [5 empty] | - |  |  | -
Reikalavimai stogo bagažinei (pervežamo krovinio svoris ne mažesnis kaip 80 kg.): - Ne mažiau du skersiniai virš gaubto ir vienas virš kabinos. - Šonuose turi būti padarytas nuo 60 iki100 mm bortelis kroviniui prilaikyti ir tvirtinti. - Numatytas kopėčių tvirtinimas - įrengti borteliai laikikliams Stogo bagažinės detalesni reikalavimai pateikti TS priede nr. 14 | - | [5 empty] | - |  |  | -
Variklio karterio apsauga (reikalavimai pateikt TS priede nr. 14) | - | [5 empty] | - |  |  | -
Gervė. Gervės techniniai reikalavimai pateikti TS priede nr. 14 | - | [5 empty] | - |  |  | -
Kablys priekabai tempti ir el. jungtis (EURO 7 kontaktų) | - | [5 empty] | - |  |  | -
Kabliukai drabužiams kabinti salono skyriuje | - | [5 empty] | - |  |  | -
* nurodytas automobilių klasifikavimas skirtas tiekėjų informavimui. Teikiant pasiūlymą, prašome vadovautis Techninėje specifikacijoje nurodytais reikalavimais ir techninėmis transporto priemonių charakteristikomis.