## DKŽ_1
Valstybinės reikšmės magistralinio kelio A11 Šiauliai–Palanga ruožo nuo 133,94 iki 134,45 km kapitalinis remontas, nutiesiant pėsčiųjų ir dviračių taką
DARBŲ KIEKIŲ ŽINIARAŠTIS NR. 1 – SUSISIEKIMO DALIS
Skyrius | Eilės Nr. | Darbo pavadinimas, aprašymas | Mato vnt. | Kiekis | Vieneto kaina, Eur be PVM (pildo Tiekėjas) | Iš viso, Eur be PVM
1. Paruošiamieji darbai | 1.1 | Minkštų veislių medžių 25-32 cm storio kirtimas, kelmų rovimas ir smulkinimas statybos vietoje, medienos paruošimas ir išvežimas iki 1 km atstumu | vnt. | 7 | 359.04 | 2513.28
1. Paruošiamieji darbai | 1.2 | Grįžtamosios medžiagos – susandėliuota mediena (kainą pateikia rangovas, įvertinęs medienos būklę: ≥0,00 Eur – kai mediena menkavertė ir skirta utilizavimui, t.y. vertinama, kiek kainuos utilizavimo išlaidos įrašant kainą su pliuso ženklu. <0,00 Eur – kai mediena nėra menkavertė ir gali būti parduota, t.y. nurodoma kaina su minuso ženklu) (7 vnt.) | kompl. | 1 | 56.1 | 56.1
1. Paruošiamieji darbai | 1.3 | Tankių krūmų kirtimas, sugrėbimas į krūvas ir smulkinimas statybos vietoje ir išvežimas iki 1 km atstumu | m2 | 100 | 16.83 | 1683
1. Paruošiamieji darbai | 1.4 | Kelio ženklų ant vienstiebių atramų metalinių skydų išardymas | vnt. | 3 | 24.9 | 74.7
1. Paruošiamieji darbai | 1.5 | Kelio ženklų vienstiebių metalinių atramų išardymas | vnt. | 3 | 48.63 | 145.89
1. Paruošiamieji darbai | 1.6 | Išardytų metalo gaminių pakrovimas mechanizuotai į savivarčius ir išvežimas (žiūrėti žiniaraščio priedą dėl išvežimo) | t | 0.081 | 368.81 | 29.87
1. Paruošiamieji darbai | 1.7 | Plastmasinių signalinių stulpelių išardymas | vnt. | 2 | 14.94 | 29.88
1. Paruošiamieji darbai | 1.8 | Gelžbetoninių pralaidų išardymas (nuovažose) | vnt. | 2 | 232.04 | 464.08
1. Paruošiamieji darbai | 1.9 | Betoninių kelio bortų ant betono pagrindo išardymas | m | 13 | 4.59 | 59.67
1. Paruošiamieji darbai | 1.10 | Betoninių vejos bortų ant betono pagrindo išardymas | m | 10 | 4.59 | 45.9
1. Paruošiamieji darbai | 1.11 | Dangos iš betoninių trinkelių išardymas | m | 27 | 3.9 | 105.3
1. Paruošiamieji darbai | 1.12 | Išardytų betono ir gelžbetonio elementų pakrovimas mechanizuotai į savivarčius ir išvežimas (žiūrėti žiniaraščio priedą dėl išvežimo) | t | 10.11 | 15.94 | 161.15
1. Paruošiamieji darbai | 1.13 | Asfalto dangos frezavimas, išvežimas iki 1 km atstumu ir suvertimas į krūvas | m2 | 215 | 12.81 | 2754.15
1. Paruošiamieji darbai | 1.14 | Grįžtamosios medžiagos (nufrezuotas asfaltas), įkainis ≥ 5,99 Eur/t (sąmatoje įvertinamas su minuso ženklu) | t | 30.96 | -5.99 | -185.45
1. Paruošiamieji darbai | 1.15 | Požeminių komunikacijų šulinių liukų išardymas ir sumontavimas į projektinę padėtį (plaukiojančio tipo dangčiai) | vnt. | 4 | 547.46 | 2189.84
1. Paruošiamieji darbai | 1.16 | Riedulių perkėlimas už kelio sklypo ribų | vnt. | 1 | 59.75 | 59.75 | Iš viso skyriuje 1, Eur be PVM | 10515.9
1. Paruošiamieji darbai | 1.17 | Trasos nužymėjimas | m | 539 | 0.61 | 328.79
2. Žemės darbai | 2.1 | Dirvožemio kasimas ekskavatoriais, pakrovimas į savivarčius, pervežimas iki 2 km atstumu ir suvertimas į krūvas | m3 | 658 | 7.27 | 4783.66
2. Žemės darbai | 2.2 | Griovių kasimas ekskavatoriais, pakrovimas į savivarčius, išvežimas rangovo pasirinktu atstumu ir paskleidimas (į išlykius) | m3 | 231 | 21.8 | 5035.8
2. Žemės darbai | 2.3 | Grunto kasimas ir perstūmimas iki 20 m atstumu buldozeriais (žemės sankasos įrengimas) | m3 | 641 | 5.61 | 3596.01
2. Žemės darbai | 2.4 | Grunto kasimas ekskavatoriais sąvartoje, pakrovimas į savivarčius, pervežimas iki 1 km atstumu, paskleidimas ir sutankinimas (žemės sankasos platinimas) | m3 | 245 | 19.51 | 4779.95
2. Žemės darbai | 2.5 | Rankiniai žemės darbai, kai gruntas II grupės | m3 | 21 | 11.38 | 238.98
2. Žemės darbai | 2.6 | Grunto kasimas ekskavatoriais sąvartoje, pakrovimas į savivarčius, išvežimas rangovo pasirinktu atstumu ir paskleidimas (į išlykius) | m3 | 386 | 6.49 | 2505.14
2. Žemės darbai | 2.7 | Žemės sankasos viršaus planiravimas mechanizuotai | m2 | 2750 | 0.44 | 1210
2. Žemės darbai | 2.8 | Iškasų ir pylimų viršaus sutankinimas vibrovolais | m3 | 825 | 0.54 | 445.5
2. Žemės darbai | 2.9 | Žemės sankasos šlaitų planiravimas mechanizuotai | m2 | 1568 | 0.58 | 909.44
2. Žemės darbai | 2.10 | Pakelės plotų planiravimas mechanizuotai | m2 | 825 | 0.58 | 478.5
2. Žemės darbai | 2.11 | Plotų planiravimas rankiniu būdu | m2 | 239 | 1.19 | 284.41
2. Žemės darbai | 2.12 | Griovių dugno planiravimas mechanizuotai | m2 | 275 | 1.28 | 352
2. Žemės darbai | 2.13 | Dirvožemio kasimas ekskavatoriais, pakrovimas į savivarčius ir atvežimas iki 2 km atstumu | m3 | 158 | 4.64 | 733.12
2. Žemės darbai | 2.14 | Šlaitų ir pakelės plotų tvirtinimas 6 cm storio dirvožemio sluoksniu mechanizuotai, užsėjant žole | m2 | 2393 | 3.22 | 7705.46
2. Žemės darbai | 2.15 | Šlaitų ir pakelės plotų tvirtinimas 6 cm storio dirvožemio sluoksniu rankiniu būdu, užsėjant žole | m2 | 239 | 3.22 | 769.58
2. Žemės darbai | 2.16 | Likusio dirvožemio paskleidimas buldozeriu, perstumiant gruntą 30 m atstumu ir užsėjimas žole | m3 | 490 | 1.04 | 509.6
2. Žemės darbai | 2.17 | Pakelės griovių tvirtinimas 10 cm storio skaldos mišiniu fr. 22/56 | m2 | 50 | 8.36 | 418 | Iš viso skyriuje 2, Eur be PVM | 34755.15
3. Vandens nuvedimas | 3.1 | PVC moviniai „S“ klasės vamzdžiai d200 | m | 17.6 | 11.34 | 199.58
3. Vandens nuvedimas | 3.2 | Apvalūs gelžbetoniniai šuliniai d700mm, kai gylis 1,2 m | vnt. | 3 | 945.56 | 2836.68
3. Vandens nuvedimas | 3.3 | Ketiniai lietaus šulinių dangčiai betoniniams šuliniams d700, D400 apkrovų klasės, laiptuoto tipo | vnt. | 3 | 347.37 | 1042.11
3. Vandens nuvedimas | 3.4 | Protarpinis PVC vamzdžiui d200 | vnt. | 3 | 8.06 | 24.18
3. Vandens nuvedimas | 3.5 | Žemės darbai PVC vamzdžiams d200: - tranšėjų vamzdžiams iškasimas - pagrindo po plastikiniais vamzdžiais įrengimas - tranšėjų vamzdžiams užpylimas ir sutankinimas | m | 20 | 35.85 | 717
3. Vandens nuvedimas | 3.6 | Smėlio pasluoksnio įrengimas | m3 | 10 | 16.73 | 167.3
3. Vandens nuvedimas | 3.7 | Vamzdžio užpylimas gruntu | m3 | 5 | 11.12 | 55.6 | Iš viso skyriuje 3, Eur be PVM | 5042.45
4. Pėsčiųjų-dviračių tako įrengimas (I konstrukcijos variantas) | 4.1 | Betoninių gatvės bortų 100.30.15 cm ant betono C16/20 pagrindo įrengimas | m | 231 | 40.8 | 9424.8 | Pastaba: Rangovas pildo pasirinktinai I arba II konstrukcijos variantą
4. Pėsčiųjų-dviračių tako įrengimas (I konstrukcijos variantas) | 4.2 | Betoninių vejos bortų 100.20.8 cm ant betono C16/20 pagrindo įrengimas. | m | 603 | 24.01 | 14478.03
4. Pėsčiųjų-dviračių tako įrengimas (I konstrukcijos variantas) | 4.3 | Šalčiui nejautrus sluoksnis, h= 27 cm | m3 | 350 | 27.4 | 9590
4. Pėsčiųjų-dviračių tako įrengimas (I konstrukcijos variantas) | 4.4 | Šalčiui nejautrus sluoksnis, h= 37 cm | m3 | 420 | 27.4 | 11508
4. Pėsčiųjų-dviračių tako įrengimas (I konstrukcijos variantas) | 4.5 | Skaldos pagrindo sluoksnis iš nesurišto mineralinių medžiagų mišinio, fr. 0/45, h= 20 cm | m2 | 1710 | 14.98 | 25615.8
4. Pėsčiųjų-dviračių tako įrengimas (I konstrukcijos variantas) | 4.6 | Asfalto pagrindo-dangos sluoksnis iš mišinio AC 16 PD, h= 8 cm | m2 | 1280 | 25.01 | 32012.8
4. Pėsčiųjų-dviračių tako įrengimas (I konstrukcijos variantas) | 4.7 | Kelkraščių užpylimas gruntu | m3 | 106 | 23.07 | 2445.42
4. Pėsčiųjų-dviračių tako įrengimas (I konstrukcijos variantas) | 4.8 | Kelkraščių sutvirtinimas 7 cm storio nesurištųjų mineralinių medžiagų mišiniu su 15 % dirvožemio su žolės sėklomis | m2 | 570 | 5.46 | 3112.2
4. Pėsčiųjų-dviračių tako įrengimas (I konstrukcijos variantas) | 4.9 | Betoninių trinkelių danga, h= 8 cm | m2 | 26 | 35.15 | 913.9
4. Pėsčiųjų-dviračių tako įrengimas (I konstrukcijos variantas) | 4.10 | Granitinių atsijų danga, h= 3 cm | m2 | 93 | 5.46 | 507.78
4. Pėsčiųjų-dviračių tako įrengimas (I konstrukcijos variantas) | 4.11 | Neregių įspėjimo sistemos iš betono trinkelių 200x100x80 mm įrengimas ant 3 cm storio atsijų įrengimas iš nesurištų smulkiųjų medžiagų mišinio fr.0/5. | m2 | 67 | 42.88 | 2872.96
4. Pėsčiųjų-dviračių tako įrengimas (I konstrukcijos variantas) | 4.12 | Sandarinimo juostos įrengimas tarp bortų ir asfalto dangos | m | 712 | 4.14 | 2947.68
4. Pėsčiųjų-dviračių tako įrengimas (I konstrukcijos variantas) | 4.13 | Techninio šaligatvio sutvirtinimas 10 cm storio dirvožemio sluoksniu | m2 | 150 | 6.67 | 1000.5
4. Pėsčiųjų-dviračių tako įrengimas (II konstrukcijos variantas) | 4.1 | Betoninių gatvės bortų 100.30.15 cm ant betono C16/20 pagrindo įrengimas | m | 231 |  | 0
4. Pėsčiųjų-dviračių tako įrengimas (II konstrukcijos variantas) | 4.2 | Betoninių vejos bortų 100.20.8 cm ant betono C16/20 pagrindo įrengimas. | m | 603 |  | 0
4. Pėsčiųjų-dviračių tako įrengimas (II konstrukcijos variantas) | 4.3 | Šalčiui nejautrus sluoksnis, h= 27 cm | m3 | 350 |  | 0
4. Pėsčiųjų-dviračių tako įrengimas (II konstrukcijos variantas) | 4.4 | Šalčiui nejautrus sluoksnis, h= 37 cm | m3 | 420 |  | 0
4. Pėsčiųjų-dviračių tako įrengimas (II konstrukcijos variantas) | 4.5 | Žvyro pagrindo sluoksnis, h= 20 cm | m2 | 1710 |  | 0
4. Pėsčiųjų-dviračių tako įrengimas (II konstrukcijos variantas) | 4.6 | Asfalto pagrindo-dangos sluoksnis iš mišinio AC 16 PD, h= 8 cm | m2 | 1280 |  | 0
4. Pėsčiųjų-dviračių tako įrengimas (II konstrukcijos variantas) | 4.7 | Kelkraščių užpylimas gruntu | m3 | 106 |  | 0
4. Pėsčiųjų-dviračių tako įrengimas (II konstrukcijos variantas) | 4.8 | Kelkraščių sutvirtinimas 7 cm storio nesurištųjų mineralinių medžiagų mišiniu su 15 % dirvožemio su žolės sėklomis | m2 | 570 |  | 0
4. Pėsčiųjų-dviračių tako įrengimas (II konstrukcijos variantas) | 4.9 | Betoninių trinkelių danga, h= 8 cm | m2 | 26 |  | 0
4. Pėsčiųjų-dviračių tako įrengimas (II konstrukcijos variantas) | 4.10 | Granitinių atsijų danga, h= 3 cm | m2 | 93 |  | 0
4. Pėsčiųjų-dviračių tako įrengimas (II konstrukcijos variantas) | 4.11 | Neregių įspėjimo sistemos iš betono trinkelių 200x100x80 mm įrengimas ant 3 cm storio atsijų įrengimas iš nesurištų smulkiųjų medžiagų mišinio fr. 0/5. | m2 | 67 |  | 0
4. Pėsčiųjų-dviračių tako įrengimas (II konstrukcijos variantas) | 4.12 | Sandarinimo juostos įrengimas tarp bortų ir asfalto dangos | m | 712 |  | 0
4. Pėsčiųjų-dviračių tako įrengimas (II konstrukcijos variantas) | 4.13 | Techninio šaligatvio sutvirtinimas 10 cm storio dirvožemio sluoksniu | m2 | 150 |  | 0 | Iš viso skyriuje 4, Eur be PVM | 116429.87
5. Nuovažos, sankryžos (I konstrukcijos variantas) | 5.1 | Grunto kasimas ekskavatoriais iškasoje, pakrovimas į savivarčius, pervežimas iki 5 km atstumu ir paskleidimas (iškasų įrengimas) | m3 | 88 | 8.96 | 788.48 | Pastaba: Rangovas pildo pasirinktinai I arba II konstrukcijos variantą
5. Nuovažos, sankryžos (I konstrukcijos variantas) | 5.2 | Žemės sankasos viršaus planiravimas mechanizuotai pylimuose | m2 | 130 | 1.51 | 196.3
5. Nuovažos, sankryžos (I konstrukcijos variantas) | 5.3 | Ind. tipo nuovažų su skaldos danga įrengimas: - šalčiui nejautraus sluoksnio (h=0,42 m) įrengimas, 95 m3 - 20 cm storio skaldos pagrindo sluoksnio iš nesurištojo mineralinių medžiagų mišinio fr. 0/45 įrengimas, 120 m2 | vnt. | 2 | 2477.74 | 4955.48
5. Nuovažos, sankryžos (I konstrukcijos variantas) | 5.4 | Plastikinių vandens pralaidų Ø0,40 m įrengimas (ind. nuovažoms) | vnt. | 2 | 717.06 | 1434.12
5. Nuovažos, sankryžos (I konstrukcijos variantas) | 5.5 | Betoninių apykaklinių antgalių Ø0,40 m pralaidoms įrengimas (visoms nuovažoms) | vnt. | 4 | 38.67 | 154.68
5. Nuovažos, sankryžos (I konstrukcijos variantas) | 5.6 | Plastikinių vandens pralaidų Ø0,60 m įrengimas (ind. nuovažoms) | vnt. | 1 | 4260.1 | 4260.1
5. Nuovažos, sankryžos (I konstrukcijos variantas) | 5.7 | Betoninių apykaklinių antgalių Ø0,60 m pralaidoms įrengimas (visoms nuovažoms) | vnt. | 2 | 100.57 | 201.14
5. Nuovažos, sankryžos (I konstrukcijos variantas) | 5.8 | Pralaidų sutvirtinimas P-1 blokais, ant skaldos sluoksnio fr. 22/32, h=10 cm | m2 | 12 | 95.43 | 1145.16
5. Nuovažos, sankryžos (I konstrukcijos variantas) | 5.9 | Asfaltbetonio dangos pagruntavimas bitumo mase | m2 | 2.3 | 0.78 | 1.79
5. Nuovažos, sankryžos (I konstrukcijos variantas) | 5.10 | 8 cm storio asfaltbetonio pagrindo-dangos įrengimas iš mišinio AC 16 PD | m2 | 120 | 42.07 | 5048.4
5. Nuovažos, sankryžos (II konstrukcijos variantas) | 5.1 | Grunto kasimas ekskavatoriais iškasoje, pakrovimas į savivarčius, pervežimas iki 5 km atstumu ir paskleidimas (iškasų įrengimas) | m3 | 88 |  | 0
5. Nuovažos, sankryžos (II konstrukcijos variantas) | 5.2 | Žemės sankasos viršaus planiravimas mechanizuotai pylimuose | m2 | 120 |  | 0
5. Nuovažos, sankryžos (II konstrukcijos variantas) | 5.3 | Ind. tipo nuovažų su skaldos danga įrengimas: - šalčiui nejautraus sluoksnio (h=0,37 m) įrengimas, 85 m3 - 25 cm storio žvyro pagrindo sluoksnio įrengimas, 120 m2 | vnt. | 2 |  | 0
5. Nuovažos, sankryžos (II konstrukcijos variantas) | 5.4 | Plastikinių vandens pralaidų Ø0,40 m įrengimas (ind. nuovažoms) | vnt. | 2 |  | 0
5. Nuovažos, sankryžos (II konstrukcijos variantas) | 5.5 | Betoninių apykaklinių antgalių Ø0,40 m pralaidoms įrengimas (visoms nuovažoms) | vnt. | 4 |  | 0
5. Nuovažos, sankryžos (II konstrukcijos variantas) | 5.6 | Plastikinių vandens pralaidų Ø0,60 m įrengimas (ind. nuovažoms) | vnt. | 1 |  | 0
5. Nuovažos, sankryžos (II konstrukcijos variantas) | 5.7 | Betoninių apykaklinių antgalių Ø0,60 m pralaidoms įrengimas (visoms nuovažoms) | vnt. | 2 |  | 0
5. Nuovažos, sankryžos (II konstrukcijos variantas) | 5.8 | Pralaidų sutvirtinimas P-1 blokais, ant skaldos sluoksnio fr. 22/32, h=10 cm | m2 | 12 |  | 0
5. Nuovažos, sankryžos (II konstrukcijos variantas) | 5.9 | Asfaltbetonio dangos pagruntavimas bitumo mase | m2 | 2.3 |  | 0
5. Nuovažos, sankryžos (II konstrukcijos variantas) | 5.10 | 8 cm storio asfaltbetonio pagrindo-dangos įrengimas iš mišinio AC 16 PD | m2 | 120 |  | 0 | Iš viso skyriuje 5, Eur be PVM | 18185.65
6. Dangų atstatymas A11 kelyje | 6.1 | Asfalto pagrindo sluoksnis iš mišinio AC 22 PS, h=6 cm | m2 | 70 | 29.86 | 2090.2
6. Dangų atstatymas A11 kelyje | 6.2 | Dangos pagruntavimas bitumine emulsija (prieš klojant viršutinį sluoksnį) | m2 | 115 | 0.78 | 89.7
6. Dangų atstatymas A11 kelyje | 6.3 | Asfalto viršutinio sluoksnio įrengimas iš mišinio AC 11 VS, h=4 cm | m2 | 115 | 23.11 | 2657.65 | Iš viso skyriuje 6, Eur be PVM | 4837.55
7. Horitontalusis ir vertikalusis ženklinimas | 7.1 | Kelio ženklų vienstiebių metalinių Ø76,1 mm atramų pastatymas ant betoninių pamatų | vnt. | 10 | 166.06 | 1660.6
7. Horitontalusis ir vertikalusis ženklinimas | 7.2 | Kelio ženklų skydų montavimas prie vienstiebių atramų | vnt. | 12 | 72.71 | 872.52
7. Horitontalusis ir vertikalusis ženklinimas | 7.3 | Dangos ženklinimas polimerinėmis medžiagomis | m2 | 2 | 392.7 | 785.4 | Iš viso skyriuje 7, Eur be PVM | 3318.52
8. Kiti darbai | 8.1 | Suoliuko įrengimas | vnt. | 1 | 558.53 | 558.53
8. Kiti darbai | 8.2 | Šiukšlių dėžės įrengimas | vnt. | 1 | 336.49 | 336.49
8. Kiti darbai | 8.3 | Dviračių stovo įrengimas | vnt. | 1 | 143.62 | 143.62
8. Kiti darbai | 8.4 | Sudedamos apsaugos iš HDPE vamzdžio d110 įrengimas įskaitant žemės darbus | m | 53 | 34 | 1802
8. Kiti darbai | 8.5 | Rezervinio vamzdžio (HDPE) d110 įrengimas įskaitant žemės darbus | m | 7 | 34 | 238 | Iš viso skyriuje 8, Eur be PVM | 3078.64
9. Baigiamieji darbai | 9.1 | Išpildomoji nuotrauka (taip pat pateikti laisvos formos deklaraciją, patvirtinančią išpildomosios geodezinės nuotraukos ir parengtos kadastrinės bylos atitikimą parengtam projektui). Kadastrinių matavimų bylos parengimas ir (ar) įregistruoto kelio ruožo į kurį patenka statinys, kadastrinės bylos patikslinimas | kompl. | 1 | 1683 | 1683 | Iš viso skyriuje 9, Eur be PVM | 1683
[5 empty] | IŠ VISO ŽINIARAŠTYJE 1, EUR BE PVM | 197846.73

## santrauka
Valstybinės reikšmės magistralinio kelio A11 Šiauliai–Palanga ruožo nuo 133,94 iki 134,45 km kapitalinis remontas, nutiesiant pėsčiųjų ir dviračių taką
DARBŲ KIEKIŲ ŽINIARAŠČIŲ SANTRAUKA
Darbų kiekių žin. nr. | Žiniaraščio pavadinimas | Vertė, EUR be PVM
1 | SUSISIEKIMO DALIS | 197846.73
Vertės į pasiūlymo formą | Iš viso žiniaraščiuose (Eur be PVM): | 197846.73
Pastaba: Rangovas statybvietės išlaidose arba laisvai pasirinktoje (-ose) darbų kiekių žiniaraščių eilutėje (-ėse) turi įsivertinti visus su sutarties vykdymu susijusius dokumentus (įskaitant deklaracijos apie statybos užbaigimą parengimą ir perdavimą užsakovui).
Žiniaraščio priedas
Vykdant valstybinės reikšmės kelių rekonstravimo/remonto darbus susidarančios medžiagos, kurios nenaudojamos projekte ir kurios gali būti panaudotos pakartotinai, turi būti gabenamos į užsakovo – VĮ Lietuvos automobilių kelių direkcijos (toliau – Kelių direkcija) nurodytą sandėliavimo vietą – Raseinių kelių tarnybos Pagrybio meistrija, Aušrinės g. 2, Iždonų k., Kaltinėnų sen., Šilalės r. Medžiagos, kurios turi būti gabenamos į sandėliavimo vietas: 1. Metalo gaminiai (neužteršti betonu ir kt. medžiagomis (t. y. turi būti nuvalyti)): kelio ženklai, kelio ženklų atramos, apšvietimo ir kiti stulpai, apsauginiai atitvarai ir jų elementai, tiltų ir viadukų turėklai, kiti metalo gaminiai, sijos, spraustasienės, pralaidos ir kt.; 2. Betono ir gelžbetonio gaminiai (tik nepažeisti mechaniškai ir tinkami naudoti): pralaidos, trinkelės, bortai ir kt.; 3. Plastiko gaminiai (tik nepažeisti mechaniškai ir tinkami naudoti): signaliniai stulpeliai, pralaidos ir kt. Kitos, šiame sąraše nepaminėtos medžiagos, kurios gali būti panaudotos pakartotinai, gali būti gabenamos į sandėliavimo vietas tik suderinus su Kelių direkcija. Siekiant išvengti ginčų dėl medžiagų priėmimo sandėliuoti, prašome rangovų vengti atvejų, kai medžiagos tampa netinkamomis naudoti dėl jų netinkamo išardymo, t. y., medžiagos į sandėliavimo vietas turi būti pristatomos mechaniškai nepažeistos ir neužterštos. Tinkamas medžiagų pristatymas laikomas rangovo rizika ir atsakomybė tenka rangovui.
Grįžtamosios medžiagos Darbų vykdymo metu nepanaudotos frezuoto asfalto granulės, skalda, žvyras, žvyro ir skaldos mišinys, nesurištasis mineralinių medžiagų mišinys, grindinio akmenys (neužteršti gruntu) yra laikomi grįžtamosiomis medžiagomis. Jos sąmatoje turi būti nurodytos atskira (-omis) eilute (-ėmis) su minuso ženklu. Šios medžiagos lieka rangovui. Mediena (išskyrus krūmus, šakas ir kelmus) taip pat laikoma grįžtamąją medžiaga, kuri lieka rangovui. Jei mediena yra menkavertė ir skirta tik utilizavimui, sąmatoje utilizavimo išlaidos vertinamos su pliuso ženklu. Jei mediena nėra menkavertė ir gali būti parduota, sąmatoje tai vertinama su minuso ženklu. Medienos būklę ir kainą vertinasi pats rangovas savarankiškai savo rizika.
Statybinės atliekos Visos medžiagos, nepatenkančios į statybinių ir (ar) grįžtamųjų medžiagų sąrašą ir (ar) kurių neįmanoma panaudoti antrą kartą, kaip atliekos turi būti sutvarkomos rangovo pagal galiojančius aplinkos apsaugos reikalavimus (rangovas privalo įsivertinti visas su tvarkymu susijusias utilizavimo išlaidas).