## Spausdinimo variantas
L o k a l i n ė s ą m a t a N r. 1-001-1
425757.05
Statinių grupė: |  | Kankorėžių sandėlio 7F1Ž, Miškininkų g.7, Vaišvydavos k., Samylių sen., Kauno r.sav., rekonstravimo projektas | [5 empty] | Kankorėžių sandėlio 7F1Ž, Miškininkų g.7, Vaišvydavos k., Samylių sen., Kauno r.sav., rekonstravimo projektas
Statinys: |  | Bendrieji statybos darbai | [5 empty] | Bendrieji statybos darbai
Žiniaraštis: |  | Statybiniai darbai. Konstrukcijos | [5 empty] | Statybiniai darbai. Konstrukcijos
[5 empty] | Iš viso: | 425935.04
Eil. Nr. | Darbo kodas | Statybos darbų aprašymai | Mato vnt | Kiekis | Kaina, Eur
[5 empty] | Vieneto kaina | Iš viso
|  | Skyrius Žemės darbai |  |  |  |  | Skyrius Žemės darbai
1 | N1P-0111-2 | Grunto kasimas 0,25 m3 kaušo talpos ekskavatoriumi, pakraunant gruntą į autosavivarčius, kai grunto grupė II | 100 m3 | 6.6 | 223.13 | 1472.66
2 | N1P-1301-2 | Grunto transportavimas 6 t autosavivarčiais 1 km atstumu, pakraunant 0,25 m3 kaušo talpos ekskavatoriumi, kai grunto grupė II | 100 m3 | 6.6 | 190.52 | 1257.43
3 | N1P-1314-1 (K4=9) | Grunto transportavimo sąnaudų pokytis už papildomą 1 km atstumą, vežant 6 t autosavivarčiais, kai grunto grupė I-II. (Pridėti 9 km) | 100 m3 | 6.6 | 317.53 | 2095.7
|  | Iš viso už skyrių Žemės darbai |  |  |  | 4 825,79 | Iš viso už skyrių Žemės darbai
|  | Skyrius Gręžtiniai poliai |  |  |  |  | Skyrius Gręžtiniai poliai
4 | N5-108 | Gręžiniuose betonuojamų iki 12m ilgio ir iki diam.600 mm polių įrengimas II grupės grunte, ištraukiant apsauginį vamzdį | m3 | 50.39 | 533.83 | 26899.69
5 | C1-12 | Armatūros karkasai | t | 4.614 | 1113.84 | 5139.26
6 | C1-320-9 | Betono mišiniai C25/30 | kub.m | 57.4446 | 69.06 | 3967.12
|  | Iš viso už skyrių Gręžtiniai poliai |  |  |  | 36 006,07 | Iš viso už skyrių Gręžtiniai poliai
|  | Skyrius Žemės darbai (iš gręžtinių pamatų gręžinių) |  |  |  |  | Skyrius Žemės darbai (iš gręžtinių pamatų gręžinių)
7 | N1P-0111-2 | Grunto kasimas 0,25 m3 kaušo talpos ekskavatoriumi, pakraunant gruntą į autosavivarčius, kai grunto grupė II | 100 m3 | 0.5 | 223.13 | 111.57
8 | N1P-1301-2 | Grunto transportavimas 6 t autosavivarčiais 1 km atstumu, pakraunant 0,25 m3 kaušo talpos ekskavatoriumi, kai grunto grupė II | 100 m3 | 0.5 | 190.52 | 95.26
9 | N1P-1314-1 (K4=9) | Grunto transportavimo sąnaudų pokytis už papildomą 1 km atstumą, vežant 6 t autosavivarčiais, kai grunto grupė I-II. (Pridėti 9 km) | 100 m3 | 0.5 | 317.53 | 158.77
|  | Iš viso už skyrių Žemės darbai (iš gręžtinių pamatų gręžinių) |  |  |  | 365,60 | Iš viso už skyrių Žemės darbai (iš gręžtinių pamatų gręžinių)
|  | Skyrius Galvenos |  |  |  |  | Skyrius Galvenos
10 | N6P-0103-9 | Pagrindų posluoksnių po pamatais įrengimas (betono / mažų apimčių) | m3 | 3.43 | 158.93 | 545.13
11 | C1-320-2 | Betono mišiniai C8/10 | kub.m | 3.4986 | 64.6 | 226.01
12 | N6-10 | Gelžbetoniniai iki 3m3 tūrio pamatai kolonoms, paduodant betoną kranu | m3 | 19.8 | 384.48 | 7612.7
13 | C1-320-9 | Betono mišiniai C25/30 | kub.m | 20.097 | 69.06 | 1387.9
14 | C1-10 | Armatūra | t | 1.3114 | 1058.15 | 1387.64
15 | N6-164 | Ankerinių varžtų iki 1m ilgio įstatymas į paruoštus lizdus, užbetonuojant | t | 0.2816 | 4009.33 | 1129.03
16 | C1-940-6 | Inkariniai varžtai HPM 24L arba analogas | vnt. | 128 | 13.37 | 1711.36
17 | N6P-0310-3 | Plieninių įdėtinių detalių montavimas, betonuojant pamatus (detalės masė daugiau 4,0 kg iki 6,0 kg) | t | 0.0196 | 3653.01 | 71.6
18 | Įddet | Įdėtinės detalės Welda 200x200-162 arba analogas | vnt. | 4 | 20.05 | 80.2
|  | Iš viso už skyrių Galvenos |  |  |  | 14 151,57 | Iš viso už skyrių Galvenos
|  | Skyrius Kolonos |  |  |  |  | Skyrius Kolonos
19 | N7P-0202-3 | Gelžbetoninių kolonų montavimas, tvirtinant varžtais, kai kolonos masė nuo 2,0 t iki 3,0 t | vnt. | 5 | 144.31 | 721.55
20 | N7P-0202-3 | Gelžbetoninių kolonų montavimas, tvirtinant varžtais, kai kolonos masė nuo 3,0 t iki 4,0 t | vnt. | 27 | 144.31 | 3896.37
21 | C1-110 | Ilgi gelžbetonio gaminiai | kub.m | 39.94 | 1052.58 | 42040.05
22 | N6-51-1 | Monolitinės gelžbetoninės iki 0.5 m aukščio sijos ir rygeliai iki 6m aukštyje, kai klojiniai įrengiami iš lentų (rankiniu būdu)*kolonos ir pamato sandūros apibetonavimas | m3 | 1.1 | 447.52 | 492.27
23 | N6-51-1p | Nesitraukiantis betonas Vetonit JB 600/3 (išeiga 11-12l/25kg) arba analogas | m3 | 1.1 | 802.69 | 882.96
|  | Iš viso už skyrių Kolonos |  |  |  | 48 033,20 | Iš viso už skyrių Kolonos
|  | Skyrius Cokolinės plokštės |  |  |  |  | Skyrius Cokolinės plokštės
24 | N7P-0501-1 | Išorinių sienų gelžbetoninių cokolinių plokščių montavimas, kai plokštės plotas iki 2,0 m2 | vnt. | 2 | 68.15 | 136.3
25 | N7P-0501-2 | Išorinių sienų gelžbetoninių cokolinių plokščių montavimas, kai plokštės plotas nuo 2,0 m2 iki 4,0 m2 | vnt. | 4 | 73.86 | 295.44
26 | N7P-0501-3 | Išorinių sienų gelžbetoninių cokolinių plokščių montavimas, kai plokštės plotas virš 4,0 m2 | vnt. | 12 | 82.1 | 985.2
27 | C1-110 | Ilgi gelžbetonio gaminiai | kub.m | 13.36 | 724 | 9672.64
28 | N7-259 | Cokolinių plokščių sandūrų izoliavimas montavimo putomis | 100 m | 0.117 | 2553.68 | 298.78
29 | N15P-0318-1 | Siūlių sandarinimas elastiniais hermetikais (100 m siūlės), kai siūlės skerspjūvis, cm2 iki 0,25 | 100 m | 0.117 | 402.24 | 47.06
30 | Elast | Elastinga vienakomponentė poliuretaninė sandarinimo medžiaga Sikaflex PRO 3WF arba analogas | 0,6ml | 2 | 13.37 | 26.74
31 | N6P-0310-1 | Plieninių įdėtinių detalių montavimas, betonuojant sienas ir pertvaras (detalės masė iki 2,0 kg)*montažinės detalės | t | 0.08599 | 4608.41 | 396.28
32 | N6P-0310-2 | Plieninių įdėtinių detalių montavimas, betonuojant sienas ir pertvaras (detalės masė daugiau 2,0 kg iki 4,0 kg)*montažinės detalės | t | 0.08515 | 3546.62 | 301.99
33 | N6P-0803-2 | Monolitinių konstrukcijų armavimas atskirais strypais (mažų apimčių konstrukcijos)*montažinė armatūra | t | 0.00746 | 1377.49 | 10.28
|  | Iš viso už skyrių Cokolinės plokštės |  |  |  | 12 170,71 | Iš viso už skyrių Cokolinės plokštės
|  | Skyrius Grindys ant grunto |  |  |  |  | Skyrius Grindys ant grunto
34 | N11P-0103-1 | Posluoksnių įrengimas grindims mažosios mechanizacijos priemonėmis. 100 mm storio smėlio sluoksnis | 100 m2 | 10.292 | 305.73 | 3146.57
35 | N11P-0103-4 (K4=22) | Posluoksnių įrengimas grindims mažosios mechanizacijos priemonėmis, smėlio sluoksnio storio pokyčio 10 mm pridėti arba atimti. (Pridėti 220 mm) | 100 m2 | 10.292 | 583.86 | 6009.09
36 | N11P-0103-3 | Posluoksnių įrengimas grindims mažosios mechanizacijos priemonėmis. 100 mm storio skaldos sluoksnis | 100 m2 | 7.524 | 596.05 | 4484.68
37 | N11P-0103-6 (K4=20) | Posluoksnių įrengimas grindims mažosios mechanizacijos priemonėmis, skaldos sluoksnio storio pokyčio 10 mm pridėti arba atimti. (Pridėti 200 mm) | 100 m2 | 7.524 | 1097.6 | 8258.34
38 | N11P-0302-3 | Grindų šiltinamųjų (garso) izoliacijų įrengimas, naudojant izoliacines plokštes (100 mm storio putų polistireno plokštės) | 100 m2 | 5.5353 | 225 | 1245.44
39 | N11P-0302-6 (K4=5) | Grindų šiltinamųjų (garso) izoliacijų įrengimas, naudojant izoliacines plokštes. Putų polistireno sluoksnio storio pokyčio 10 mm pridėti arba atimti. (Pridėti 50 mm) | 100 m2 | 5.5353 | 14.54 | 80.48
40 | C1-903-10 | Polistireninis putplastis EPS 100 | kub.m | 85.5204 | 71.29 | 6096.75
40.1 | C1-903-10 | Polistireninis putplastis EPS 100 | kub.m | 1.45 | 71.29 | 103.37
41 | C1-903-10 | Grindų ritininių hidroizoliacijų įrengimas, klojant plėvelę, suklijuojant siūles | m2 | 1132.15 | 1.62 | 1834.08
42 | N11P-0201-1 | Fibrobetoninių grindų įrengimas, vakuumuojant. 100 mm storio sluoksnis, paduodant betoną siurbliu | 100 m2 | 10.292 | 561.51 | 5779.06
43 | N11P-1503-1 | Fibrobetoninių grindų įrengimas, vakuumuojant. Sluoksnio storio pokyčio 10 mm pridėti arba atimti, paduodant betoną siurbliu. (Pridėti 80 mm) | 100 m2 | 10.292 | 208.17 | 2142.49
44 | N11P-1503-3 (K4=8) | Plieninės fibros | kg | 5557.8 | 2.56 | 14227.97
45 | pasiūl. | Betono mišiniai C30/37 | kub.m | 187.1086 | 80.2 | 15006.11
46 | pasiūl. | Susitraukimo siūlių įrengimas betoninėse (fibrobetoninėse) grindyse, užtaisant sandarinimo tarpikliu ir hermetiku*deformacinė siūlė | m | 299 | 2.56 | 765.44
47 | N11P-1506-2 | Deformacinių siūlių įrengimas armuotose betoninėse (fibrobetoninėse) grindyse, aprėminant kampuočiais (m siūlės)*temperatūrinė siūlė | m | 20.05 | 11.99 | 240.4
48 | N11P-1505 | Terajoint TJ6-160 arba analogas | vnt. | 1 | 1058.15 | 1058.15
49 | pasiūl. | Betoninių dangų padengimas kietais užpildais (3mm storio sluoksnis) | 100 m2 | 10.292 | 699.41 | 7198.33
| N11P-1602-1 | Iš viso už skyrių Grindys ant grunto |  |  |  | 77 676,75 | Iš viso už skyrių Grindys ant grunto
|  | Skyrius Monolitinės pagalvės MP1 |  |  |  |  | Skyrius Monolitinės pagalvės MP1
50 | N6-51-1 | Monolitinės gelžbetoninės iki 0.5 m aukščio sijos ir rygeliai iki 6m aukštyje, kai klojiniai įrengiami iš lentų (rankiniu būdu) | m3 | 0.11 | 353.56 | 38.89
51 | C1-320-9 | Betono mišiniai C25/30 | kub.m | 0.11165 | 72.4 | 8.08
52 | C1-10 | Armatūra | t | 0.00789 | 1058.15 | 8.35
53 | N6P-0310-3 | Plieninių įdėtinių detalių montavimas, betonuojant sijas (detalės masė daugiau 4,0 kg iki 6,0 kg) | t | 0.0098 | 3287.65 | 32.22
54 | Įddet | Įdėtinės detalės Welda 200x200-162 arba analogas | vnt. | 2 | 20.05 | 40.1
|  | Iš viso už skyrių Monolitinės pagalvės MP1 |  |  |  | 127,64 | Iš viso už skyrių Monolitinės pagalvės MP1
|  | Skyrius Antkoloniai |  |  |  |  | Skyrius Antkoloniai
55 | N9P-0101-1 | Metalinių antkolonių montavimas (kolonų masė iki 0,25 t) | t | 1.581 | 2400 | 3794.4
|  | Iš viso už skyrių Antkoloniai |  |  |  | 3 794,40 | Iš viso už skyrių Antkoloniai
|  | Skyrius Santvaros |  |  |  |  | Skyrius Santvaros
56 | N9P-0102-3 | Metalinių gegnių ir pogegninių santvarų montavimas (anga iki 18 m, santvarų masė daugiau 1,0 t) | t | 3.499 | 2400 | 8397.6
57 | N9P-0102-2 | Metalinių gegnių ir pogegninių santvarų montavimas (anga iki 12 m, santvarų masė daugiau 0,5 t) | t | 1.595 | 2400 | 3828
|  | Iš viso už skyrių Santvaros |  |  |  | 12 225,60 | Iš viso už skyrių Santvaros
|  | Skyrius Sijos |  |  |  |  | Skyrius Sijos
58 | N9P-0103-2 | Metalinių sijų ir ilginių montavimas (sijų, ilginių masė daugiau 0,10 t iki 0,25 t) | t | 0.71552 | 2400 | 1717.25
59 | N9P-0103-3 | Metalinių sijų ir ilginių montavimas (sijų, ilginių masė daugiau 0,25 t iki 0,50 t) | t | 6.8129 | 2400 | 16350.89
|  | Iš viso už skyrių Sijos |  |  |  | 18 068,14 | Iš viso už skyrių Sijos
|  | Skyrius Ryšiai |  |  |  |  | Skyrius Ryšiai
60 | N9P-0104-1 | Metalinių ryšių ir spyrių montavimas (ryšių ir spyrių masė iki 50 kg) | t | 0.81037 | 2400 | 1944.89
61 | N9P-0104-2 | Metalinių ryšių ir spyrių montavimas (ryšių ir spyrių masė daugiau 50 kg iki 100 kg) | t | 2.9966 | 2400 | 7191.74
62 | N9P-0104-3 | Metalinių ryšių ir spyrių montavimas (ryšių ir spyrių masė daugiau 100 kg) | t | 0.59472 | 2400 | 1427.33
|  | Iš viso už skyrių Ryšiai |  |  |  | 10 563,96 | Iš viso už skyrių Ryšiai
|  | Skyrius Statramsčiai |  |  |  |  | Skyrius Statramsčiai
63 | N9P-0101-1 | Metalinių kolonų montavimas (kolonų masė iki 0,25 t) | t | 0.60543 | 2400 | 1453.03
|  | Iš viso už skyrių Statramsčiai |  |  |  | 1 453,03 | Iš viso už skyrių Statramsčiai
|  | Skyrius Koloninių ryšių blokai |  |  |  |  | Skyrius Koloninių ryšių blokai
64 | N9P-0104-3 | Metalinių ryšių ir spyrių montavimas (ryšių ir spyrių masė daugiau 100 kg) | t | 1.346 | 2400 | 3230.47
|  | Iš viso už skyrių Koloninių ryšių blokai |  |  |  | 3 230,47 | Iš viso už skyrių Koloninių ryšių blokai
|  | Skyrius Montažinės detalės D |  |  |  |  | Skyrius Montažinės detalės D
65 | N6-200 | Plieninių įdėtinių detalių tvirtinimas, kai detalės masė iki 2 kg | t | 0.07025 | 2777.23 | 195.1
66 | N6-201 | Plieninių įdėtinių detalių tvirtinimas, kai detalės masė iki 4 kg | t | 0.00314 | 2777.23 | 8.72
67 | N6-202 | Plieninių įdėtinių detalių tvirtinimas, kai detalės masė iki 6 kg | t | 0.09787 | 2777.23 | 271.81
|  | Iš viso už skyrių Montažinės detalės D |  |  |  | 475,63 | Iš viso už skyrių Montažinės detalės D
|  | Skyrius Vartų rėmai |  |  |  |  | Skyrius Vartų rėmai
68 | N9-217 | Kronšteinų, rėmų ir kitų smulkių plieninių konstrukcijų gaminimas ir montavimas | t | 0.91325 | 2400 | 2191.8
|  | Iš viso už skyrių Vartų rėmai |  |  |  | 2 191,80 | Iš viso už skyrių Vartų rėmai
|  | Skyrius Fasadiniai elementai |  |  |  |  | Skyrius Fasadiniai elementai
69 | N9-217 | Kronšteinų, rėmų ir kitų smulkių plieninių konstrukcijų gaminimas ir montavimas | t | 1.2744 | 2400 | 3058.46
|  | Iš viso už skyrių Fasadiniai elementai |  |  |  | 3 058,46 | Iš viso už skyrių Fasadiniai elementai
|  | Skyrius Metalo dažymas |  |  |  |  | Skyrius Metalo dažymas
70 | N13-183 | Lengvo tipo metalinių konstrukcijų nuvalymas | t | 2.1876 | 34.21 | 74.84
71 | N13-57 | Lengvo tipo metalinių konstrukcijų gruntavimas | t | 2.1876 | 63.15 | 138.15
72 | N13-177 | Lengvo tipo metalinių konstrukcijų dažymas aliejiniais dažais du kartus | t | 2.1876 | 127.96 | 279.93
73 | N13-196 | Metalinių didelių (ištisinių) paviršių padengimas ugniai atspariais dažais 1250 mikronų sluoksniu purkštuvu | m2 | 673.18 | 8.35 | 5621.05
|  | Iš viso už skyrių Metalo dažymas |  |  |  | 6 113,97 | Iš viso už skyrių Metalo dažymas
|  | Skyrius Stogas |  |  |  |  | Skyrius Stogas
74 | N9-24 | Denginių metalinių profiliuotų lakštų montavimas (laikantis profiliuotų lakštų paklotas) | 100 m2 | 11.319 | 520.53 | 5891.88
75 | pasiūl. | Apkrovas laikantys lakštai T130M arba anaogas | m2 | 1228.45 | 31.19 | 38315.36
76 | N26P-1306-1 | Plokščių stogų, apšiltinamų polistireniniu putplasčiu, papildomo apatinio mineralinės vatos sluoksnio klojimas, kai plokštės storis 20 mm | 100 m2 | 11.319 | 474.65 | 5372.56
77 | pasiūl. | Plokščiųjų stogų plokštės Paroc ROB 60, 20mm arba anaogas | kv.m | 1188.495 | 2.56 | 3042.55
78 | N12P-0305-1 | Denginių plėvelinės garo, vėjo izoliacijos įrengimas, klojant plėvelę iš viršaus, suklijuojant sandūras | 100 m2 | 11.319 | 121.42 | 1374.35
79 | N26P-1307-2 | Plokščių stogų šiltinimas polistireninio putplasčio plokštėmis (plokštė 100 mm storio, be tvirtinimo) | 100 m2 | 11.319 | 311.44 | 3525.19
80 | N26P-1307-3 (K4=8) | Plokščių stogų šiltinimas polistireninio putplasčio plokštėmis (plokštės storio pokyčio 10 mm pridėti ar atimti). (Pridėti 80 mm) | 100 m2 | 11.319 | 86.57 | 979.89
81 | pasiūl. | Polistireninis putplastis EPS 80 | kub.m | 209.8543 | 66.83 | 14024.56
82 | N26P-1306-1 | Plokščių stogų, apšiltinamų polistireniniu putplasčiu, papildomo viršutinio mineralinės vatos sluoksnio klojimas, kai plokštės storis 20 mm | 100 m2 | 11.319 | 486.18 | 5503.07
83 | pasiūl. | Plokščiųjų stogų plokštės Paroc ROB 60, 20mm arba anaogas | kv.m | 1188.495 | 2.56 | 3042.55
84 | N12P-0501-6 | Plokščių stogų dengimas ritinine bitumine danga (dvisluoksne, tvirtinant smeigėmis) | 100 m2 | 11.319 | 1449.57 | 16407.68
|  | Iš viso už skyrių Stogas |  |  |  | 97 479,64 | Iš viso už skyrių Stogas
| Iš viso be PVM: |  |  |  |  | 352012.43
| PVM: |  |  |  |  | 73922.61
| Iš viso su PVM: |  |  |  |  | 425935.04