## Spausdinimo variantas
L o k a l i n ė s ą m a t a N r. 1-001-3
7036.71
Statinių grupė: |  | Kankorėžių sandėlio 7F1Ž, Miškininkų g.7, Vaišvydavos k., Samylių sen., Kauno r.sav., rekonstravimo projektas | [5 empty] | Kankorėžių sandėlio 7F1Ž, Miškininkų g.7, Vaišvydavos k., Samylių sen., Kauno r.sav., rekonstravimo projektas
Statinys: |  | Bendrieji statybos darbai | [5 empty] | Bendrieji statybos darbai
Žiniaraštis: |  | Statybiniai darbai. Siurblinė | [5 empty] | Statybiniai darbai. Siurblinė
[5 empty] | Iš viso: | 9941.87
Eil. Nr. | Darbo kodas | Statybos darbų aprašymai | Mato vnt | Kiekis | Kaina, Eur
[5 empty] | Vieneto kaina | Iš viso
|  | Skyrius Žemės darbai |  |  |  |  | Skyrius Žemės darbai
1 | N1P-0111-2 | Grunto kasimas 0,25 m3 kaušo talpos ekskavatoriumi, pakraunant gruntą į autosavivarčius, kai grunto grupė II | 100 m3 | 0.06 | 223.13 | 13.39
2 | N1P-1301-2 | Grunto transportavimas 6 t autosavivarčiais 1 km atstumu, pakraunant 0,25 m3 kaušo talpos ekskavatoriumi, kai grunto grupė II | 100 m3 | 0.06 | 190.52 | 11.43
3 | N1P-1314-1 (K4=9) | Grunto transportavimo sąnaudų pokytis už papildomą 1 km atstumą, vežant 6 t autosavivarčiais, kai grunto grupė I-II. (Pridėti 9 km) | 100 m3 | 0.06 | 317.53 | 19.05
|  | Iš viso už skyrių Žemės darbai |  |  |  | 43,87 | Iš viso už skyrių Žemės darbai
|  | Skyrius Poliai |  |  |  |  | Skyrius Poliai
4 | N5P-0701-2 | Iki 600 mm skersmens gręžinių pamatams gręžimas, kai grunto grupė II | vnt. | 4 | 82.01 | 328.04
5 | N5-115-13 | Gręžtinių pamatų betonavimas | m3 | 1 | 272.64 | 272.64
6 | C1-12 | Armatūros karkasai | t | 0.08136 | 1113.84 | 90.62
7 | C1-320-9 | Betono mišiniai C25/30 | kub.m | 1.14 | 69.06 | 78.73
|  | Iš viso už skyrių Poliai |  |  |  | 770,03 | Iš viso už skyrių Poliai
|  | Skyrius Pamatų sija |  |  |  |  | Skyrius Pamatų sija
8 | N6-23 | Gelžbetoninės pamatų sijos, įrengiant klojinius iš skydų, paduodant betoną kranu | m3 | 1.224 | 240.9 | 294.86
9 | C1-320-9 | Betono mišiniai C25/30 | kub.m | 1.2424 | 69.06 | 85.8
10 | C1-10 | Armatūra | t | 0.0665 | 1058.15 | 70.37
11 | N26-87-1 | Horizantalių paviršių izoliavimas vienu polistirolo plokščių sluoksniu (sausu būdu) | m2 | 2.04 | 19.91 | 40.62
12 | N26P-1201-2 | Rūsio sienų ir cokolio šiltinimas, kai izoliacijos 100 mm storio sluoksnis, putų polistireno plokštės | 100 m2 | 0.0663 | 812.39 | 53.86
13 | N26P-1201-4 (K4=-5) | Rūsio sienų ir cokolio šiltinimas. Sluoksnio storio pokyčio 10 mm pridėti arba atimti, putų polistireno plokštės. (Atimti 50 mm) | 100 m2 | 0.0663 | -34.58 | -2.29
14 | C1-903-32 | Ekstrudinis polistireninis putplastis 50mm | kub.m | 0.45084 | 109.79 | 49.5
15 | N9P-0301-1 | Laikančių konstrukcinių metalinių Z ir C profilių montavimas (Z ir C laikančios sijos) | 100 m | 0.11 | 924.2 | 101.66
16 | N9P-0308-1 | Montavimo metalinių profilių montavimas (Omega profiliai) | 100 m | 0.11 | 324.46 | 35.69
17 | N15-49-1 | Fasadinių plokščių tvirtinimas prie įrengto metalinio karkaso*cemento drožlių | m2 | 6.6 | 10.27 | 67.78
18 | C1-505-5 | Cemento-pjuvenų plokštės "Cetris", 1250x3350x20mm arba analogas | kv.m | 6.798 | 17.12 | 116.38
19 | N6P-0310-1 | Plieninių įdėtinių detalių montavimas, betonuojant pamatus (detalės masė iki 2,0 kg) | t | 0.008 | 3650.61 | 29.2
|  | Iš viso už skyrių Pamatų sija |  |  |  | 943,43 | Iš viso už skyrių Pamatų sija
|  | Skyrius Grindys |  |  |  |  | Skyrius Grindys
20 | N11P-0103-2 | Posluoksnių įrengimas grindims mažosios mechanizacijos priemonėmis. 100 mm storio žvyro sluoksnis | 100 m2 | 0.075 | 359.57 | 26.97
21 | N11P-0103-5 (K4=10) | Posluoksnių įrengimas grindims mažosios mechanizacijos priemonėmis, žvyro sluoksnio storio pokyčio 10 mm pridėti arba atimti. (Pridėti 100 mm) | 100 m2 | 0.075 | 315.77 | 23.68
22 | N11P-0302-3 | Grindų šiltinamųjų (garso) izoliacijų įrengimas, naudojant izoliacines plokštes (100 mm storio putų polistireno plokštės) | 100 m2 | 0.075 | 225 | 16.88
23 | C1-903-11 | Polistireninis putplastis EPS 150 | kub.m | 0.7725 | 71.29 | 55.07
24 | N11P-0201-1 (K4=2) | Grindų ritininių hidroizoliacijų įrengimas, klojant plėvelę, suklijuojant siūles 2sl. | m2 | 7.5 | 3.25 | 24.38
25 | N11P-1508-2 | Betoninių grindų armavimas tinklais | t | 0.062325 | 1990.37 | 124.05
26 | N11P-1502-1 | Armuotų betoninių grindų įrengimas, vakuumuojant (be armavimo darbų). 100 mm storio sluoksnis, paduodant betoną siurbliu | 100 m2 | 0.075 | 1409.95 | 105.75
27 | N11P-1602-1 | Betoninių dangų padengimas kietais užpildais (3mm storio sluoksnis) | 100 m2 | 0.075 | 699.41 | 52.46
|  | Iš viso už skyrių Grindys |  |  |  | 429,24 | Iš viso už skyrių Grindys
|  | Skyrius Kolonos |  |  |  |  | Skyrius Kolonos
28 | N9P-0101-1 | Metalinių kolonų montavimas (kolonų masė iki 0,25 t) | t | 0.23 | 2400 | 552
|  | Iš viso už skyrių Kolonos |  |  |  | 552,00 | Iš viso už skyrių Kolonos
|  | Skyrius Sijos |  |  |  |  | Skyrius Sijos
29 | N9P-0103-2 | Metalinių sijų ir ilginių montavimas (sijų, ilginių masė iki 0,10 t) | t | 0.15 | 2400 | 360
|  | Iš viso už skyrių Sijos |  |  |  | 360,00 | Iš viso už skyrių Sijos
|  | Skyrius Ryšiai |  |  |  |  | Skyrius Ryšiai
30 | N9P-0104-1 | Metalinių ryšių ir spyrių montavimas (ryšių ir spyrių masė iki 50 kg) | t | 0.17 | 2400 | 408
|  | Iš viso už skyrių Ryšiai |  |  |  | 408,00 | Iš viso už skyrių Ryšiai
|  | Skyrius Stogo ilginiai |  |  |  |  | Skyrius Stogo ilginiai
31 | N9P-0301-1 | Laikančių konstrukcinių metalinių Z ir C profilių montavimas (Z ir C laikančios sijos) | 100 m | 0.15 | 924.2 | 138.63
32 | kaina | Z ilginiai 200x2 | m | 15.45 | 17.15 | 264.97
|  | Iš viso už skyrių Stogo ilginiai |  |  |  | 403,60 | Iš viso už skyrių Stogo ilginiai
|  | Skyrius Fasadas |  |  |  |  | Skyrius Fasadas
33 | N9P-0601-1 | Daugiasluoksnių plokščių montavimas. Išorės sienos | 100 m2 | 0.304 | 6821.8 | 2073.83
33.1 | N9P-0314-2 | Skardos lankstinių montavimas | 100 m | 0.38 | 1666.94 | 633.44
|  | Iš viso už skyrių Fasadas |  |  |  | 2 073,83 | Iš viso už skyrių Fasadas
|  | Skyrius Durys |  |  |  |  | Skyrius Durys
34 | N2P-0302-3 | Metalinių durų blokų montavimas metalinio karkaso angose, kai aklinos durys iki 2,0 m2 | m2 | 1.968 | 41.91 | 82.48
35 | C1-408-18 | Plieninės lauko durys su spyna ir stakta | vnt. | 1 | 487.86 | 487.86
|  | Iš viso už skyrių Durys |  |  |  | 570,34 | Iš viso už skyrių Durys
|  | Skyrius Stogas |  |  |  |  | Skyrius Stogas
36 | N9P-0601-4 | Daugiasluoksnių plokščių montavimas. Denginiai | 100 m2 | 0.122 | 4883.27 | 595.76
36.1 | N9P-0314-2 | Skardos lankstinių montavimas | 100 m | 0.16 | 1666.94 | 266.71
37 | N12P-0801-1 | Lietaus nuvedimo sistemos montavimas, kai pakabinami latakai, dirbant nuo kopėčių arba kilnojamų pastolių | m | 3 | 25.25 | 75.75
38 | N12P-0801-3 | Lietaus nuvedimo sistemos montavimas, kai lietvamzdžiai, dirbant nuo kopėčių arba kilnojamų pastolių | m | 2.2 | 41.1 | 90.42
|  | Iš viso už skyrių Stogas |  |  |  | 1 028,64 | Iš viso už skyrių Stogas
| Iš viso be PVM: |  |  |  |  | 8216.42
| PVM: |  |  |  |  | 1725.45
| Iš viso su PVM: |  |  |  |  | 9941.87