## Spausdinimo variantas
L o k a l i n ė s ą m a t a N r. 1-005
9081.9
Statinių grupė: |  | Kankorėžių sandėlio 7F1Ž, Miškininkų g.7, Vaišvydavos k., Samylių sen., Kauno r.sav., rekonstravimo projektas |  |  |  |  | Kankorėžių sandėlio 7F1Ž, Miškininkų g.7, Vaišvydavos k., Samylių sen., Kauno r.sav., rekonstravimo projektas
Statinys: |  | Bendrieji statybos darbai |  |  |  |  | Bendrieji statybos darbai
Žiniaraštis: |  | Vidaus priešgaisrinis vandentiekis |  |  |  |  | Vidaus priešgaisrinis vandentiekis
[5 empty] | Iš viso: | 11167.45
Eil. Nr. | Darbo kodas | Statybos darbų aprašymai | Mato vnt | Kiekis | Kaina, Eur
[5 empty] | Vieneto kaina | Iš viso
1 | N16-4-1 | Šild.vamzd.tiesimas iš pl.suvir.ar besiūlių vamzdžių, kurių skersmuo 89-108mm (gaminant ruošinius objekte) | m | 25 | 19.13 | 478.25
2 | PRN16-4-1 | Plieninis juodas vamzdis d100 | m | 15 | 10.4 | 156
3 | PRN16-4-1 | Plieninis juodas vamzdis d80 | m | 10 | 9.42 | 94.2
4 | N16-2-1 | Šildymo vamzdynų tiesimas iš pl. vamzdžių, kurių skersmuo 32-50 mm (gaminant ruošinius objekte) | m | 100 | 10.57 | 1057
5 | PRN16-2-1 | Juodi vand.- dujotiek. vamzdžiai DN50, išor. 60.3x3.2 | m | 100 | 5.94 | 594
6 | CALC1-1 | Kiti metaliniai gaminiai*vamzdyno tvirtinimo apkabos | t | 0.06 | 12283.6 | 737.02
7 | R1 | Pl.vamzdžių fasoninės dalys 20% | kompl. | 1 | 168.85 | 168.85
8 | N16-70 | Vamzd., kurių d virš 50 mm, prijung.prie veik.vid.šild.ir vandent.sist. | vnt. | 1 | 108.96 | 108.96
9 | PRN16-68 | Pasijungimo armatūra | vnt. | 1 | 185.33 | 185.33
10 | N26-220 | Vamzdyno vamzdžių izoliavimas folija padengtais kevalais, kai vamzdžio išorinis skersmuo 60-114 mm | 100 m | 1.45 | 420.32 | 609.46
11 | PRN26-218 | Kevalai su alium.folija, izoliac. diam. 60mm, storis 30mm | m | 100 | 4.43 | 443
12 | PRN26-218 | Kevalai su alium.folija, izoliac. diam. 89mm, storis 30mm | m | 10 | 6.32 | 63.2
13 | PRN26-218 | Kevalai su alium.folija, izoliac. diam. 108mm, storis 40mm | m | 15 | 9.13 | 136.95
14 | N13-146-1 | Įvairių metalinių paviršių valymas mechaniniais įrankiais pagal st3 paruošimo laipsnį | 10 m2 | 2.5875 | 89.77 | 232.28
15 | N15P-0221 | Metalinių vamzdžių paviršių gruntavimas | 100 m2 | 0.25875 | 660.08 | 170.8
16 | N15P-0712 | Metalinių iki 50 mm skersmens vamzdžių aliejinis dažymas du kartus | 100 m2 | 0.18 | 1039.06 | 187.03
17 | N15P-0712 | Metalinių virš 50 mm skersmens vamzdžių aliejinis dažymas du kartus | 100 m2 | 0.07875 | 1127.8 | 88.81
18 | N16-62 | Priešgaisrinių čiaupų, kurių d 50 mm, prijung. | vnt. | 4 | 26.85 | 107.4
19 | PRN16-62 | Gaisrinis čiaupas d50 | vnt. | 4 | 30.62 | 122.48
20 | R1 | Gaisrinė žarna 20m | vnt. | 4 | 60.71 | 242.84
21 | R1 | Purkštuvas (švirkštas) | vnt. | 4 | 25.99 | 103.96
22 | R1 | Sujungimo galvutės | vnt. | 4 | 9.59 | 38.36
23 | N10-164-1 | Gaisrinių čiaupų spintelių įstatymas sienų nišose | vnt. | 4 | 27.37 | 109.48
24 | PRN10-164-1 | Priešgaisrinė spintelė | vnt. | 4 | 66.13 | 264.52
25 | R23-56 | Skylių vamzdžiams iškalimas ir jų užtaisymas | vnt. | 4 | 96.32 | 385.28
26 | N16P-1402 | Vamzdžių kirtimosi su pastato konstrukcijomis vietų užtaisymas ugniai atspariais žiedais, kai sienos ir pertvaros betono | vnt. | 4 | 22.65 | 90.6
27 | PRN16P-1402 | Gilzės d50 perėjimui per sienas ir perdangą | vnt. | 4 | 131.21 | 524.84
28 | N50-317 | Pavojaus mygtuko (laidinio) montavimas | vnt. | 4 | 21.65 | 86.6
29 | PRN50-315 | Mygtukai priešgaisrinėje spintelėje sklendės su el.pavara paleidimui | vnt. | 4 | 43.76 | 175.04
30 | N21P-0305 | Kabelių, laidų apsaugos gofruotų vamzdžių klojimas, tvirtinant prie konstrukcijų, kai vamzdžių išorinis skersmuo iki 32 mm | 100 m | 1.45 | 244.7 | 354.82
31 | PRN21P-0305 | Elektros instaliacijos vamzdžiai iš PVC (gofr., be movų) 16 | m | 145 | 0.54 | 78.3
32 | N50-367 | Signalinio kabelio tarp sistemos elementų tiesimas plastikiniuose kanaluose | 100 m | 1.45 | 212.97 | 308.81
33 | PRN50-365 | 750V galios variniai kabeliai (apvalūs, su užpildu) 3x1.5 | m | 145 | 0.79 | 114.55
34 | N22P-0705 | Vamzdynų iki 400 mm skersmens praplovimas be dezinfekcijos, kai vamzdžių skersmuo iki 65 mm | 100 m | 1 | 284.73 | 284.73
35 | N22P-0705 | Vamzdynų iki 400 mm skersmens praplovimas be dezinfekcijos, kai vamzdžių skersmuo 80 mm | 100 m | 0.1 | 329.86 | 32.99
36 | N22P-0705 | Vamzdynų iki 400 mm skersmens praplovimas be dezinfekcijos, kai vamzdžių skersmuo 100 mm | 100 m | 0.15 | 365.02 | 54.75
37 | N16P-1406 | Vandentiekio ir šildymo sistemų vamzdynų hidraulinis bandymas | 100 m | 1.25 | 190.25 | 237.81
| Iš viso be PVM: |  |  |  |  | 9229.3
| PVM: |  |  |  |  | 1938.15
| Iš viso su PVM: |  |  |  |  | 11167.45