## Spausdinimo variantas
L o k a l i n ė s ą m a t a N r. 1-006
1210.7
Statinių grupė: |  | Kankorėžių sandėlio 7F1Ž, Miškininkų g.7, Vaišvydavos k., Samylių sen., Kauno r.sav., rekonstravimo projektas |  |  |  |  | Kankorėžių sandėlio 7F1Ž, Miškininkų g.7, Vaišvydavos k., Samylių sen., Kauno r.sav., rekonstravimo projektas
Statinys: |  | Bendrieji statybos darbai |  |  |  |  | Bendrieji statybos darbai
Žiniaraštis: |  | Buitinės nuotekos |  |  |  |  | Buitinės nuotekos
[5 empty] | Iš viso: | 2407.85
Eil. Nr. | Darbo kodas | Statybos darbų aprašymai | Mato vnt | Kiekis | Kaina, Eur
[5 empty] | Vieneto kaina | Iš viso
1 | N16P-1102 | Vidaus nuotekų plastikinių magistralinių vamzdynų vamzdžių montavimas (m vamzdyno), kai nominalusis vidinis skersmuo, mm 110 | m | 18 | 12.54 | 225.72
2 | PRN16P-1102 | PVC vamzdžiai su movomis 110x3.2x2000, su gum.tarpin. (vid. nuotek.) | vnt. | 9 | 9.3 | 83.7
3 | R1 | PVC vamzdžių fasoninės dalys 20% | kompl. | 1 | 16.75 | 16.75
4 | N23P-0706-2 | Paviršinio vandens surinkimo sistemos papildomų elementų montavimas, trapai su nešvarumų indu | vnt. | 2 | 46.08 | 92.16
5 | PRN23P-0706-2 | Pramoninis trapas 200x200mm su grot. ir sifonu, vertik.d110mm (nerūd.pl) | vnt. | 2 | 445.66 | 891.32
6 | R23-58 | Skylių įvadams iškalimas betoniniuose pamatuose ir, padarius įvadus, jų užtaisymas betonu | vnt. | 1 | 141.12 | 141.12
7 | N57P-7235 | Nuotekų vamzdyno prijungimas prie esamų tinklų, iškertant šulinio sienelę, šlapiame grunte, kai vamzdžių skersmuo iki 600 mm | vnt. | 1 | 505.88 | 505.88
8 | N16P-1407 | Nuotekų vamzdynų hidraulinis bandymas, buitinių nuotekų | 100 m | 0.18 | 185.06 | 33.31
| Iš viso be PVM: |  |  |  |  | 1989.96
| PVM: |  |  |  |  | 417.89
| Iš viso su PVM: |  |  |  |  | 2407.85