## Spausdinimo variantas
L o k a l i n ė s ą m a t a N r. 1-010-1
Statinių grupė: |  | Kankorėžių sandėlio 7F1Ž, Miškininkų g.7, Vaišvydavos k., Samylių sen., Kauno r.sav., rekonstravimo projektas | [5 empty] | Kankorėžių sandėlio 7F1Ž, Miškininkų g.7, Vaišvydavos k., Samylių sen., Kauno r.sav., rekonstravimo projektas
Statinys: |  | Bendrieji statybos darbai | [5 empty] | Bendrieji statybos darbai
Žiniaraštis: |  | Šilumos gamyba | [5 empty] | Šilumos gamyba
[5 empty] | Iš viso: | 73956.7
Eil. Nr. | Darbo kodas | Statybos darbų aprašymai | Mato vnt | Kiekis | Kaina, Eur
[5 empty] | Vieneto kaina | Iš viso
|  | Skyrius Technologinės dalies įrengimai |  |  |  |  | Skyrius Technologinės dalies įrengimai
1 | N18-5 | Plieninių katilų, kurių galingumas iki 0,55 GKAL/H, kūrenamų kietu ar skystu kuru, montavimas | kompl. | 1 | 5742.11 | 5742.11
2 | CALC1-1 | Automatikos pajungimas | vnt. | 1 | 2313.8 | 2313.8
3 | N18-153 | Iki 100 kW galios skysto arba dujinio kuro katilo montavimas, kai degiklis įmontuotas | vnt. | 1 | 637.29 | 637.29
4 | N8P-0906 | Kamino komplektas d100/d160 | vnt. | 1 | 624.18 | 624.18
5 | N51-152 | Prietaiso montavimas technologiniame vamzdyne, kai vamzdžių skersmuo iki 50 mm | vnt. | 1 | 232.06 | 232.06
6 | N20-781 | Ciklonų montavimas, kai ciklonų masė, kg daugiau 300 | vnt. | 1 | 1383.9 | 1383.9
7 | D3-59 | Ciklono derinimas | vnt. | 1 | 31.53 | 31.53
8 | N18-35 | Tūrinio boilerio, kurio talpumas iki 1000l, montavimas | kompl. | 1 | 285.16 | 285.16
9 | N20-564 | Siurbtuvo montavimas | 100 kg | 3.5 | 948.16 | 3318.56
10 | R33-638 | Kompresorių su resiveriu montavimas, kai agregato masė iki 0,3t. | vnt. | 1 | 108.35 | 108.35
11 | D2-88 | Daugkontūrinės automatinio reguliavimo sistemos paleidimas, derinimas | vnt. | 1 | 1097.59 | 1097.59
|  | Iš viso už skyrių Technologinės dalies įrengimai |  |  |  | 15 774,53 | Iš viso už skyrių Technologinės dalies įrengimai
|  | Skyrius Kuro tiekimo sistema iš kuro sandėlio į katilus |  |  |  |  | Skyrius Kuro tiekimo sistema iš kuro sandėlio į katilus
12 | CALC1-1 | Komplektinio konteinerinio sandėlio montavimas | kompl. | 1 | 3513.39 | 3513.39
13 | N18-62 | Kuro transporterio montavimas | kompl. | 1 | 688.1 | 688.1
14 | R19-206 | Esamo pniaumo transporto vamzdyno DN300* pritaikymas prie naujo sandėlio (ilgis 8m). Pniaumo transportas skirtas džiovintiems kankorėžiams tiekti į naujai projektuojamą sandėlį iš esamos sistemos. Prisijungimo riba - prie pastato sienos. | kompl. | 1 | 2650.16 | 2650.16
|  | Iš viso už skyrių Kuro tiekimo sistema iš kuro sandėlio į katilus |  |  |  | 6 851,65 | Iš viso už skyrių Kuro tiekimo sistema iš kuro sandėlio į katilus
|  | Skyrius Technologinė dalis |  |  |  |  | Skyrius Technologinė dalis
15 | N16P-1405 | Hidraulinio sumaišymo kolektoriaus montavimas, privirinant flanšus | vnt. | 1 | 412.03 | 412.03
16 | N18-136 | Šilumos skaitiklio su flanšais montavimas | vnt. | 1 | 96.99 | 96.99
17 | N18-123 | Cirkuliacinio siurblio su flanšais montavimas, privirinant flanšus ant vamzdžių galų, kai jų skersmuo iki 80 mm | vnt. | 1 | 83.34 | 83.34
18 | N18-121 | Cirkuliacinio siurblio su movine jungtimi montavimas, pjaunant sriegius ant vamzdžių galų, kai jų skersmuo iki 50 mm | vnt. | 2 | 48.04 | 96.08
|  | Iš viso už skyrių Technologinė dalis |  |  |  | 688,44 | Iš viso už skyrių Technologinė dalis
|  | Skyrius Termofikacinio vandens pusė |  |  |  |  | Skyrius Termofikacinio vandens pusė
19 | N18-188 | 80 mm skersmens trieigio flanšinio ventilio arba vožtuvo montavimas, privirinant flanšus | vnt. | 1 | 20.89 | 20.89
20 | N51-108 | Vykdymo mechanizmo montavimas, kai jo masė iki 20 kg | vnt. | 1 | 8.03 | 8.03
21 | PRN18-187 | Trijų eigų srauto reguliavimo rotacinis vožtuvas DN65, Kv-90m3/h, Pmax.d=6bar, Tmax.=110oC. Flanšinis. Komplekte su el. pavara priimama | vnt. | 1 | 750.82 | 750.82
22 | N16-97 | Viensvirčių aps.vožtuvų, kurių d iki 50 mm, visiškai paruoštų, montavimas | vnt. | 4 | 14.47 | 57.88
23 | PRN16-97 | Apsauginis vožtuvas DN 40/50, 6 bar, PN16, Tmax. =110oC, Movinis pilno pralaidumo | vnt. | 1 | 215.11 | 215.11
24 | PRN16-97 | Apsauginis vožtuvas DN 40/50, 6 bar, PN16, Tmax. =110oC, Movinis pilno pralaidumo | vnt. | 1 | 215.11 | 215.11
25 | PRN16-97 | Apsauginis vožtuvas DN 25/32, 6 bar, PN16, Tmax. =110oC, movinis pilno pralaidumo | vnt. | 1 | 33.09 | 33.09
26 | PRN16-97 | Apsauginis vožtuvas DN 20/25, 4 bar, PN16, Tmax. =110oC, movinis pilno pralaidumo. | vnt. | 1 | 7.8 | 7.8
27 | N16P-0107 | Plieninių vamzdžių jungimas flanšinėmis alkūnėmis, intarpais, perėjimais, kai vamzdžio išorinis skersmuo, mm iki 57 | vnt. | 1 | 17.23 | 17.23
28 | PRN16P-0107 | Filtras- tinklelinis DN100 flanšinis, Pmax.d=16bar, Tmax.=200oC. grubaus valymo. | vnt. | 1 | 132.14 | 132.14
29 | N22P-0301 | Flanšinės uždaromosios armatūros montavimas, kai nominalusis vidinis skersmuo, mm 100 | vnt. | 8 | 24.48 | 195.84
30 | PRN22P-0301 | Tarpflanšinė peteliškės tipo sklendė DN100 , Pmax.d=16bar, Tmax.=110oC | vnt. | 8 | 61.75 | 494
31 | N22P-0303 | Privirinamos uždaromosios armatūros montavimas, kai nominalusis vidinis skersmuo, mm 100 | vnt. | 1 | 22.09 | 22.09
32 | PRN22P-0303 | Atbulinis spyruoklinis tarp flanšinis vožtuvas DN100, su dvigubu disku, Pmax.d=16bar, Tmax.=110oC | vnt. | 1 | 76.89 | 76.89
33 | N18-118 | 40 mm skersmens movinės uždaromosios armatūros montavimas, pjaunant sriegius ant vamzdžių galų | vnt. | 2 | 8.04 | 16.08
34 | PRN18-118 | Rutuliniai ventiliai ilga rankenėle diam. 1 1/2`, PP V/V sriegis | vnt. | 2 | 19.22 | 38.44
35 | N16-61 | Movinių ventilių, čiaupų, vožtuvų, kurių d iki 50 mm, prijung. | vnt. | 2 | 7.79 | 15.58
36 | PRN16-61 | Atbuliniai vožtuvai (žalvar.) PN16, 40mm | vnt. | 1 | 19.48 | 19.48
37 | PRN16-61 | Atbuliniai vožtuvai (žalvar.) PN16, 50mm | vnt. | 1 | 26.78 | 26.78
38 | N18-63 | Išsiplėtimo bakų, kurių talpumas iki 0,5 m3, montavimas | vnt. | 1 | 111.87 | 111.87
39 | PRN18-63 | Išsiplėtimo indai (6 bar), 500 l talpos (šildymui, pastatomi) | vnt. | 1 | 405.4 | 405.4
40 | N16P-0112 | Plieninių vamzdžių jungimas movomis, alkūnėmis, perėjimais, kai vamzdžio išorinis skersmuo, mm daugiau 22 iki 40 | vnt. | 1 | 5.7 | 5.7
41 | PRN16P-0112 | Išsiplėtimo indo jungtis DN32, Tmax.=110oC, Pmax.d=16bar | vnt. | 1 | 27.03 | 27.03
42 | N18-119 | 50 mm skersmens movinės uždaromosios armatūros montavimas, pjaunant sriegius ant vamzdžių galų | vnt. | 3 | 10.53 | 31.59
43 | PRN18-119 | Rutuliniai ventiliai ilga rankenėle diam. 2`, PP V/V sriegis | vnt. | 3 | 25.87 | 77.61
44 | N16P-0507 | Iki 50 mm skersmens privirinamos uždaromosios armatūros montavimas, privirinant objekte | vnt. | 2 | 13.36 | 26.72
45 | PRN22P-0303 | Privirinamas rutulinis ventilis DN32*, Pmax.d=16bar, Tmax.=110oC | vnt. | 1 | 28.11 | 28.11
46 | PRN22P-0303 | Privirinamas rutulinis ventilis DN25*, Pmax.d=16bar, Tmax.=110oC | vnt. | 1 | 25.02 | 25.02
47 | N18-114 | Iki 15 mm skersmens movinės uždaromosios armatūros montavimas, pjaunant sriegius ant vamzdžių galų | vnt. | 1 | 5.6 | 5.6
48 | N18-115 | 20 mm skersmens movinės uždaromosios armatūros montavimas, pjaunant sriegius ant vamzdžių galų | vnt. | 1 | 5.82 | 5.82
49 | N18-116 | 25 mm skersmens movinės uždaromosios armatūros montavimas, pjaunant sriegius ant vamzdžių galų | vnt. | 2 | 6.06 | 12.12
50 | PRN18-114 | Rutuliniai ventiliai ilga rankenėle diam. 1/2`, PP V/V sriegis | vnt. | 1 | 3.7 | 3.7
51 | PRN18-115 | Rutuliniai ventiliai ilga rankenėle diam. 3/4`, PP V/V sriegis | vnt. | 1 | 4.96 | 4.96
52 | PRN18-116 | Rutuliniai ventiliai ilga rankenėle diam. 1`, PP V/V sriegis | vnt. | 2 | 7.72 | 15.44
53 | N18-77 | Automatinių oro rinktuvų montavimas | vnt. | 1 | 7.85 | 7.85
54 | R1 | Automatinis nuorintojas 1/2` | vnt. | 1 | 8.1 | 8.1
|  | Iš viso už skyrių Termofikacinio vandens pusė |  |  |  | 3 165,92 | Iš viso už skyrių Termofikacinio vandens pusė
|  | Skyrius Vamzdynas |  |  |  |  | Skyrius Vamzdynas
55 | N18-107 | Šiluminio punkto vamzdyno montavimas, ruošiant detales objekte | 100 m | 0.75 | 1438.88 | 1079.16
56 | PRN18-107 | Plieninis elektra virintas vamzdis Ø114,4x3.6, Pmax.d=16bar, Tmax.=200oC, plieno markė P235TR1 | m | 14 | 10.4 | 145.6
57 | PRN18-107 | Plieninis elektra virintas vamzdis Ø76,1x2,9, Pmax.d=16bar, Tmax.=200oC, plieno markė P235TR1 | m | 3 | 7.64 | 22.92
58 | PRN18-107 | Juodi vand.- dujotiek. vamzdžiai DN50, išor. 60.3x3.0 | m | 11 | 5.94 | 65.34
59 | PRN18-107 | Juodi vand.- dujotiek. vamzdžiai DN40, išor. 48.3x2.9 | m | 20 | 4.15 | 83
60 | PRN18-107 | Juodi vand.- dujotiek. vamzdžiai DN32, išor. 42.4x2.9 | m | 12 | 4.46 | 53.52
61 | PRN18-107 | Juodi vand.- dujotiek. vamzdžiai DN25, išor. 33.7x2.8 | m | 3 | 2.79 | 8.37
62 | PRN18-107 | Juodi vand.- dujotiek. vamzdžiai DN20, išor. 26.9x2.60 | m | 6 | 1.94 | 11.64
63 | PRN18-107 | Juodi vand.- dujotiek. vamzdžiai DN15, išor. 21.3x2.6 | m | 6 | 1.49 | 8.94
64 | X261378 | Plieninė alkūnė vamzdžiui Ø114,4x3,6, Pmax.d=16bar, Tmax.=200oC, plieno markė P235TR1 | vnt. | 20 | 18.17 | 363.4
65 | X261378 | Plieninės štampuotos alkūnės d65 (76.1) | vnt. | 3 | 11.43 | 34.29
66 | X261378 | Plieninės štampuotos alkūnės d50 (57) | vnt. | 8 | 6.83 | 54.64
67 | X261378 | Plieninė alkūnė vamzdžiui DN40-15 Pmax.d=16bar, Tmax.=200oC, plieno markė P235TR1 | kompl. | 1 | 2.27 | 2.27
68 | X140106 | Plieninis flanšas vamzdžiui DN100, Pmax.d=16bar, Tmax.=200oC | vnt. | 24 | 29.33 | 703.92
69 | X140106 | Plieninis flanšas vamzdžiui DN65, Pmax.d=16bar, Tmax.=200oC | vnt. | 7 | 21.17 | 148.19
70 | X140106 | Plieninis flanšas vamzdžiui DN50, Pmax.d=16bar, Tmax.=200oC | vnt. | 3 | 16 | 48
71 | X140106 | Plieninis flanšas vamzdžiui DN40-15, Pmax.d=16bar, Tmax.=200oC | kompl. | 1 | 12.26 | 12.26
72 | X140037 | Plieninė aklė DN100, Pmax.d=16bar, Tmax.=200oC, | vnt. | 1 | 6.61 | 6.61
73 | X261378-1 | Plieninis trišakis DN100/DN100/DN100, Pmax.d=16bar, Tmax.=200oC | vnt. | 3 | 49.13 | 147.39
74 | X261378 | Plieninis perėjimas DN100/DN65, Pmax.d=16bar, Tmax.=200oC | vnt. | 6 | 21.46 | 128.76
75 | X261378 | Plieninis perėjimas DN50/DN40, Pmax.d=16bar, Tmax.=200oC | vnt. | 2 | 7.82 | 15.64
76 | X140086 | Plieninės privirinamos vamzdyno DN50-DN15 fasoninės dalys Pmax.d=16bar, Tmax.=200oC | kompl. | 1 | 79.86 | 79.86
77 | X260521 | Srieginių sujungimų komplektas movinės DN50-DN15 armatūros montavimui. Pmax.d=16bar, Tmax.=110oC | kompl. | 1 | 99.81 | 99.81
|  | Iš viso už skyrių Vamzdynas |  |  |  | 3 323,53 | Iš viso už skyrių Vamzdynas
|  | Skyrius Vamzdynų izoliavimo darbai |  |  |  |  | Skyrius Vamzdynų izoliavimo darbai
78 | N13-146-1 | Įvairių metalinių paviršių valymas mechaniniais įrankiais pagal st3 paruošimo laipsnį | 10 m2 | 2 | 92.49 | 184.98
79 | N15P-0221 | Vidaus vamzdžių (iki 50 mm skersmens) paviršių pagrindo gruntavimas sukibimą gerinančiais gruntais teptuku | 100 m2 | 0.2 | 676.45 | 135.29
80 | N15P-0712 | Metalinių iki 50 mm skersmens vamzdžių aliejinis dažymas du kartus | 100 m2 | 0.2 | 1063.63 | 212.73
81 | N16P-1406 | Vandentiekio ir šildymo sistemų vamzdynų hidraulinis bandymas | 100 m | 0.75 | 195.89 | 146.92
82 | N26P-0209 | Vamzdyno, kai vamzdžių skersmuo iki 200 mm, armatūros izoliavimas mineralinės vatos dembliais, padengtais aliuminio folija (izoliacijos išorinio paviršiaus plotas), kai izoliacijos storis 60 mm | 100 m2 | 0.333 | 1307.38 | 435.36
83 | PRN26P-0209 | Lamelių dembliai su al. folija, 4000x1000x60mm | kv.m | 36.63 | 7.53 | 275.82
84 | N26-219 | Vamzdyno vamzdžių izoliavimas folija padengtais kevalais, kai vamzdžio išorinis skersmuo 42-54 mm | 100 m | 0.32 | 375.18 | 120.06
85 | PRN26-218 | Kevalai su alium.folija, izoliac. diam. 48mm, storis 30mm | m | 20 | 3.94 | 78.8
86 | PRN26-219 | Kevalai su alium.folija, izoliac. diam. 42mm, storis 30mm | m | 12 | 3.76 | 45.12
87 | N26P-0603 | Vamzdynų alkūnių izoliacijos padengimas 0,8 mm storio cinkuotais plieno lakštais, gaminant detales, kai vamzdžių skersmuo iki 200 mm | 100 m2 | 0.4 | 2849.2 | 1139.68
88 | X520338 | OPP tipo judama atrama vamzdžio DN100-40 tvirtinimui | kompl. | 1 | 831.13 | 831.13
89 | R1 | Apkabos tipo atrama DN40-15 vamzdžio tvirtinimui | kompl. | 1 | 53.4 | 53.4
90 | CALC1-1 | Vamzdyno, armatūros žymėjimas | kompl. | 1 | 29.74 | 29.74
91 | N9-197 | Vidaus vamzdynų atraminių konstrukcijų montavimas, kai jų masė iki 0.1 t | t | 0.15 | 2340.99 | 351.15
92 | PRN9-197 | Metalinės konstrukcijos ir komplektuojančios detalės | t | 0.15 | 2056.87 | 308.53
93 | N22P-0401 | Įsipjovimas į plieninį vamzdyną iki 400 mm skersmens atvamzdžiu, kai atvamzdžio skersmuo 100 mm | vnt. | 1 | 93.21 | 93.21
|  | Iš viso už skyrių Vamzdynų izoliavimo darbai |  |  |  | 4 441,92 | Iš viso už skyrių Vamzdynų izoliavimo darbai
|  | Skyrius Chemiškai valyto vandens paruošimas |  |  |  |  | Skyrius Chemiškai valyto vandens paruošimas
94 | N16P-1016 | Vandens filtrų montavimas, kai filtro našumas daugiau 2 iki 10 m3/val. | kompl. | 1 | 210.95 | 210.95
95 | N18-137 | Vandens skaitiklio su movine jungtimi montavimas, pjaunant sriegius ant vamzdžių galų | vnt. | 2 | 27.64 | 55.28
96 | PRN18-137 | Šalto vandens kiekio skaitiklis DN20, Qn=1,5m3/h, Qmax=2,5 m3/h Tmax.=30oC, Pmax.d=10bar | vnt. | 1 | 31.91 | 31.91
97 | PRN18-137 | Šalto vandens kiekio skaitiklis DN20, Qn=2,5m3/h, Qmax=3,5m3/h Tmax.=30oC, Pmax.d=10bar. Su impulsiniu išėjimu. 10imp/l | vnt. | 1 | 31.91 | 31.91
98 | N16-61 | Movinių ventilių, čiaupų, vožtuvų, kurių d iki 50 mm, prijung. | vnt. | 4 | 7.79 | 31.16
99 | PRN16-61 | Filtras žalvarinis, movinis DN32, Pmax.d=16bar, Tmax.=110oC | vnt. | 1 | 12.74 | 12.74
100 | PRN16-61 | Filtras žalvarinis, movinis DN25, Pmax.d=16bar, Tmax.=110oC | vnt. | 3 | 8.92 | 26.76
101 | N18-114 | Iki 15 mm skersmens movinės uždaromosios armatūros montavimas, pjaunant sriegius ant vamzdžių galų | vnt. | 2 | 5.6 | 11.2
102 | N18-115 | 20 mm skersmens movinės uždaromosios armatūros montavimas, pjaunant sriegius ant vamzdžių galų | vnt. | 4 | 5.82 | 23.28
103 | N18-116 | 25 mm skersmens movinės uždaromosios armatūros montavimas, pjaunant sriegius ant vamzdžių galų | vnt. | 16 | 6.06 | 96.96
104 | N18-117 | 32 mm skersmens movinės uždaromosios armatūros montavimas, pjaunant sriegius ant vamzdžių galų | vnt. | 4 | 7.62 | 30.48
105 | PRN18-114 | Rutuliniai ventiliai ilga rankenėle diam. 1/2`, PP V/V sriegis | vnt. | 2 | 3.7 | 7.4
106 | PRN18-115 | Rutuliniai ventiliai ilga rankenėle diam. 3/4`, PP V/V sriegis | vnt. | 4 | 4.96 | 19.84
107 | PRN18-116 | Rutuliniai ventiliai ilga rankenėle diam. 1`, PP V/V sriegis | vnt. | 16 | 7.72 | 123.52
108 | PRN18-117 | Rutuliniai ventiliai ilga rankenėle diam. 1 1/4`, PP V/V sriegis | vnt. | 4 | 14.1 | 56.4
109 | N16-61 | Movinių ventilių, čiaupų, vožtuvų, kurių d iki 50 mm, prijung. | vnt. | 4 | 7.79 | 31.16
110 | N51-108 | Vykdymo mechanizmo montavimas, kai jo masė iki 20 kg | vnt. | 1 | 8.03 | 8.03
111 | PRN16-61 | Atbuliniai vožtuvai (žalvar.) PN16, 32mm | vnt. | 1 | 13.63 | 13.63
112 | PRN16-61 | Atbuliniai vožtuvai (žalvar.) PN16, 15mm | vnt. | 1 | 4.81 | 4.81
113 | PRN16-61 | Tiesioginio veikimo slėgio palaikymo vožtuvas slėgiui „už savęs“ palaikyti DN20. Reguliavimo ribos 1-6 bar. Pmax.d=6bar, Tmax.=60oC | vnt. | 1 | 814.55 | 814.55
114 | PRN16-61 | Solenoidinis vožtuvas DN20. Normaliai uždaras, Valdymo įtampa 230V. Pmax.d=6bar, Tmax.=30oC | vnt. | 1 | 132.38 | 132.38
115 | N18-107 | Šiluminio punkto vamzdyno montavimas, ruošiant detales objekte | 100 m | 0.28 | 2958.64 | 828.42
116 | PRN18-107 | Juodi vand.- dujotiek. vamzdžiai DN32, išor. 42.4x2.9 | m | 6 | 4.46 | 26.76
117 | PRN18-107 | Juodi vand.- dujotiek. vamzdžiai DN25, išor. 33.7x2.8 | m | 20 | 2.79 | 55.8
118 | PRN18-107 | Juodi vand.- dujotiek. vamzdžiai DN15, išor. 21.3x2.6 | m | 2 | 1.49 | 2.98
119 | X140085 | Plieninio cinkuoto elektra virinto vamzdžio DN32-DN15 fasoninės movinės dalys. Pmax.d=16bar, Tmax.=200oC, plieno markė P235TR1 | kompl. | 1 | 29.93 | 29.93
120 | X2044-330 | Movinių sujungimų komplektas movinės DN32-DN15 armatūros montavimui, Pmax.d=16bar, Tmax.=200oC | kompl. | 1 | 36.51 | 36.51
121 | R1 | Apkabos tipo atrama DN32-15 vamzdžio tvirtinimui | kompl. | 1 | 20.3 | 20.3
122 | CALC1-1 | Vamzdyno, armatūros žymėjimas | kompl. | 1 | 22.03 | 22.03
123 | N9-197 | Vidaus vamzdynų atraminių konstrukcijų montavimas, kai jų masė iki 0.1 t | t | 0.015 | 4627.62 | 69.41
124 | PRN9-197 | Metalinės konstrukcijos ir komplektuojančios detalės | t | 0.015 | 2056.87 | 30.85
125 | N16P-1406 | Vandentiekio ir šildymo sistemų vamzdynų hidraulinis bandymas | 100 m | 0.28 | 195.89 | 54.85
|  | Iš viso už skyrių Chemiškai valyto vandens paruošimas |  |  |  | 2 952,19 | Iš viso už skyrių Chemiškai valyto vandens paruošimas
|  | Skyrius Kontrolės matavimo prietaisai |  |  |  |  | Skyrius Kontrolės matavimo prietaisai
126 | N18-105 | Manometrų su trieigiu čiaupu montavimas | kompl. | 18 | 15.34 | 276.12
127 | PRN18-105 | Manometras, P=0-6 bar + trieigis kranelis, DN15, M100. Tikslumo klasė – 2,5 | vnt. | 17 | 18.57 | 315.69
128 | PRN18-105 | Elektrokontaktinis manometras, P=0-4 bar + trieigis kranelis, DN15, M100. Tikslumo klasė – 2,5 | vnt. | 1 | 123.55 | 123.55
129 | N18-106 | Termometrų su lizdu montavimas | kompl. | 12 | 9.85 | 118.2
130 | PRN18-106 | Bimetalinis termometras 0-100oC, DN15, su gilze | vnt. | 11 | 5.63 | 61.93
131 | PRN18-106 | Bimetalinis termometras 0-500oC, DN15, su gilze | vnt. | 1 | 18.22 | 18.22
132 | R1 | Įlaja temperaturos daviklio montavimui. DN15. Sriegis vidinis G1/2. Pmax.d=16bar, Tmax.=120oC. Izoliacijos storis- 60mm | kompl. | 1 | 48.63 | 48.63
133 | R1 | Įlaja slėgio daviklio montavimui. DN15. Sriegis vidinis G1/2. Pmax.d=16bar, Tmax.=120oC. Izoliacijos storis- 60mm | kompl. | 1 | 48.63 | 48.63
134 | R1 | Įlaja temperaturos daviklio montavimui. DN15. Sriegis vidinis G1/2. Pmax.d=16bar, Tmax.=250oC. Izoliacijos storis- 60mm | vnt. | 1 | 60.78 | 60.78
|  | Iš viso už skyrių Kontrolės matavimo prietaisai |  |  |  | 1 071,75 | Iš viso už skyrių Kontrolės matavimo prietaisai
|  | Skyrius Vandens šildymo katilų dūmtraukiai |  |  |  |  | Skyrius Vandens šildymo katilų dūmtraukiai
135 | R10-60 | Pristatomų nerūdijančio plieno dūmtraukių su termoizoliacija montavimas, kai skersmuo iki 350 mm | m | 17.5 | 75.01 | 1312.68
136 | PRR10-60 | Nerūdijančio plieno dūmtakis (0.6 mm storio),. d300. Izoliuojamas 50 mm storio akmens vatos izoliacija (Tmax.=300oC, ρ=80 kg/m3, λ10=0,032 W/(m*K)), iš viršaus dengiamas AlZn skarda. Maksimali dūmų temperatūra – 300 oC. Atsparus rūgščių poveikiui | m | 7.5 | 165.47 | 1241.03
137 | PST240PP | Nerūdijančio plieno dūmtakio (0.5 mm storio) 90o alkūnė d300. Izoliuojama 50 mm storio akmens vatos izoliacija (Tmax.=300oC, ρ=80 kg/m3, λ10=0,032 W/(m*K)), iš viršaus dengiama AlZn skarda. Maksimali dūmų temperatūra – 300 oC. Atspari rūgščių poveikiui | vnt. | 6 | 148.92 | 893.52
138 | PST240PP | Nerūdijančio plieno dūmtakio (0.5 mm storio) 80o alkūnė d300. Izoliuojama 50 mm storio akmens vatos izoliacija (Tmax.=300oC, ρ=80 kg/m3, λ10=0,032 W/(m*K)), iš viršaus dengiama AlZn skarda. Maksimali dūmų temperatūra – 300 oC. Atspari rūgščių poveikiui | vnt. | 1 | 159.95 | 159.95
139 | PST240PP | Nerūdijančio plieno dūmtakio (0.5 mm storio) 20o alkūnė d300. Izoliuojama 50 mm storio akmens vatos izoliacija (Tmax.=300oC, ρ=80 kg/m3, λ10=0,032 W/(m*K)), iš viršaus dengiama AlZn skarda. Maksimali dūmų temperatūra – 300 oC. Atspari rūgščių poveikiui | vnt. | 2 | 88.25 | 176.5
140 | PST240PP-1 | Nerūdijančio plieno dūmtakio (0.5 mm storio) perėjimas d300 į stačiakampį su flanšais 860x390. Izoliuojamas 50 mm storio akmens vatos izoliacija (Tmax.=300oC, ρ=80 kg/m3, λ10=0,032 W/(m*K)), iš viršaus dengiama AlZn skarda. Maksimali dūmų temperatūra – 300 oC. Atsparus rūgščių poveikiui. Montažinis ilgis 200mm | vnt. | 2 | 303.36 | 606.72
141 | PST240PP-1 | Nerūdijančio plieno dūmtakio (0.5 mm storio) perėjimas d300 į stačiakampį su flanšais 950x370. Izoliuojamas 50 mm storio akmens vatos izoliacija (Tmax.=300oC, ρ=80 kg/m3, λ10=0,032 W/(m*K)), iš viršaus dengiama AlZn skarda. Maksimali dūmų temperatūra – 300 oC. Atsparus rūgščių poveikiui. Montažinis ilgis 200mm. | vnt. | 1 | 409.26 | 409.26
142 | PST240PP-1 | Nerūdijančio plieno dūmtakio (0.5 mm storio) perėjimas d300 į stačiakampį su flanšais 950x370. Izoliuojamas 50 mm storio akmens vatos izoliacija (Tmax.=300oC, ρ=80 kg/m3, λ10=0,032 W/(m*K)), iš viršaus dengiama AlZn skarda. Maksimali dūmų temperatūra – 300 oC. Atsparus rūgščių poveikiui. Montažinis ilgis 400mm | vnt. | 1 | 318.8 | 318.8
143 | PST240PP-1 | Nerūdijančio plieno dūmtakio (0.5 mm storio) perėjimas d300 į stačiakampį su flanšais 1000x440. Izoliuojamas 50 mm storio akmens vatos izoliacija (Tmax.=300oC, ρ=80 kg/m3, λ10=0,032 W/(m*K)), iš viršaus dengiama AlZn skarda. Maksimali dūmų temperatūra – 300 oC. Atsparus rūgščių poveikiui. Montažinis ilgis 400mm | vnt. | 1 | 413.67 | 413.67
144 | PRR10-60 | Nerūdijančio plieno dūmtrakis (0.5 mm storio) d350. Izoliuojamas 50 mm storio akmens vatos izoliacija (Tmax.=300oC, ρ=80 kg/m3, λ10=0,032 W/(m*K)), iš viršaus dengiama nerūdijančio plieno skarda. Maksimali dūmų temperatūra – 300 oC. Atspari rūgščių poveikiui. komplekte su balnine atšakas d300. užbaigimo akle, aklidangčiu su kondensato nuvedimo ir pravalos durelėmis. Su tvirtinimo metalu. | m | 10 | 209.59 | 2095.9
145 | PN2009010 | Balnine atšaka d300 | vnt. | 1 | 121.34 | 121.34
146 | X261148 | Užbaigimo aklė | vnt. | 1 | 60.67 | 60.67
147 | X140037 | Aklidangtis su kondensato nuvedimu | vnt. | 1 | 328.73 | 328.73
148 | P-696 | Pravala su durelėmis | vnt. | 1 | 404.85 | 404.85
149 | N9-163 | Atramos po technologiniais vamzdynais, kronšteinai, apkabos | t | 0.3 | 934.36 | 280.31
150 | PRN9-163 | Metalinės konstrukcijos | t | 0.3 | 1103.13 | 330.94
151 | N22P-0401 | Įsipjovimas į plieninį vamzdyną iki 400 mm skersmens atvamzdžiu, kai atvamzdžio skersmuo 50 mm | vnt. | 2 | 379.76 | 759.52
152 | CALC1-1 | Mėginių paėmimo atvamzdžiai su užsukama DN40 mova. Montuojami į d350 izoliuotus nerūdijančio plieno dūmtakius | vnt. | 2 | 140.92 | 281.84
153 | N20-515 | Ugnį sulaikančių vožtuvų, kurių perimetras iki 1800 mm, montavimas | vnt. | 1 | 38.38 | 38.38
154 | PRN20-515 | Sprogimo vožtuvas montuojamas ant d300 izoliuoto dūmtakio. Vožtuvo matmenys 200x400mm | vnt. | 1 | 436.4 | 436.4
|  | Iš viso už skyrių Vandens šildymo katilų dūmtraukiai |  |  |  | 10 671,01 | Iš viso už skyrių Vandens šildymo katilų dūmtraukiai
|  | Skyrius Demontavimas |  |  |  |  | Skyrius Demontavimas
155 | N18-150 | Iki 220 kW galios kieto kuro katilo su dūmų kanalais demontavimas | vnt. | 2 | 1399.43 | 2798.86
156 | R17-19 | Boilerio demontavimas | kompl. | 1 | 114.56 | 114.56
157 | R63P-3101 | Katilo vamzdynų mazgo demontavimas | kompl. | 2 | 410.99 | 821.98
158 | R19-103 | Vandens paruošimo sistemos mazgo demontavimas | kompl. | 1 | 315.29 | 315.29
159 | R10-64 | Pristatomų nerūdijančio plieno dūmtraukių su termoizoliacija demontavimas, kai skersmuo iki 350 mm | m | 15 | 49.49 | 742.35
160 | N9-161 | Esamų ventiliacijos vamzdynų demontavimas | t | 0.15 | 979.71 | 146.96
161 | N9-142 | Esamo plieninio siloso demontavimas | t | 4 | 482.8 | 1931.2
162 | TP4-6 | Statybinių šiukšlių išvežimas 10 km atstumu automobiliais-savivarčiais, pakraunant ekskavatoriais 0,25 m3 talpos kaušais | t | 10.5 | 164.75 | 1729.88
|  | Iš viso už skyrių Demontavimas |  |  |  | 8 601,08 | Iš viso už skyrių Demontavimas
|  | Skyrius Šildymo-vėdinimo dalis |  |  |  |  | Skyrius Šildymo-vėdinimo dalis
163 | N20P-0206 | Vėdinimo sistemų ištraukimo arba pritekėjimo štampuotų grotelių montavimas, kai grotelių plotas, m2 iki 0,25 | vnt. | 2 | 18.97 | 37.94
164 | PRN20P-0206 | Oro pritekėjimo grotelės 600x400(h)mm. Medžiaga – cinkuotas plienas. Apsaugotos nuo kritulių ir sniego | vnt. | 2 | 111.68 | 223.36
165 | N20P-0202 | Vožtuvų, sklendžių, užkaišų montavimas stačiakampiuose ortakiuose, kai jungties perimetras, mm daugiau 1600 iki 2400 | vnt. | 2 | 18.85 | 37.7
166 | PRN20P-0202 | Izoliuotų plunksnų uždarymo skendė 600x400(h)mm. Medžiaga – cinkuotas plienas, aliuminis | vnt. | 2 | 178.16 | 356.32
167 | N20P-0506 | Stoginių ventiliatorių montavimas, kai ventiliatorių našumas, m3/val.daugiau 5000 iki 10000 | vnt. | 1 | 403.34 | 403.34
168 | N51-108 | Vykdymo mechanizmo montavimas, kai jo masė iki 20 kg | vnt. | 1 | 8.03 | 8.03
|  | Iš viso už skyrių Šildymo-vėdinimo dalis |  |  |  | 1 066,69 | Iš viso už skyrių Šildymo-vėdinimo dalis
|  | Skyrius Vandentiekio-nuotekų dalis |  |  |  |  | Skyrius Vandentiekio-nuotekų dalis
169 | N23P-0706-3 | Paviršinio vandens surinkimo sistemos papildomų elementų montavimas, įtekėjimo dėžės | vnt. | 1 | 239.52 | 239.52
170 | PRN23P-0706-3 | Katilų apsauginių drenažo persipylimo dėžė.300x500x500(h)mm. Nuvedimas d65. Drenavimas d20. Plieninė dažoma. | vnt. | 1 | 1372.91 | 1372.91
171 | N16P-1104 | Vidaus nuotekų plastikinių vamzdynų trapų montavimas, kai trapo skersmuo, mm 100 | vnt. | 1 | 54.93 | 54.93
172 | PRN16P-1104 | Trapas su grot. ir sifonu, horizont.(nerūd.pl.) | vnt. | 1 | 240.48 | 240.48
173 | N16-138 | PVC d50 atvamzdžio filtrų regeneravimo metu susidariusių nuotekų nuvedimui įrengimas | kompl. | 1 | 458.81 | 458.81
|  | Iš viso už skyrių Vandentiekio-nuotekų dalis |  |  |  | 2 366,65 | Iš viso už skyrių Vandentiekio-nuotekų dalis
|  | Skyrius Priešgaisrinė dalis |  |  |  |  | Skyrius Priešgaisrinė dalis
174 | R1 | Vandens putų gesintuvas, 9 kg | vnt. | 2 | 56.26 | 112.52
175 | R1 | Nedegus audeklas 1,5x1,5 m | vnt. | 2 | 16.68 | 33.36
|  | Iš viso už skyrių Priešgaisrinė dalis |  |  |  | 145,88 | Iš viso už skyrių Priešgaisrinė dalis
| Iš viso be PVM: |  |  |  |  | 61121.24
| PVM: |  |  |  |  | 12835.46
| Iš viso su PVM: |  |  |  |  | 73956.7