## Spausdinimo variantas
L o k a l i n ė s ą m a t a N r. 2-002
67440.89
Statinių grupė: |  | Kankorėžių sandėlio 7F1Ž, Miškininkų g.7, Vaišvydavos k., Samylių sen., Kauno r.sav., rekonstravimo projektas | [5 empty] | Kankorėžių sandėlio 7F1Ž, Miškininkų g.7, Vaišvydavos k., Samylių sen., Kauno r.sav., rekonstravimo projektas
Statinys: |  | Lauko tinklai | [5 empty] | Lauko tinklai
Žiniaraštis: |  | Lauko priešgaisrinis vandentiekis | [5 empty] | Lauko priešgaisrinis vandentiekis
[5 empty] | Iš viso: | 91318.03
Eil. Nr. | Darbo kodas | Statybos darbų aprašymai | Mato vnt | Kiekis | Kaina, Eur
[5 empty] | Vieneto kaina | Iš viso
|  | Skyrius Žemės darbai (rezervuaro įrengimui) |  |  |  |  | Skyrius Žemės darbai (rezervuaro įrengimui)
1 | N1P-0103 | Grunto kasimas 0,25 m3 kaušo talpos ekskavatoriumi, suverčiant gruntą į sankasą, kai grunto grupė II | 100 m3 | 0.96 | 240.07 | 230.47
2 | N1P-0111-2 | Grunto kasimas 0,25 m3 kaušo talpos ekskavatoriumi, pakraunant gruntą į autosavivarčius, kai grunto grupė II | 100 m3 | 0.9 | 306.02 | 275.42
3 | N1P-0609 | Didesnio kaip 2 m pločio tranšėjų ir iškasų sienų tvirtinimas, kai gruntas šlapias | 100 m2 | 1.3 | 1277.74 | 1661.06
4 | N1-312 | Grunto kasimas rankiniu būdu sutvirtintose gilesnėse kaip 3m tranšėjose (iškasose), iškeliant gruntą kranu, kai grunto grupė II | 100 m3 | 0.24 | 5035.48 | 1208.52
5 | N1P-0701 | Tranšėjų, iškasų ir duobių užpylimas gruntu iš sankasos ekskavatoriumi, kai kaušo talpa 0,25 m3 | 100 m3 | 1.2 | 147.75 | 177.3
6 | N1P-1301 | Grunto transportavimas 6 t autosavivarčiais 1 km atstumu, pakraunant 0,25 m3 kaušo talpos ekskavatoriumi, kai grunto grupė II | 100 m3 | 0.9 | 381.58 | 343.42
7 | N1P-1314 (K4=9) | Grunto transportavimo sąnaudų pokytis už papildomą 1 km atstumą, vežant 6 t autosavivarčiais, kai grunto grupė I-II. (Pridėti 9 km) | 100 m3 | 0.9 | 398.71 | 358.84
|  | Iš viso už skyrių Žemės darbai (rezervuaro įrengimui) |  |  |  | 4 255,03 | Iš viso už skyrių Žemės darbai (rezervuaro įrengimui)
|  | Skyrius Požeminis priešgaisrinis rezervuaras |  |  |  |  | Skyrius Požeminis priešgaisrinis rezervuaras
8 | N6P-0103 | Pagrindų posluoksnių po pamatais įrengimas (žvyro / kranu) | m3 | 9.4 | 78.63 | 739.12
9 | X891 | Smėlio-žvyro mišinys | kub.m | 11.75 | 20.08 | 235.94
10 | N6-38 | Gelžbetoniniai didesnio kaip 3m3 tūrio įrengimų pamatai, įrengiant klojinius iš skydų, paduodant betoną kranu | m3 | 14.4 | 97.61 | 1405.58
11 | X320-6 | Betono mišiniai C25/30 | kub.m | 14.616 | 90.09 | 1316.76
12 | X11 | Armatūrinis tinklas | t | 1.14 | 1192.57 | 1359.53
13 | X10 | Armatūra | t | 0.41 | 844.94 | 346.43
14 | N24-369 | Metalinių horizontalių talpyklų, kurių tūris daugiau 13,0 m3 iki 20,0 m3 montavimas ant įrengto pagrindo*65m3 talpos | vnt. | 1 | 2883.26 | 2883.26
15 | N24-374 | Metalinių talpyklų, kurių tūris daugiau 13,0 m3 iki 20,0 m3 hidraulinis bandymas*65m3 talpos | vnt. | 1 | 151.45 | 151.45
16 | X99-1 | Požeminis priešgaisrinis rezervuaras V65 m3, DN3000 mm, L9800 mm, pilna komplektacija su transportavimo išlaidomis | kompl. | 1 | 17279.65 | 17279.65
|  | Iš viso už skyrių Požeminis priešgaisrinis rezervuaras |  |  |  | 25 717,72 | Iš viso už skyrių Požeminis priešgaisrinis rezervuaras
|  | Skyrius Asfalto ardymas/atstatymas |  |  |  |  | Skyrius Asfalto ardymas/atstatymas
17 | R27P-9-3 | Daugiau kaip 50 mm storio asfaltbetonio dangos sluoksnio frezavimas freza W-500. Frezuojamas plotas daugiau 5 m2 | 100 m2 | 0.15 | 468.08 | 70.21
18 | R23-65 | Statybinių šiukšlių išvežimas 10 km atstumu automobiliais-savivarčiais, pakraunant ekskavatoriais 0,25 m3 talpos kaušais | t | 3.3 | 21.03 | 69.4
19 | N27P-8-1 | Paruošiamojo arba išlyginamojo pagrindo sluoksnio įrengimas. Smėlio žvyro mišinio | 100 m3 | 0.0525 | 2303.79 | 120.95
20 | N27P-15-3 | 50% smėlio-žvyro ir 50% skaldyto žvirgždo 0/45 mišinio pagrindo ar dangos įrengimas. Viensluoksnis, 12 cm storio | 100 m2 | 0.15 | 821.84 | 123.28
21 | N27P-17-2 | Viensluoksnės dangos įrengimas iš pagrindo - dangos sluoksnio asfaltbetonio. Sluoksnio storis 5 cm ir klotuvas iki 200t/h | 100 m2 | 0.15 | 1263.12 | 189.47
22 | N57P-3202 (K4=5) | Viensluoksnės dangos įrengimas iš pagrindo - dangos sluoksnio asfaltbetonio. Sluoksnio storio pokyčio 0,5 cm pridėti. (Pridėti 5 cm) | 100 m2 | 0.15 | 2057.15 | 308.57
|  | Iš viso už skyrių Asfalto ardymas/atstatymas |  |  |  | 881,88 | Iš viso už skyrių Asfalto ardymas/atstatymas
|  | Skyrius Žemės darbai (vamzdynui) |  |  |  |  | Skyrius Žemės darbai (vamzdynui)
23 | N1-316 | Iki 1,5 m pločio tranšėjų sienų tvirtinimas, kai gruntas šlapias | 100 m3 | 2.8 | 1147.08 | 3211.82
24 | N1P-0409 | Grunto kasimas rankiniu būdu sutvirtintose gilesnėse kaip 3m tranšėjose (iškasose), iškeliant gruntą kranu, kai grunto grupė II | 100 m3 | 2.8 | 2528.57 | 7080
25 | N1P-0701 | Tranšėjų, iškasų ir duobių užpylimas gruntu iš sankasos ekskavatoriumi, kai kaušo talpa 0,25 m3 | 100 m3 | 2.8 | 147.75 | 413.7
26 | N1-381-1 | I-II grupės grunto tankinimas vibroplokštėmis | 100 m3 | 0.36 | 174.73 | 62.9
|  | Iš viso už skyrių Žemės darbai (vamzdynui) |  |  |  | 10 768,42 | Iš viso už skyrių Žemės darbai (vamzdynui)
|  | Skyrius Priešgaisrinis vandentiekis |  |  |  |  | Skyrius Priešgaisrinis vandentiekis
27 | N22P-0116 | Plieninių flanšų privirinimas prie vamzdžių iki 400 mm skersmens (flanšas), kai vamzdžių skersmuo 50 mm | vnt. | 2 | 22.26 | 44.52
28 | X44228 | Privirinamas flanšas d50 trišakio pajungimui | vnt. | 2 | 12.36 | 24.72
29 | N22P-0203 | Plieninių trišakių iki 400 mm skersmens montavimas (be sandūrų jungimo), kai vamzdžių skersmuo 50 mm | vnt. | 1 | 5.9 | 5.9
30 | X1005-64 | Kaliojo ketaus flanšiniai trišakiai DN 50x50 | vnt. | 1 | 68.69 | 68.69
31 | N22P-0301 | Flanšinių sandūrų iki 400 mm skersmens jungimas, kai vamzdžių skersmuo 50 mm | vnt. | 3 | 80.98 | 242.94
32 | N22P-0118 | Flanšinės uždaromosios armatūros iki 400 mm skersmens montavimas, kai armatūros skersmuo 200 mm | vnt. | 1 | 5.3 | 5.3
33 | X2014-6 | Kaliojo ketaus flanšinės sklendės DN 150 (ilgos) | vnt. | 1 | 191.51 | 191.51
34 | N22P-0201 | Plieninių alkūnių, intarpų, perėjimų iki 400 mm skersmens montavimas (be sandūrų jungimo), kai vamzdžių skersmuo 50 mm | vnt. | 2 | 5.23 | 10.46
35 | xxx | Ketaus flanšinis adapteris PE vamzdžiui d50x50 | vnt. | 2 | 18.42 | 36.84
36 | N22P-0201 | Plieninių alkūnių, intarpų, perėjimų iki 400 mm skersmens montavimas (be sandūrų jungimo), kai vamzdžių skersmuo 100 mm | vnt. | 3 | 7.32 | 21.96
37 | X44501 | Ketaus flanšinis adapteris PE vamzdžiui d100x100 | vnt. | 3 | 38.19 | 114.57
38 | N25P-0108 | Plastikinių vamzdžių ir fasoninių dalių klojimas tranšėjoje (be sandūrų jungimo), kai vamzdžių skersmuo iki 110 mm | m | 80 | 4.83 | 386.4
39 | X1022-290 | DN/OD 50x3,0mm vand. vamzdis PE100-RC SDR17 PN10 100m | m | 80 | 2.58 | 206.4
40 | N22P-0115 | Plastikinių vamzdžių sandūrų jungimas sandūriniu sulydymu (kaitinamąja plokšte) (sandūra), kai vamzdžių skersmuo iki 110 mm | vnt. | 15 | 32.81 | 492.15
41 | X2046-139 | El. alkūnės 90` PE100, SDR 11, 110x90` PN 16-vandent., PN 10-dujot. (Monoline) | vnt. | 10 | 32.01 | 320.1
42 | X2046-135 | El. alkūnės 45` PE100, SDR 11, 50x45` PN 16-vandent., PN 10-dujot. (Monoline) | vnt. | 1 | 29.42 | 29.42
43 | X17-1 | PE100, PN10 trišakis d100x100 | vnt. | 1 | 47.2 | 47.2
44 | N22P-0303 | Plieninės privirinamos uždaromosios armatūros iki 400 mm skersmens montavimas, kai armatūros skersmuo 100 mm | vnt. | 1 | 46.51 | 46.51
45 | X2104 | Atbulinis vožtuvas d100 | vnt. | 1 | 80.39 | 80.39
46 | N22P-0701 | Vamzdynų iki 400 mm skersmens hidraulinis bandymas, kai vamzdžių skersmuo iki 65 mm | 100 m | 0.8 | 159.41 | 127.53
|  | Iš viso už skyrių Priešgaisrinis vandentiekis |  |  |  | 2 503,51 | Iš viso už skyrių Priešgaisrinis vandentiekis
|  | Skyrius Stacionari priešgaisrinė gesinimo stotis |  |  |  |  | Skyrius Stacionari priešgaisrinė gesinimo stotis
47 | N21-400 | Komplektinės, iki 10 kV įtampos transformatorinės pastotės montavimas, kai transformatoriaus galingumas, iki 400 kW | kompl. | 1 | 4647.81 | 4647.81
48 | N51-50 | Pulto montavimas, kai jo masė iki 0.3t*siurblių spintos | vnt. | 2 | 1241.49 | 2482.98
49 | D2-84 | Vienkontūrinės reguliavimo sistemos, technologinio parametro stabilizavimo poziciniu valdymo dėsnių, derinimas | vnt. | 1 | 341.22 | 341.22
50 | PRN21-400 | Stacionari priešgaisrinė gesinimo stotis EN BG PEM 32-200-214 ELC+J3A arna analogas su vienu pagrindiniu elektriniu siurbliu 7,5 kW, rezerviniu dyzeliniu siurbliu 7,5 kW, slėgio palaikymo siurbliu, pilna aprišimo armatūra ir valdymo- kontrolės automatika. Siurblio našumas Q-20+20m3/h, spaudimas H-56m. | vnt. | 1 | 23134.55 | 23134.55
51 | R10-63 | Pristatomų nerūdijančio plieno dūmtraukių su termoizoliacija montavimas, kai skersmuo iki 250 mm | m | 3 | 90.05 | 270.15
52 | PRR10-63 | Plieninis kaminas DN200 per sieną dyzelinio sriublio dūmams šalinti | m | 3 | 128.55 | 385.65
53 | R1 | Alkūnė d200 | vnt. | 1 | 80.53 | 80.53
|  | Iš viso už skyrių Stacionari priešgaisrinė gesinimo stotis |  |  |  | 31 342,89 | Iš viso už skyrių Stacionari priešgaisrinė gesinimo stotis
| Iš viso be PVM: |  |  |  |  | 75469.45
| PVM: |  |  |  |  | 15848.58
| Iš viso su PVM: |  |  |  |  | 91318.03