## Skaičiuoklė
Darbų įkainiai | A | 59999
Sistelos koeficientai | B | 5393.9101
Pasiūlymo kaina (A*×0,9+B**×0,10) Eur be PVM VISO: |  | 54538.49
PVM: |  | 11453.08
Pasiūlymo kaina Eur su PVM VISO: |  | 65991.57
* (A) nurodoma kortelės "Darbų įkainiai" laukelio G93 reikšmė
** (B) nurodoma kortelės "Sistelos koeficientai" laukelio B11 reikšmė

## Darbų įkainiai
Kodas | Eil. Nr. | Darbų pavadinimas | Mato vnt. | Sąlyginis kiekis (4) | Siūloma remonto darbų tiesioginių išlaidų vertė su priskaičiavimais už vnt., Eur be PVM (1) | Siūloma sąmatinė vertė visam sąlyginiam darbų kiekiui su priskaičiavimais, Eur be PVM (2)
R8-48 | 1 | Parapetų iš cinkuotos skardos dangos pakeitimas | m. | 20 | 50 | 1000
R8-51 | 2 | Lašelinių iš cinkuotos skardos dangos įrengimas | m. | 20 | 35 | 700 | – pildo Rangovas
N12-149 | 3 | Pirmo sluoksnio Prilydomosios bituminės ritininės stogo dangos MIDA įrengimas | 100m2 | 0.7 | 4500 | 3150
N12-150 | 4 | Papildomo sluoksnio prilydomosios bituminės ritininės stogo dangos MIDA įrengimas | 100m2 | 0.7 | 4500 | 3150
N46-179,N46-180 | 5 | 80mm storio cementinių ir betoninių dangų išardymas | 100m2 | 0.1 | 4200 | 420
N11-6 | 6 | Smėlio pasluoksnis ant grunto | m3 | 1 | 200 | 200
N11-48 | 7 | 50mm storio betono užtepas, atliekamas rankiniu būdu | 100m2 | 0.1 | 5000 | 500
N11-49 | 8 | Kiekvieniems 5mm betono užtepo, atliekamo rankiniu būdu, storio pokyčio pridėti ar atimti | 100m2 | 0.1 | 150 | 15
R16-96 | 9 | Nuogrindos ardymas | 100m2 | 0.1 | 3800 | 380
R16-84 | 10 | Pagrindo iš smėlio įrengimas 15cm storio/ Nuogrinda | 100m2 | 0.1 | 6500 | 650
N11-13 | 11 | Betono pasluoksnis ant grunto įrengimas - 12 cm storio/ NUOGRINDA | m3 | 1 | 600 | 600
R23-59 | 12 | Statybinių šiukšlių valymas | t. | 1 | 100 | 100
R23-62 | 13 | Statybinių šiukšlių išvežimas 10 km atstumu automobiliais/savivarčiais, pakraunant rankiniu būdu | t. | 1 | 100 | 100
R27P-13-3 | 14 | Grindų betonavimas | 10m2 | 1 | 1800 | 1800
N48-5 | 15 | Nuogrindos nuvalymas | 100m2 | 0.1 | 1500 | 150
F1-2-1 | 16 | Grunto kasimas rankiniu būdu | m3 | 5 | 120 | 600
R8-61 | 17 | Senų priklijuotų ruloninių stogo dangų nuardymas | m2 | 70 | 8 | 560
R8-59-2 | 18 | Stogo pagrindo gruntavimas, nuvalant šiukšles | m2 | 70 | 25 | 1750
R8-95 | 19 | Parapetų ir stogų kraštų sujungimo su stogo plokštuma sandarinimas prilydomosiomis poliesterinėmis dangomis | m2 | 30 | 60 | 1800
R8-91 | 20 | Ventiliacijos kaminėlio įrengimas ir sandarinimas | vnt. | 2 | 35 | 70
R8-40 | 21 | Ne skarda dengtuose stogų karnizų nuosvyrų iš stoginės skardos pakeitimas | m. | 50 | 40 | 2000
R8-47 | 22 | Ugniasienių ar parapetų iš cinkuotos skardos dangos pakeitimas, neaptaisant šoninių pusių kai dangos plotis iki 1m | m. | 10 | 38 | 380
R24-8 | 23 | Perdangų plokščių tuštumų galuose užtaisymas betonu (1m plokštės galo) | m. | 10 | 25 | 250
N1-301 | 24 | III grupės grunto kasimas rank. Būdu iki 2m pločio ir iki 2m gylio nesutvirtintose tranšėjose ir iki 1,5m gylio duobių kasimas | 100m3 | 0.03 | 1600 | 48
N1-268 | 25 | II grupės grunto kasimas rankiniu būdu iki 2m pločio ir iki 1m gylio sutvirtintose tranšėjose | 100m3 | 0.03 | 1500 | 45
N11-6 | 26 | Smėlio pasluoksnis ant grunto, vežant medžiagas karučiais (mažų apimčių) | m3 | 1 | 140 | 140
N11-55 | 27 | 30mm storio betoninė danga, atliekant darbus rankiniu būdu | 100m2 | 0.1 | 690 | 69
N46-134 | 28 | Mūrinių parapetų išardymas be plytų atrinkimo | m3 | 0.1 | 170 | 17
N11-61 | 29 | 20mm storio cementinė danga, atliekant darbus siurbliu | 100m2 | 0.1 | 650 | 65
N1-361 | 30 | Plotų išlyginimas rankiniu būdu | 100m2 | 0.1 | 1200 | 120
R11-2 | 31 | Fasadų lygaus paprasto tinko remontas, dirbant ant pastolių (žemės) kai remontuojamų vietų plotas iki 5m2 | m2 | 2 | 80 | 160
R33-293 | 32 | Transformatorių parapetų mūro remontas | m2 | 1 | 160 | 160
R14-117 | 33 | Anksčiau dažytų tinkuotų lygių fasadų dažymas 2 kartus | 100m2 | 0.5 | 3500 | 1750
R3-37 | 34 | Nelygumų ir iškyšų mūrinių sienų paviršiuje nukapojimas | m2 | 6 | 45 | 270
N15-60 | 35 | Sienų aptrauktų vielos tinklu tinkas | 100m² | 1 | 2200 | 2200
N15P-0605 | 36 | Tinkuojamų paviršių aptraukimas vielos tinklu | 100m2 | 1 | 1900 | 1900
N15P-1001 | 37 | Pastatų išorinių paviršių gruntavimas voleliu giliai įsigėriančiais gruntais | 100m2 | 1 | 2100 | 2100
N15-240 | 38 | Fasadų dažymas nuo pastolių | 100m2 | 1.5 | 3100 | 4650
N26P-0706 | 39 | Fasadų pastolių įrengimas ir išardymas | 100m2 | 1 | 1400 | 1400
N46-155 | 40 | Stogų čerpių išardymas | 100m2 | 1 | 500 | 500
N48-312 | 41 | Vijoklių nuėmimas nuo sienų | 10m | 1 | 150 | 150
N8-10 | 42 | 250 mm storio parapeto mūras, kai plytos silikatinės | m3 | 0.5 | 750 | 375
N11-59 | 43 | 20mm storio cementinė danga, atliekant darbus rankiniu būdu | 100m2 | 0.1 | 800 | 80
N12-140-2 | 44 | Parapetų stogelių dengimas skarda | m2 | 10 | 85 | 850
N12P-0801 | 45 | Lietaus nuvedimo sistemos pakabinamų latakų montavimas dirbant nuo kopėčių arba kilnojamų pastolių | m. | 5 | 60 | 300
R33-307 | 46 | Betono pagrindų transformatorinėse išardymas | m3 | 1 | 140 | 140
N6-2 | 47 | Žvyro pagrindas po grindimis | m3 | 1 | 150 | 150
F9-4 | 48 | Kitos smulkios plieno konstrukcijos (gruntuojant ir dažant du kartus) | t. | 0.1 | 5500 | 550
R11-137 | 49 | Perdangos plokščių sandūrų išvalymas ir užtaisymas iš apačios tinko skiediniu ir specjuosta | 100m | 0.1 | 3500 | 350
R33-296 | 50 | Transformatorinių sienų siūlių sandarinimas | m | 10 | 45 | 450
R33-299 | 51 | Transformatorinių vėdinimo grotelių su apsauginiu tinkleliu demontavimas | vnt. | 1 | 140 | 140
R33-298 | 52 | Transformatorinių vėdinimo grotelių su apsauginiu tinkleliu keitimas | vnt. | 1 | 900 | 900
R61P-0305 | 53 | Medžių nupjovimas, kai pjaunamo kamieno skersmuo iki 30cm (pjūvis) | 100vnt. | 0.01 | 9500 | 95
N15-171 | 54 | Metalinių grotelių paviršių dažymas du kartus | 100m2 | 0.3 | 3500 | 1050
R16-190 | 55 | Lapuočių medžių, kurių skersmuo didesnis kaip 40cm, genėjimas | vnt. | 1 | 60 | 60
N12-2 | 56 | Asbestinių paprasto profilio lakštų dangos ardymas | 100m2 | 0.3 | 3500 | 1050
R8-6 | 57 | Gegnių galų pakeitimas | vnt. | 10 | 60 | 600
N12-18-9 | 58 | Banguotų beasbesčio šiferio lakštų stogo danga ant įrengtų grebėstų | 100m2 | 0.2 | 4500 | 900
N12P-0704 | 59 | Šlaitinių stogų karnizų apkalimas 22mm storio lentomis | 100m2 | 0.1 | 5500 | 550
R11-3 | 60 | Fasadų lygaus paprasto tinko remontas | m2 | 5 | 65 | 325
N15-164-3 | 61 | Medinių lubų paviršių padengimas "Pinoteks" du kartus | 100m2 | 0.1 | 3500 | 350
R14-66 | 62 | Sienų užterštų suodžiai paviršių nuplovimas | 100m2 | 0.1 | 3500 | 350
R14-67 | 63 | Lubų užterštų suodžiais paviršių nuplovimas | 100m2 | 0.1 | 3500 | 350
N15P-0202 | 64 | Sienų vidinių paviršių pagrindo gruntavimas giliai įsigeriančiais gruntais | 100m2 | 0.1 | 3500 | 350
N15P-0206 | 65 | Lubų paviršių pagrindo gruntavimas giliai įsigeriančiais gruntais | 100m2 | 0.1 | 3500 | 350
N15-128 | 66 | Sienų paprastas dažymas emulsiniais dažais | 100m2 | 1 | 1700 | 1700
N15-129 | 67 | Lubų paprastas dažymas emulsiniais dažais | 100m2 | 1 | 1700 | 1700
R61P-3401 | 68 | Metalinių durų keitimas | m2 | 2 | 950 | 1900
R-33-300 | 69 | Tinklelių tvirtinimas ant transformatorių langų grotų | m2 | 2 | 80 | 160
R33-301 | 70 | Transformatorinių grotų, laiptų dažymas du kartus (dažytas paviršius) | m2 | 50 | 45 | 2250
R61P-2117 | 71 | Anksčiau dažytų metalinių durų dažymas, dalinai paruošiant paviršių | m2 | 10 | 45 | 450
N46-27-7 | 72 | Sienų atskirų vietų mūrijimas ir angų užtaisymas silikatinėmis plytomis h=88mm | m3 | 1 | 500 | 500
R3-34 | 73 | Mūrinių sienų išorės kampų remontas, kai užtaisomos vietos storis 1 plyta | m2 | 1 | 180 | 180
R33-281 | 74 | Kabelių kanalų valymas | m | 5 | 35 | 175
R33-280 | 75 | Kabelių kanalų sienučių remontas | m2 | 5 | 190 | 950
R8-65 | 76 | Lietvamzdžių iš stoginės skardos tiesiųjų grandžių pakeitimas, dirbant nuo žemės arba pastolių | m | 6 | 60 | 360
R8-67 | 77 | Alkūnių iš stoginės skardos pakeitimas, dirbant nuo žemės arba pastolių | vnt. | 3 | 45 | 135
R8-41 | 78 | Viengubų pakabinamų skardos latakų pakeitimas | m | 4 | 45 | 180
R33-273 | 79 | Kabelių kanalų dangčių keitimas pastotėse, kai kanalo plotis 0,5m | m | 3 | 180 | 540
N1-309 | 80 | Tranšėjų, iškasų ir duobių užpylimas III grupės gruntu rankiniu būdu | 100m3 | 0.05 | 3500 | 175
N1-381-1 | 81 | I-II grupės grunto tankinimas vibroplokštėmis | 100m3 | 0.05 | 1400 | 70
N1-251 | 82 | Uždaro drenažo iš drenažinių iki 100mm skersmens vamzdžių įrengimas I-II grupės grunte rankiniu būdu | t.m | 0.01 | 18000 | 180
R8-84 | 83 | "Pūslių" remontas ritininėje dangoje (išpjaunant, išvalant, džiovinant ir priklijuojant) karštu būdu (m2 užlop. Ploto) | m2 | 5 | 80 | 400
R33-321 | 84 | Laiptų aikštelės paviršiaus remontas specialiais mišiniais | m2 | 1 | 90 | 90
R33-302 | 85 | Metalo aikštelių laiptų turėklų prie skirstyklų pakeitimas (sutankinimas) | m | 3 | 80 | 240
N15-246 | 86 | Fasadų išplautų siūlių užtaisymas cementiniu skiediniu | 100m | 0.05 | 3500 | 175
N1P-0908 | 87 | plotų planiravimas rankiniu būdu, kai gruntas II grupės | 100m2 | 0.2 | 15 | 3
N12-152 | 88 | Cementinio bortelio (tolygiam perėjimuiprie sienos, parapeto ir pan.) įrengimas | 100m | 0.2 | 120 | 24
R8-82 | 89 | Šiukšlių, kerpių ir pabarstų nuvalymas nuo stogo | m2 | 5 | 15.6 | 78
N15-330 | 90 | Inventorinių vamzdinių iki 16m aukščio pastolių įrengimas ir išardymas išorės apdailos darbams | 100m2 | 1.7 | 250 | 425
N46-27-8 | 91 | Sienų vent. Angų (6 vnt.) mūrijimas T-1, T-2 keramikinėmis plytomis | m3 | 0.5 | 450 | 225
|  | Iš viso siūloma sąmatinė vertė visam sąlyginiam darbų kiekiui su priskaičiavimais, Eur be PVM (3) |  |  |  | 59999
(1) Rangovas nurodydamas siūlomas remonto darbų tiesioginių išlaidų vertes su priskaičiavimais turi siūlyti tiesioginių išlaidų vertes (darbas, medžiagos, mechanizmai, ITD darbo užmokestis, kt.) su visais priskaičiavimais. Su visais priskaičiavimais - iš viso tiesioginės ir netiesioginės išlaidos.
(2) Siūloma sąmatinė vertė visam sąlyginiam darbų kiekiui su priskaičiavimais, Eur be PVM apskaičiuota Sąlyginį kiekį padauginus iš siūlomos remonto darbų tiesioginių išlaidų vertės su priskaičiavimais už vnt., Eur be PVM (G = E x F).
(3) Iš viso siūloma sąmatinė vertė visam sąlyginiam darbų kiekiui su priskaičiavimais, Eur be PVM negali viršyti 60 000,00 Eur be PVM. Pasiūlymai viršyję šią sumą bus atmesti kaip neatitinkantys reikalavimų.
(4) Nurodytas sąlyginis kiekis nėra įsipareigojimas pirkti konkretų kiekį ar bet kokią jo dalį. Sąlyginis kiekis naudojamas iš viso siūlomos sąmatinės vertės visam sąlyginiam darbų kiekiui su priskaičiavimais, Eur be PVM, apskaičiavimui, t. y. siekiant nustatyti Laimėtoją.
(5) Sutartis bus sudaroma Preliminariai pirkimo vertei, Užsakovas teiks daugkartinius užsakymus, kurie bus apmokami pagal F stulpelio įkainius.

## Sistelos koeficientai
Maksimalios koeficientų reikšmės kurios bus naudojamos atliekant Darbus pagal Rekomendacijas (UAB "SISTELA") | (R1) Siūloma papildoma medžiagų vertė, % | (R2) Siūloma papildoma mechanizmų vertė, % | (R3) Sezoniniai darbai, % | (R4) Specifiniai darbai, % | (R5) Papildomas darbo užmokestis, % | (R6) Statybvietės išlaidos, % | (R7) Pridėtinės išlaidos, % | (R8) Pelnas, % | K11 | K21 | K31 | K41 | K1 | K2 | K3 | K4 | K8
Maksimali leistina vertė (ESO) | 3 | 3 | 15 | 17 | 8 | 9 | 20.9 | 5 | 1 | 1 | 1 | 1 | 1 | 1 | 1 | 1 | 1
Siūloma maksimali Rangovo vertė, (negali būti daugiau nei 3 skaičiai po kablelio) | 3 | 3 | 15 | 17 | 8 | 9 | 20.9 | 5 | 1 | 1 | 1 | 1 | 1 | 1 | 1 | 1 | 1
Transformatorinių statybinės dalies remonto darbų kaina, Eur be PVM (nurodoma automatiškai iš skilties "Įkainiai" G93 laukelio) |  |  |  |  | K11 - koeficientas darbo užmokesčiui; |  |  |  | K41 - koeficientas tiesioginėms išlaidoms; |  |  |  | K3 - medžiagų sąnaudų koeficientas;
59999 |  |  |  |  | K21 - koeficientas mechanizmų vertei; |  |  |  | K1 - darbo sąnaudų koeficientas; |  |  |  | K4 - visų resursų sąnaudų koeficientas;
[5 empty] | K31 - koeficientas medžiagų vertei; |  |  |  | K2 - mechanizmų sąnaudų koeficientas; |  |  |  | K8 - specifinių darbų koeficientas;
| Sistelos koeficientų kaina, Eur be PVM |  |  |  | Formulė | A = Transformatorinių statybinės dalies remonto darbų kaina, Eur be PVM (nurodoma automatiškai iš skilties "Įkainiai" G93 laukelio. Sistelos koeficientai=(A*R1+A*R2+A*R3+A*R4+A*R5+A*R6+A*R7+A*R8+A*K11+A*K21+A*K31+A*K41+A*K1+A*K2+A*K3+A*K4+A*K8)/1000
5393.9101
Pildo Rangovas
Pildoma automatiškai
Užpildyta ne pagal reikalavimus (viršyta maksimali leistina reikšmė) (užpildžius visas pozicijas teisingai - neužsidega)