## medziagos-irenginiai
Pozicijos numeris | GAMINIŲ ATITINKANČIŲ AB ENERGIJOS SKIRSTYMO OPERATORIUS TECHNINIUS REIKALAVIMUS SĄRAŠAS
Paskutinis atnaujinimas: 2022-09-12
1 | 0,4–10 kV požeminiai kabeliai, 0,4 kV oro kabeliai ir 0,4–10 kV įtampos laidai
| Techninių reikalavimų pozicija | Eil. Nr. | Gamintojas, tipas | Pastabos
1.13 | 24 kV trigysliai kabeliai plastikine izoliacija, skirti kloti žemėje (8.1.13) | 1.13.1 | Draka AXCLJ-TT | AXCLJ-TT 3x50/16 CU 24kV ; AXCLJ-TT 3x120/25 24kV
|  | 1.13.2 | TF kable AXLJ-F TT
|  | 1.13.3 | Reka AXLJ-F TT
|  | 1.13.4 | Hellenic AXLJ-F | Cablel 0317 (Graikija)
1.14 | 24 kV viengysliai kabeliai plastikine izoliacija, skirti tiesti patalpose (8.1.5) | 1.14.1 | Tfkable NA2XSY/N2XSY
|  | 1.14.2 | Prysmian NA2XSY/N2XSY | Prysmian MKM (Vengrija)
|  | 1.14.3 | Hellenic NA2XSY/N2XSY
1.11 | 24 kV viengysliai kabeliai plastikine izoliacija, skirti kloti žemėje (8.1.14) | 1.11.1 | TF kable NA2XS(F)2Y/N2XS(F)2Y
|  | 1.11.2 | Prysmian NA2XS(F)2Y/N2XS(F)2Y | SC Prysmian Cabluri si Sisteme S.A (Rumunija); Prysmian Kabel und Systeme GmbH (Vokietija); Prysmian MKM (Vengrija)
|  | 1.11.3 | ELKA NA2XS(F)2Y/N2XS(F)2Y
|  | 1.11.4 | Prysmian NA2XS(F)2Y/N2XS(F)2Y | SC Prysmian Cabluri si Sisteme S.A (Rumunija); Prysmian Kabel und Systeme GmbH (Vokietija); Prysmian MKM (Vengrija)
|  | 1.11.5 | NKT NA2XS(F)2Y/N2XS(F)2Y | NKT s.r.o (Čekija)
|  | 1.11.6 | Nexans NA2XS(F)2Y/N2XS(F)2Y | Nexans HELLAS (Graikija)
|  | 1.11.7 | Hellenic NA2XS(F)2Y/N2XS(F)2Y | Cablel 0317 (Graikija)
|  | 1.11.8 | Prysmian NA2XS(F)2Y/N2XS(F)2Y | SC Prysmian Cabluri si Sisteme S.A (Rumunija); Prysmian Kabel und Systeme GmbH (Vokietija); Prysmian MKM (Vengrija)
|  | 1.11.9 | ELKA Kabeli d.o.o. Koledovcina 1, 10001 ZAGREB, NA2XS(F)2Y
1.12 | 30 kV viengysliai kabeliai plastikine izoliacija, skirti kloti žemėje (24.6) | 24.6.1 | TF kable NA2XS(F)2Y
|  | 24.6.2 | Prysmian NA2XS(F)2Y | SC Prysmian Cabluri si Sisteme S.A (Rumunija)
|  | 24.6.3 | Prysmian NA2XS(F)2Y | Prysmian Kabel und Systeme GmbH (Vokietija)
1.10 | 42 kV viengysliai kabeliai plastikine izoliacija, skirti kloti žemėje ir atvirame ore (24.2) | 1.10.1 | TF kable EAXeCeWB WTC
|  | 1.10.2 | Elka EAXeCeWB-WTC
1.5 | Iki 1 kV kabeliai plastikine izoliacija, skirti kloti žemėje, patalpose ir atvirame ore (8.1.8) | 1.5.1 | Reka AXMK | AL gyslos
|  | 1.5.2 | TF kable N2XY | Cu gyslos
|  | 1.5.3 | TF kable AXMK FLEX | AL gyslos
|  | 1.5.5 | NKT AXMK | AL gyslos
|  | 1.5.6 | Draka / Prysmian AXMK/AXPK–PLUS | AL gyslos
|  | 1.5.7 | TTkabeli AXMK/AXPK/ | AL gyslos
|  | 1.5.8 | Draka / Prysmian XPK/ XPK–PLUS | Cu gyslos
|  | 1.5.9 | Eupen U-1000 R2V | Cu gyslos
1.10 | 1 kv daugiagysliai aliuminiai kabeliai, skirti kloti žemėje ir atvirame ore (8.1.15) | 1.10.1 | TT kabeli AXMK PE
|  | 1.10.2 | TF kable AXMK PE FLEX
|  | 1.10.3 | Draka / Prysmian AXMK-PLUS/AXPK–PLUS/AXPK PE
|  | 1.10.4 | Prakab NA2X2Y
|  | 1.10.5 | Nexans AXMK PE
|  | 1.10.6 | Coreal AXMK PE
1.6 | 0,23-0,4 kV oro kabeliai (8.2.1) | 1.6.1 | TF kable AMKA
|  | 1.6.3 | Draka AMKA
|  | 1.6.4 | HASCELIK AMKA
|  | 1.6.5 | TT kabeli AMKA
1.7 | 10 kV izoliuoti laidai (8.2.4) | 1.7.1 | TF kable PAS-W (CCX WK)
|  | 1.7.2 | Draka SAX–W (PAS–W)
2 | 0,4 kV automatiniai jungikliai
| Techninių reikalavimų pozicija |  | Gamintojas, modelis | Pastabos
2.1 | 0,4 kV įtampos 6-63 A srovės automatiniai jungikliai (3.1.) | 2.1.1 | ABB S200
|  | 2.1.2 | GE (General Electric) G60, G100
|  | 2.1.3 | Schneider Electric iC60N
|  | 2.1.4 | HYUNDAI HGD 63H | Modelis 63AF, 10 kA HGD63H
|  | 2.1.5 | Legrand DX3 | Iki 63 A
|  | 2.1.6 | AEG E90, E90S
2.2 | 0,4 kV įtampos 80-125 A srovės automatiniai jungikliai (3.8.) | 2.2.1 | ABB S800
|  | 2.2.2 | GE (General Electric) Hti
|  | 2.2.3 | Schneider Electric C120N
|  | 2.2.4 | HYUNDAI HGD 125
|  | 2.2.5 | Legrand DX3 | 80-125 A
2.3 | 0,4 kV įtampos 160-630 A srovės automatiniai jungikliai (3.2) | 2.3.1 | ABB Tmax XT/ Tmax T | Gabaritai XT1, XT2, XT4, T4, T5, T6, XT5
|  | 2.3.2 | Schneider Electric Compact NSX
|  | 2.3.3 | Legrand DPX3
|  | 2.3.4 | Siemens 3VA….. | (160-630)
|  | 2.3.5 | Hyundai HGP (250, 400, 630 A versijos)
2.4 | 0,4 kV įtampos 800-1250 A srovės automatiniai jungikliai (3.5) | 2.4.1 | ABB Tmax T7, Emax2, XT7
|  | 2.4.2 | Schneider Electric Compact NS | Gabaritai NS800, NS1000, NS1250.
|  | 2.4.3 | Legrand DPX3 | (800-1250 A)
|  | 2.4.4 | Siemens 3VA….. | 800-1000 A
2.5 | 0,4 kV įtampos1600-4000 A srovės automatiniai jungikliai (3.6.) | 2.5.1 | ABB Emax2
|  | 2.5.2 | Schneider Electric Masterpac NW | Gabaritai NW16, NW20; NW25, NW32, NW40
|  | 2.5.3 | Legrand DMX… | 2500H, 4000 L
|  | 2.5.4 | Siemens 3WL…. | 1600-4000 A
3 | 0,4 kV vidaus, lauko tipo kirtiklių–saugiklių blokai
| Techninių reikalavimų pozicija |  | Gamintojas, modelis | Pastabos
3.1 | 0,4 kV vidaus tipo saugiklių-kirtiklių blokai (3.4) | 3.1.1 | Apator ARS PRO (NH2, NH3) | Tinka NH1 gabarito lydieji įdėklai
|  | 3.1.2 | Apator RBK PRO (NH1, NH2, NH4a) | Horizontalus
|  | 3.1.3 | Efen E3 NH–La–Lei (NH1, NH2, NH3) | Vertikalus (IP2X izoliuotų šynų sistema)
|  | 3.1.4 | Efen SILAS (NH1, NH2, NH3), NH-Latr 4a | Horizontalus
|  | 3.1.5 | Pronutec Triver+ BTVC–DT 2 (NH1, NH2, NH3) | Vertikalus
|  | 3.1.6 | Jean Muller SL1 3X3 (NH1, NH2, NH3) | Vertikalus
|  | 3.1.7 | Jean Muller LTL4A 3X3 | Horizontalus
|  | 3.1.8 | Mersen (M.Schneider) Multivert 250, 400, 630 (NH1, NH2, NH3) | Vertikalus
|  | 3.1.9 | Mersen (M.Schneider) Multibloc 1.ST8, Multibloc 2. ST8, Multibloc 3.ST8 (NH1, NH2, NH3) | Horizontalus
|  | 3.1.10 | ABB (XLP1, XLP2, XLP3) | Horizontalus
|  | 3.1.11 | ABB (ZLBM 1, ZLBM 2, ZLBM 3) | Vertikalus (IP2X izoliuotų šynų sistema)
|  | 3.1.12 | Wöhner QU185 (NH-1, NH-2, NH3) | Vertikalus (IP2X izoliuotų šynų sistema)
|  | 3.1.13 | Jean Muller KETO(1-3/F, 2-3/F, 3-3/F)
|  | 3.1.14 | OEZ FSD (NH1, NH2, NH3) | Vertikalus
|  | 3.1.15 | OEZ FH (NH1, NH2, NH3) | Horizontalus
|  | 3.1.16 | Pronutec BTHC (NH2, NH3)
|  | 3.1.17 | Apator ARS EVO (NH2, NH3)
3.2 | 0,4 kV lauko tipo kirtiklių-saugiklių blokai | 3.2.1 | ENSTO SZ | Lauko tipo kirtiklių saugiklių blokai
3.3 | 0,4 kV kirtiklių-saugiklių (gTr) blokas transformatoriaus apsaugai | 3.3.1 | EFEN E3 NH-La-Lei 3 910 A
|  | 3.3.2 | ABB XLBM 910 A MB
|  | 3.3.3 | Apator ARS 630 kVA PRO
|  | 3.3.4 | Jean Muller SL 3-3x3/910
4 | 0,4 saugiklių lydieji įdėklai
| Techninių reikalavimų pozicija |  | Gamintojas, gabaritas | Pastabos
4.1 | 0,4 kV saugiklių lydieji įdėklai | 4.1.1 | ETI NH00, NH00C, NH1, NH1C, NH2, NH2C, NH3, NH3C | Vardinė įtampa 500 V. Amperažai: -NH 00/000: 20,25,32,40,50,63,80,100, 125,160 A. -NH 1: 25,32,35,40,50,63,80,100, 125,160,200,224,250 A. -NH 2: 63,80,100,125,160,200,224,250,315, 350 arba 355,400 A. -NH 3: 250,315,350 arba 355,400,500,630 A. -NH 4a: 630,800,1000,1250 A.
|  | 4.1.2 | EFEN NH00, NH1, NH1C, NH2, NH2C, NH3, NH3C
|  | 4.1.3 | OEZ NH00, NH000, NH1, NH2, NH3
|  | 4.1.4 | Mersen (Ferraz Shawmut) NH00, NH000, NH1, NH2, NH3
|  | 4.1.5 | Prekinis ženklas "AS asistemos", gamintojas "CFriend-electric, China" NH00, NH1, NH2, NH3
|  | 4.1.6 | PROTEC.class PSI NH000, NH00, NH1, NH2, NH3
4.2 | 0,4 kV gTr taikymo klasės saugiklių lydieji įdėklai transformatoriaus apsaugai (13.2.4) | 4.2.1 | EFEN gTr
|  | 4.2.2 | Jean Muller gTr
|  | 4.2.3 | ETI gTr
5 | 10 kV saugiklių lydieji įdėklai
| Techninių reikalavimų pozicija |  | Gamintojas, modelis | Pastabos
5.1 | 10 kV saugiklių lydieji įdėklai (13.2.3) | 5.1.1 | ABB CEF-S (6–200) | Lydžiųjų įdėklų „išmušiklio“ (angl. straiker) poveikio jėga 80 N
|  | 5.1.2 | BUSSMANN 12TDLEJ (6.3–63 A); 12THLEJ (80–100 A); 12TKLEJ (125 A)
|  | 5.1.3 | ETI VVT (6–160 A)
|  | 5.1.4 | EFEN V-Line
5.2 | 10 kV savigesis saugiklių mazgas ir lydieji įdėklai (13.2.7) | 5.2.1 | Inael A-1200-P/24
|  | 5.2.2 | Eaton (Cooper Electronics Technologies) S9DAP1A | Pastaba: Versija su M6x1 sriegiu
5.3 | 10 kV saugikliai Minsko, Šiaulių tipo komplektinėms transformatorinėms bei stulpinėms su PKT tipo saugikliais (nauja redakcija) (13.2.2) | 5.3.1. | ООО "Кварц", Украина, Запорожье: PT1.1-10-2 (PT111-10-2-20Y1) PT1.1-10-3,2 (PT111-10-3,2-20Y1) PT1.1-10-5 (PT111-10-5-20Y1) PT1.1-10-8 (PT111-10-8-20Y1) PT1.1-10-10 (PT111-10-10-20Y1) PT1.1-10-16 (PT111-10-16-31,5Y1) PT1.1-10-20 (PT111-10-20-31,5Y1) PT1.1-10-31,5 (PT111-10-31,5-31,5Y1) PT1.2-10-31,5 (PT112-10-31,5-31,5Y1) PT1.2-10-40 (PT112-10-40-31,5Y1) PT1.2-10-50 (PT112-10-50-31,5Y1) PT1.3-10-80 (PT113-10-80-31,5Y1) PT1.3-10-100 (PT113-10-100-31,5Y1) PT1.4-10-160 (PT114-10-160-31,5Y1)
6 | Oro ir oro kabelių linijų gnybtai
| Techninių reikalavimų pozicija |  | Gamintojas | Pastabos
6.1 | Oro ir oro kabelinių linijų laidų automatiniai sujungikliai (19.1) | 6.1.1 | ENSTO (CIL1; CIL2; CIL3; CIL63; CIL64)
|  | 6.1.2 | AIZ (ASAP-1; ASAP-2; ASAP-3)
6.2 | 0,4 kV elektros oro kabelių linijų hermetiški izoliaciją prakertantys gnybtai (19.2) | 6.2.1 | ENSTO (SLIW50; SLIW54; SLIW57; SLIW52; SLIW59)
|  | 6.2.2 | TYCO (P2X95; P4X120D)
6.3 | 0,4 kV elektros oro kabelių linijų laikantieji gnybtai (19.3) | 6.3.1 | ENSTO (SO214)
6.4 | 0,4 kV elektros oro kabelių linijų tempiamieji gnybtai (19.4) | 6.4.1 | ENSTO (SO141; SO28; SO3.35; SO3.25)
|  | 6.4.2 | OUNEVA AAAC25–95
6.5 | 0,4–10 kV elektros oro linijų universalūs gnybtai neizoliuotiems laidams (19.5) | 6.5.1 | ENSTO SL 4.2; SL37.1; SL39.2
|  | 6.5.2 | GPH (Nexans company) ALU
|  | 6.5.3 | UAB LAMEKAS (VGA-2)
6.6 | 12 kV oro laidų su apvalkalu (PAS-W/SAX-W) automatiniai sujungikliai (19.6) | 6.6.1 | ENSTO (CIL106; CIL107; CIL108)
6.7 | 0,4 kV elektros oro kabelių linijų hermetiški (OKL pusėje) izoliaciją prakertantys gnybtai skirti sujungti OKL ir OL | 6.7.1 | ENSTO (SLIW63; SLIW64)
|  | 6.7.2 | TYCO (P2B100 U Mk2; P3B120)
6.8 | 12 kV elektros oro laido su apvalkalu izoliaciją prakertantys gnybtai skirti sujungti su pliku oro linijų laidu | 6.8.1 | ENSTO (SEW20.72)
6.9 | 12 kV elektros oro laido su apvalkalu izoliaciją prakertantys gnybtai | 6.9.1 | ENSTO (SLW26)
7 | 10 - 42 kV kabelių movos
| Techninių reikalavimų pozicija |  | Gamintojas, modelis | Pastabos
7.1 | 12 kV ir 24 kV kabelių pereinamosios movos (10.2.3) | 7.1.1 | Raychem TRAJ-12/1x Raychem TRAJ-12/3x Raychem TRAJ-12/1x...CEE01
|  | 7.1.2 | Ensto HJT31.12xxx Ensto HJT33.12xxx
|  | 7.1.3 | Cellpack CHMPR Cellpack CHMPRSV3 Cellpack CHMPRSV3-1
7.2 | 10 kV trigyslių kabelių popierine izoliacija galinės movos (10.2.7) | 7.2.1 | Raychem GUST-12...
|  | 7.2.2 | Ensto HITP…, HOTP…
7.3 | 10 kV trigyslių kabelių popierine izoliacija jungiamosios movos (10.2.8) | 7.3.1 | Raychem GUSJ-12...
|  | 7.3.2 | Ensto HJPM…
7.4 | 10 kV viengyslių ir trigyslių kabelių plastikine izoliacija galinės movos (10.2.10) | 7.4.1 | Raychem POLT-12...
|  | 7.4.2 | Cellpack CHE...
|  | 7.4.3 | Ensto HIT…, HOT…,
7.5 | 10 kV viengyslių ir trigyslių kabelių plastikine izoliacija jungiamosios movos (10.2.11) | 7.5.1 | Raychem POLJ-12...
|  | 7.5.2 | Cellpack CHMSV...
|  | 7.5.3 | Ensto HJ…, HJW…
7.6 | 10 kV viengyslių ir trigyslių kabelių plastikine izoliacija pereinamosios movos (10.2.14) | 7.6.1 | Raychem MXSU 12/3x... SMOE.....
|  | 7.6.2 | Cellpack CHMSV3-....+ Kevlar set....
|  | 7.6.3 | Ensto HJ11...+ SJE...; Ensto CJWH11...+SJEW....
7.7 | 12 kV ir 24 kV C tipo ekranuoti kištukiniai adapteriai (10.2.1) ir 10 kV pirmos klasės ekranuoti viršįtampių ribotuvai (13.1.6) | 7.7.1 | Raychem RSTI-585X serija, RSTI-395X serija, RSTI-595x serija
|  | 7.7.2 | Cellpack CTS..., CTKS..., CTKSA...
|  | 7.7.4 | Ensto CONTX 630.XX
7.11 | 12 kV ir 24 kV viengyslių ir trigyslių kabelių su XLPE izoliacija jungiamosios movos (10.5.1) | 7.11.1 | Ensto CJ11.24xxx; Ensto CJH11.24xxx; Ensto CJAIO11.24xxx; Ensto CJH33.24xxx; Ensto CJH33.12xxx; Ensto CJW11.24xxx;
|  | 7.11.2 | Cellpack CHMSV3-1; Cellpack CHMSV; Cellpack CHM; Cellpack CHMSV3;
|  | 7.11.3 | Raychem POLJ-12...; Raychem POLJ-24...
7.12 | 24 kV viengyslių ir trigyslių kabelių su XLPE izoliacija galinės movos (10.5.2) | 7.12.1 | Ensto CIT1.24xxx, Ensto COT1.24xxx, Ensto HIT1.24xxx, Ensto HOT1.24xxx, Ensto CITH3.24xxx, Ensto HIT3.24xxx, Ensto COTH3.24xxx Ensto HOT3.24xxx
|  | 7.12.2 | Raychem POLT-24/1X serija; Raychem POLT-24/3X serija
|  | 7.12.3 | Cellpack CHESK-3I serija; Cellpack CHESK-3F serija; Cellpack CHESK-I serija; Cellpack CHESK-F serija;
7.8 | 10 kV Viengyslių ir trigyslių kabelių plastikine izoliacija šalto arba hibridinio montavimo galinės movos (10.4.1) | 7.8.1 | Ensto COTH...,COT..., COTW..., CITH...,CIT..., CITW...
|  | 7.8.2 | 3M QT II
|  | 7.8.3 | Raychem MVTI, MVTO
|  | 7.8.4 | Prysmian Coldfit CDTO | Tik lauko tipo mova
7.9 | 10 kV Viengyslių ir trigyslių kabelių plastikine izoliacija šalto arba hibridinio montavimo jungiamosios movos (10.4.2) | 7.9.1 | Ensto CJH..., CJAIO..., CJAIOW
|  | 7.9.2 | 3M QS 2000E, QS200
|  | 7.9.3 | Raychem CSJH, CSJA
|  | 7.9.4 | Prysmian Compact Elaspeed
7.10 | 10 kV A tipo ekranuotos kištukinės movos (10.2.13) | 7.10.1 | Cellpack CWS
|  | 7.10.2 | Ensto CONE250.2
|  | 7.10.3 | Raychem RSES, RSSS
7.13 | 36 kV, 42 kV viengyslių kabelių su XLPE izoliacija galinės movos (25.6) | 7.13.1 | Ensto CIT1.42xxx; Ensto COT1.42xxx;
|  | 7.13.2 | Cellpack CHESK-I serija; Cellpack CHESK-F (TIK 36 kV) | Cellpack CHESK-F (TIK 36 kV)
|  | 7.13.3 | Raychem POLT-42
7.14 | 36 kV, 42 kV viengyslių kabelių su XLPE izoliacija jungiamosios movos (25.7) | 7.14.1 | Ensto CJH11.42xxx; Ensto CJ11.42xxx
|  | 7.14.2 | Cellpack CHMSV serija
|  | 7.14.3 | Raychem POLJ-42
0,4 kV kabelių movos
7.15 | Iki 1 kV kabelių pereinamosios movos (10.1.2) | 7.15.1 | Raychem
|  | 7.15.2 | Cellpack
7.16 | Iki 1 kV kabelių plastikine izoliacija, galinės ir jungiamosios movos (10.1.3) | 7.16.1 | Ensto
|  | 7.16.2 | Cellpack
|  | 7.16.3 | Raychem
|  | 7.16.4 | UAB AIZ – DSG Canusa
|  | 7.16.5 | 3M | Tik jungiamoji mova
|  | 7.16.6 | Elcon Megarad Elcoterm
7.17 | Iki 1 kV kabelių popierine izoliacija, galinės ir jungiamosiso movos (10.1.4) | 7.17.1 | Raychem
|  | 7.17.2 | Cellpack
8 | Viršįtampių ribotuvai
| Techninių reikalavimų pozicija |  | Gamintojas, modelis | Pastabos
8.1 | 0,4 kV lauko tipo viršįtampių ribotuvai (13.1.1) | 8.1.1 | ABB LOVOS-10/440
|  | 8.1.2 | APATOR ASA 440-10
|  | 8.1.3 | RAYCHEM-440B
|  | 8.1.4 | EBB PZ-A (440/10) - O
|  | 8.1.5 | SICAME Protect 4-15-D
|  | 8.1.6 | ETITEC A 440/10 - NO
8.2 | 10 kV pirmos klasės lauko tipo viršįtampių ribotuvai (13.1.8) | 8.2.1 | ABB POLIM-D
|  | 8.2.2 | RAYCHEM DA1
|  | 8.2.3 | SIEMENS 3EK7
|  | 8.2.4 | SIEMENS 3EK4
|  | 8.2.5 | IZOELEKTRO 2SS15N
|  | 8.5.6 | Ensto HE-S 15 L
8.3 | 10 kV DH tipo viršįtampių ribotuvai (13.1.10) | 8.3.1 | Hitachi ABB Polim D-12N
|  | 8.3.2 | Izoelektro SNO-RP DH12
|  | 8.3.3 | Ensto Varisil HE-S 15-L
|  | 8.3.4 | TE Connectivity DOV-15B
|  | 8.3.5 | DERVASIL S.A.S AZBD 150
9 | Kabelių apsaugos vamzdžiai
| Techninių reikalavimų pozicija |  | Gamintojas, modelis | Pastabos
9.1 | Uždaru būdu žemėje klojami kabelių apsaugos vamzdžiai (9.4) | 9.1.1 | Evopipes Evocab Sting | 1250 N
|  | 9.1.2 | Wavin Waviduct Smooth
|  | 9.1.3 | Pipelife
|  | 9.1.4 | HAKA Plast
|  | 9.1.5 | AB Plasta
9.2 | Atviru būdu žemėje klojami kabelių apsaugos vamzdžiai (9.3) | 9.2.1 | Evopipes Evocab Hard | 750 N
|  | 9.2.2 | Pipelife (110 mm kabelių apsaugos vamzdžiai gali būti su mechaniniais įbrėžimais išorinėje).
|  | 9.2.3 | AB Plasta (Tik 110 mm.)
9.3 | Apsauginiai optinio pluošto kabelių vamzdžiai požeminėms sistemoms | 9.3.1 | SIA EVOPIPES" „EVODUCT OPTO PEHD DN 40 x 3.7“.
|  | 9.3.2 | SIA EVOPIPES" „EVOCABT STING PEHD DN 110 x 6.6“.
|  | 9.3.2 | WAVIN "OPTO RHDPE DN 40 x 3,0“.
|  | 9.3.4 | PipeLife ESTI AS „OPTO HDPE DN 40 x 3.7“
10 | Trumpojo jungimo indikatoriai
| Techninių reikalavimų pozicija |  | Gamintojas, modelis | Pastabos
10.1 | 10 kV elektromechaninis trumpojo jungimo indikatorius (16.1) | 10.1.1 | EMG (Elektro-mechanik) KM
10.2 | 10 kV oro linijos trumpojo jungimo indikatorius su nuotoliniu duomenų perdavimu (16.2) | 10.2.1 | Nortroll Linetroll R400D
|  | 10.2.2 | Sipronika LOK 200
10.3 | 10 kV oro linijų trumpojo jungimo indikatoriai (16.3) | 10.3.1 | Nortroll Linetroll 111k
10.4 | 10 kV trumpojo jungimo indikatoriai kabelių tinklui su prijungimo prie TSPĮ galimybe (16.4) | 10.4.1 | Horstmann OPTO F-3.0 | Indikatoriaus komplektuojamas su transformatoriumi 115-230/24-48V (49-0921-002)
|  | 10.4.2 | EMG (Elektro-mechanik) MF-L | Indikatoriaus versija su 230 V
|  | 10.4.3 | Nortroll CableTroll 2320
11 | 10 kV skirstyklos
| Techninių reikalavimų pozicija |  | Gamintojas, modelis | Pastabos
11.1 | 10 kV SF6 dujų arba hermetizuoto oro izoliacijos skirstyklos transformatorinėms su galios transformatoriais iki 630 kVA (15.5.2) | 11.1.1 | ABB Safering/Safeplus | C, F, SI narveliai
|  | 11.1.2 | Schneider Electric FBX | C, T1, Sb narveliai
|  | 11.1.3 | Siemens 8DJH | R, T, S narveliai
|  | 11.1.4 | SEL TPR6 | F, L, U3 narveliai
|  | 11.1.5 | ZPUE TPM | T, L, S
|  | 11.1.6 | Schneider Electric RM6 | I, IC, Q
11.2 | 10 kV SF6 dujų arba hermetizuoto oro izoliacijos skirstyklos transformatorinėms su 800 kVA ir didesnės galios transformatoriais (15.5.2) | 11.2.1 | ABB Safering/Safeplus | C, V, SI narveliai
|  | 11.2.2 | Eaton Xiria
|  | 11.2.3 | Schneider Electric FBX | C, T2, Sb narveliai
|  | 11.2.4 | Siemens 8DJH | R, L, S narveliai
|  | 11.2.5 | SEL TPR6 | C, L, U3 narveliai
|  | 11.2.6 | ZPUE TPM | W, L, S
12 | Relinė apsauga ir automatika
| Techninių reikalavimų pozicija |  | Gamintojas, modelis | Pastabos
12.1 | Transformatorių pastotės (skirstomojo punkto) 35, 10(6) kV skirstyklos narvelių apsaugų ir automatikos terminalai (28.16) | 12.1.1 | Schneider electric Easergy P3 CGGGI-DAECA-ABB-AAA | Tik objektams su LST EN 60870-5-103 ryšio protokolu
|  | 12.1.2 | Schneider electric Easergy P3 CGGGI-DAEOA-ABB-AAA | Tik objektams su LST EN 61850 2.0 (PRP) ryšio protokolu
|  | 12.1.3 | ABB REF620 2.0 FP1 IEC NBFNAAACBDG1BBN11G | Tik objektams su LST EN 60870-5-103 ryšio protokolu
|  | 12.1.4 | Siemens 7SJ85 P1J127343 | Tik objektams su LST EN 60870-5-103 ryšio protokolu
|  | 12.1.5 | Siemens 7SJ82 P1J74698 | Tik objektams su LST EN 60870-5-103 ryšio protokolu
|  | 12.1.6 | eTango 800+eTango J10 (ETH+OPTO-MM+RS-485, 8IN+12IN+12IN, 8OUT+8OUT, ARC)* (su valdymo kontaktais ≥ 2/1 A (110/220 DC V ir L/R = 40 ms)) | Tik objektams su LST EN 60870-5-103 ryšio protokolu
|  | 12.1.7 | ABB REF620 2.0 FP1 IEC NBFNAAACNEA1BBN11G | Tik objektams su LST EN 61850 2.0 (PRP) ryšio protokolu
|  | 12.1.8 | Siemens 7SJ85 P1J784193, Siemens 7SJ82 P1J224804 | Tik objektams su LST EN 61850 2.0 (PRP) ryšio protokolu. 7SJ85 P1J784193 (įvadiniai ir sekciniai terminalai), 7SJ82 P1J224804 (linijiniai, KRT/SRT ir SP galios transformatorių terminalai)
12.2 | Mikroelektroninė apsaugų rėlė, veikianti be išorinio operatyvinės įtampos šaltinio (28.6) | 12.2.1 | Siemens 7SR45 | Tik su papildomu operatyvinės įtampos maitinimu
|  | 12.2.2 | Schneider Electric P115
|  | 12.2.3 | ABB REJ 603 v3.0 | Tik be sąsajos su TSPĮ ir su impulsiniu (24 V DC) jungtuvo valdymu
13 | Transformatorių pastočių ir skirstomųjų punktų narveliai
| Techninių reikalavimų pozicija |  | Gamintojas, modelis | Pastabos
13.1 | Transformatorių pastotės (skirstomojo punkto) 10 kV narveliai (27.9, 27.11, 27.12, 27.22, 27.23, 27.24, 27.25, 27.33) | 13.1.1 | ELGA USN-10/150 | Su vežimėlio ir įžemiklio motorinėmis pavaromis, šynos iki 2500 A
|  | 13.1.2 | ABB Unigear ZS1 | Su vežimėlio ir įžemiklio motorinėmis pavaromis, šynos iki 2500 A
|  | 13.1.3 | Elektromontaz ODRA | Su vežimėlio ir įžemiklio motorinėmis pavaromis, šynos iki 2500 A
|  | 13.1.4 | ELGA USN-10/120 | Su vežimėlio ir įžemiklio motorinėmis pavaromis, šynos iki 2000 A (iki 25 kA)
|  | 13.1.5 | Tavrida MILE (su SION vakuuminiu jungtuvu) | Su vežimėlio ir įžemiklio motorinėmis pavaromis, šynos iki 1250 A
13.2 | Transformatorių pastotės (skirstomojo punkto) 10 kV narveliai SF6 dujų arba kieta izoliacija (27.3, 27.14, 27.15, 27.16, 27.17, 27.18) | 13.2.1 | Siemens 8DJH | Su skyriklio ir įžemiklio motorinėmis pavaromis, šynos iki 630 A
|  | 13.2.2 | Schneider Electric GMA | Su skyriklio ir įžemiklio motorinėmis pavaromis, šynos iki 1250 A
|  | 13.2.3 | Schneider Electric PREMSET | Su įžemiklio rankine pavara, šynos iki 1250 A
|  | 13.2.4 | Eaton FMX | Su vežimėlio ir įžemiklio rankinėmis ir motorinėmis pavaromis, šynos iki 2000 A
|  | 13.2.5 | Siemens NXPUS C | Su skyriklio ir įžemiklio motorinėmis pavaromis, šynos iki 2500 A
|  | 13.2.6 | Tavrida SmartCELL | Su skyriklio ir įžemiklio motorinėmis pavaromis, šynos iki 630 A
13.3 | Transformatorių pastotės 35 kV narveliai SF6 dujų izoliacija (27.34, 27.35, 27.36, 27.37) | 13.3.1 | Siemens NXPLUS | Su skyriklio ir įžemiklio motorinėmis pavaromis, šynos iki 2000 A
|  | 13.3.2 | Shneider Electric GHA | Su skyriklio ir įžemiklio motorinėmis pavaromis, šynos iki 2500 A
14 | Guminiai tarpikliai pereinamiesiems izoliatoriams
| Techninių reikalavimų pozicija |  | Gamintojas, modelis | Pastabos
14.1 | Guminiai tarpikliai pereinamiesiems izoliatoriams IPU-10/630-7,5 UXL1 (7.6) | 14.1.1 | UAB "Lybiškiai"
|  | 14.1.2 | UAB "Vinitoma"
15 | Apsaugos nuo paukščių skirtos 0,4 kV ir 10 kV (OLI) gelžbetoniniams stiebams
| Techninių reikalavimų pozicija |  | Gamintojas, modelis | Pastabos
15.1 | Apsaugos nuo paukščių skirtos 0,4 kV ir 10 kV (OLI) gelžbetoniniams stiebams (1.4) | 15.1.1 | UAB "TAMING"
16 | Skyrikliai
| Techninių reikalavimų pozicija |  | Gamintojas, modelis | Pastabos
16.1 | 10 kV oro linijų skyrikliai (14.4) | 16.1.1 | UAB "Elmaga"
3LSG-10-1-H-200
3LSG-10-2-H-200
3LSG-10-1-VR-200
3LSG-10-2-VR-200
|  | 16.1.2 | UAB "ELGA"
LSP-10-1 (vertikalus)
LSP-10-1 (horizontalus)
LSP-10-2 (vertikalus)
LSP-10-2 (horizontalus)
17 | 0,4-10 kV izoliatoriai
| Techninių reikalavimų pozicija |  | Gamintojas, modelis | Pastabos
17.1 | Kabamieji izoliatoriai 10 kV OL (7.1) | 17.1.1 | ENSTO (SDI90.150)
17.2 | Smaiginiai izoliatoriai (su laido pratempimo įvore) 10 kV oro linijų laidams su apvalkalu (7.2) | 17.2.1 | ENSTO (SDI37)
|  | 17.2.2 | HIVOLT HPSDI37
17.4 | Smaiginiai izoliatoriai 10 kV oro linijų laidams su apvalkalu ir neizoliuotiems laidams (7.4) | 17.4.1 | ENSTO (SDI30)
|  | 17.4.2 | HIVOLT HPSDI30
18 | Žymenys
| Techninių reikalavimų pozicija |  | Gamintojas, modelis | Pastabos
18.1 | Elektros įrenginių žymenys (17.1) | 18.1.1 | UAB "Taming"
18.2 | Oro linijų gelžbetoninių atramų žymenys (17.2) | 18.2.1 | UAB "Taming"
19 | 10 - 0,4 kV KS, KAS, VKS
| Techninių reikalavimų pozicija |  | Gamintojas, modelis | Pastabos
19.1 | 0,4 kV įvadinės apskaitos spintos skirtos trifaziams tiesioginio jungimo apskaitos prietaisams įrengti. (2.1) | 19.1.1 | UAB "ELGA" ĮAS-7-XYY | X- vardinės įtampos sąlyginis žymuo; 1 - 230 V; 2 - 400 V; YY - Apaskaitų skaičius 1-6
|  | 19.1.2 | UAB "OZAS" ĮAS-3-1, ĮAS-3-1M, ĮAS-3-2, ĮAS-3-4, ĮAS-3-6
|  | 19.1.3 | UAB "Automatikos sistemos" EAS-2/1-3F, EAS-2-3F, EAS-4-3F, EAS-6-3F, EAS-3/1...7, EAS-3/8...11, EAS-5/1, EAS-5/2, EAS-5/3, EAS-5/4, EAS-7/1, EAS-7/2, EAS-7/3, EAS-7/4. EAS-8/1, EAS-8/2
|  | 19.1.4 | UAB "ArmetLina" ĮEAS-XYY-Z | Į - Įvadinė; E - Elektros; A- apskaitos; S - spinta; X - 1-vienfazis, 3 - trifazis; YY - apskaitos prietaisų skaičius: 1-30; Z - apskaitos tipas (ST - srovės transformatoriai iki 630 A, B - bandymo gnybtynas, IUS - su įvadiniu kirtikliu).
|  | 19.1.5 | V.Vaičiulio I.Į. ĮAS-X-Y(Z) | X - nusako fazių skaičių: 1-vienfazis, 3-trifazis; Y- nusako apskaitos prietaisų skaičių: 1-10; Z-jei skydas su matavimo transformatoriais, tuomet skliaustuose raidė T.
|  | 19.1.6 | AS Energofirma "JAUDA" IAS-3-1, IAS-3-2, IAS-3-4, IAS-3-6
19.2 | Įvadinės apskaitos spintos skirtos vienfaziams apskaitos prietaisams įrengti. (2.2) | 19.2.1 | UAB "ELGA" ĮAS-7-XYY | X- vardinės įtampos sąlyginis žymuo; 1 - 230 V; 2 - 400 V; YY - Apaskaitų skaičius 1-6
|  | 19.2.2 | UAB "OZAS" ĮAS-1-1, ĮAS-1-1M, ĮAS-1-2, ĮAS-1-4, ĮAS-1-6, ĮAS-1-8
|  | 19.2.3 | UAB "Automatikos sistemos" EAS-2/1F, EAS-2-1F, EAS-4-1F, EAS-6-1F, EAS-9-1F, EAS-3/1...7, EAS-3/8...11, EAS-5/1, EAS-5/2, EAS-5/3, EAS-5/4, EAS-7/1, EAS-7/2, EAS-7/3, EAS-7/4. EAS-8/1, EAS-8/2
|  | 19.2.4 | UAB "ArmetLina" ĮEAS-XYY-Z | Į - Įvadinė; E - Elektros; A- apskaitos; S - spinta; X - 1-vienfazis, 3 - trifazis; YY - apskaitos prietaisų skaičius: 1-30; Z - apskaitos tipas (ST - srovės transformatoriai iki 630 A, B - bandymo gnybtynas, IUS - su įvadiniu kirtikliu)
|  | 19.2.5 | V.Vaičiulio I.Į. ĮAS-X-Y(Z) | X - nusako fazių skaičių: 1-vienfazis, 3-trifazis; Y- nusako apskaitos prietaisų skaičių: 1-10; Z-jei skydas su matavimo transformatoriais, tuomet skliaustuose raidė T.
|  | 19.2.6 | AS Energofirma "JAUDA" IAS-1-1, IAS-1-2, IAS-1-4, IAS-1-6
19.3 | 0,4 kV kabelių spintos be apskaitos prietaisų (2.3) | 19.3.1 | UAB "ELGA" TKS-X | X- kirtikliu skaičius 4-6
|  | 19.3.2 | UAB "OZAS" KS-1-y, (y-1 - 5); KS-2-y, (y- 1-7); KS-3-y, (y - 1-9); | (y - saugiklių kirtiklių blokų skaičius)
|  | 19.3.3 | UAB "Automatikos sistemos" EKS 4v/400, EKS 6v/400, EKS 9v/400
|  | 19.3.4 | UAB "Armetlina" ESS-xx-yy-zz-a-b-S | ESS - gaminio tipas; xx - aukštis; yy - plotis; zz - gylis; a - apsaugos laipsnis IP; b - paskirtis R (saugiklių kirtiklių blokai); S - žymima jeigu yra durys su stiklu.
|  | 19.3.5 | V.Vaičiulio I.Į. KTS-X | X- kirtiklių vietų skaičius: 4-8
|  | 19.3.6 | AS Energofirma "JAUDA" KS3, KS4, KS6
19.4 | 0,4 kV kabelių spintos su apskaitos prietaisais (2.4) | 19.4.1 | UAB "ELGA" KSA-2-2, KSA-2-4, KSA-3-3, KSA-3-6
|  | 19.4.2 | UAB "OZAS" LSL-3-9-x, (x-1-9); LSL-3-12-x, (x - 1-12); LSL-3-15-x-y, (x-1-15; y- 1-2); LSL-3-18-x-y, (x- 1-18; y-1-2); KSA-1-x-y, (x- 1-2; y - 1-2), KSA-2-x-y, (x- 1-3; y- 1-3); KSA-3-x-y, (x- 1-4; y- 1-4); KSA-4-x-y, (x- 1-6; y- 1-3); | (x- apskaitų skaičius, y - saugiklių kirtiklių blokų skaičius)
|  | 19.4.3 | UAB "Automatikos sistemos" EKAS-2/4v, EKAS-3/4v, EKAS-2/1h, EKAS-2/2h, EKAS-3/1h, EKAS-3/3h, EKAS-4/1h, EKAS-4/2h, EKAS-5/9h, EKAS-6/2v, EKAS-6/3h, EKAS-10/4h
|  | 19.4.4 | UAB "ArmetLina" ESS-2-X TA-X A-X R; ESS-2-16GA-X A-X K. | ESS-2-X TA-X A-X R (ESS - Gaminio tipas; 2-modifikacijos nr; X-Spintos varianto nr (9, 9/1, 10, 10/1, 11, 11/1, 13, 13/1, 14, 15, 22, 23, 34, 46, 51-55, 61-66, 71-76, 91, 92, 93); TA - Tranzitinė apskaitos; X- automatiniai jungikliai 1-16; A- automatiniai jungikliai; X- Saugiklių kirtiklių sk (1-8); R -saugikliu kirtikliu blokas); ESS-2-16GA-X A-X K (ESS - Gaminio tipas; 2-modifikacijos nr; 16-Spintos varianto nr; GA - Galinė apskaitos; X- automatiniai jungikliai 1-2; A- automatiniai jungikliai; X- Saugiklių kirtiklių sk (1-2); R -saugikliu kirtikliu blokas).
|  | 19.4.5 | V.Vaičiulio I.Į. KTAS-X-Y(Z) | X-kirtiklių vietų skaičius: 2-8; Y-apskaitų skaičius: 2-8; Z- jei skydas su matavimo transformatoriais, tuomet skliaustuose raidė T.
|  | 19.4.6 | AS Energofirma "JAUDA" LtKU-X-1X-2X-3X | LtKU- gaminio tipas; X- apskaitos skaičius 2-6; 1X-saugiklių - kirtiklių skaičius 1-2; 2X-saugiklių - kirtiklių skaičius 1-2; 3X-saugiklių - kirtiklių skaičius 1-2
19.6 | 10 kV kabelių spintos su komutaciniu įrenginiu (2.7) | 19.6.1 | GEVEA Quicksec
20 | 10-0,4 kV alyviniai galios transformatoriai
20.1 | 10-0,4 kV alyviniai galios transformatoriai (5.3) techniniai reikalavimai galioja iki 2021-07-01 | 20.1.1 | ABB TNOSCTLT | 25 - 2500 kVA
|  | 20.1.2 | Končar D&ST 5TBNO | 25 - 2500 kVA
|  | 20.1.3 | LEMI TRAFO TM | 25 - 2500 kVA
|  | 20.1.4 | Siemens TUMETIC | 160 - 2500 kVA
|  | 20.1.5 | Elprom Trafo TMX | 25 - 2500 kVA
|  | 20.1.6 | NEWTON ECO OIL A0-CK | 160-630 kVA
|  | 20.1.7 | ULUSOY ELEKTRIC | 25-2500 kVA
| 10-0,4 kV alyviniai galios transformatoriai (5.3) techniniai reikalavimai galioja nuo 2021-07-01 | 20.1.8 | Končar D&ST 5TBNyP-12/AAA y - transformatoriaus skirstymas pagal galią (p - iki 100kVA, O - iki 3000kVA); P - galia. | 25-2500 kVA
|  | 20.1.9 | Elprom Trafo TMX | 25-2500 kVA
|  | 20.1.10 | EATON ULUSOY ELEKTRIC | 25-250 kVA
|  | 20.1.11 | HITACHI ABB APG TNOSCTLT | 25-630 kVA
|  | 20.1.12 | ASTOR ENERJI A.S. ASTOR | 25-630 kVA
|  | 20.1.13 | Schneider Minera | 40-100 kVA
|  | 20.1.14 | SEM | 160-630 kVA
20.2 | 10-0,4 kV trifaziai galios transformatoriai su kieta polimerine izoliacija (5.2) techniniai reikalavimai galioja iki 2021-05-01 | 20.2.1 | Schneider-electric Trihal
|  | 20.2.2 | ABB DTE
|  | 20.2.3 | Siemens GEAFOL NEO (EcoDesign)
|  | 20.2.4 | WESTRAFO ECO DESIGN
|  | 20.2.5 | TMC TRANSFORMERS
| 10-0,4 kV trifaziai galios transformatoriai su kieta polimerine izoliacija (5.2) techniniai reikalavimai galioja nuo 2021-05-01 | 20.2.6 | IMEFY | 630-2500 kVA
|  | 20.2.7 | TESAR | 630-2500 kVA
|  | 20.2.8 | EATON ULUSOY ELEKTRIC | 2000-2500 kVA
|  | 20.2.9 | TMC TMCRES | 630-2500 kVA
21 | MODULINĖS, BETONINĖS TRANSFORMATORINĖS, SKYDELIŲ SPYNOS, UŽRAKTAI
21.1 | Kabelinių spintų, komercinių apskaitos spintų užraktai ir raktai (11.1) | 21.1.1 | UAB "Elmaga" SK-3 (trikampis), SK-4 (pusmėnulis) | Spyna ir raktas
|  | 21.1.2 | UAB "Milvaras" SK-3 (trikampis), SK-4 (pusmėnulis) | Spyna ir raktas
21.2 | Modulinių ir betoninių transformatorinių užraktai (11.2) | 21.2.1 | ABLOY rakinimo cilindrai (CY301, CY302, CY303, CY304, CY305, CY307, CY308, CY309, CY321, CY322, CY323, CY326, CY327, CY328) rakinimo sistema DISKLOCK PRO
22 | 10/0,4 kV STULPINIŲ TRANSFORMATORINIŲ METALO KONSTRUKCIJOS
22.1 | 10-0,4 kV įtampos 25-63 kVA galios stulpinė transformatorinė (15.4.4.) | 22.1.1 | UAB "Elmaga" 10-0,4 kV įtampos stulpinė transformatorinė, metalo konstrukcijos | metalo konstrukcijos
22.2 | 10-0,4 kV įtampos 100-400 kVA galios stulpinė transformatorinė (15.4.5.) | 22.2.1 | UAB "Elmaga" 10-0,4 kV įtampos stulpinė transformatorinė, metalo konstrukcijos | metalo konstrukcijos
23 | GELŽBETONINIAI STIEBAI
23.1 | Gelžbetoniniai stiebai 0,4 kV elektros oro kabelių linijoms (1.1) | 23.1.1 | UAB "Markučiai": S90-21,6 S90-30,3 S96-21,6 S96-30,3 S110-34,3
|  | 23.1.2 | UAB "Gelžbetoninės konstrukcijos": S90-21,6 S90-30,3 S96-21,6 S96-30,3 S110-34,3
|  | 23.1.3 | UAB "Perdanga": S90-30,3 S96-30,3 S110-34,3
23.2 | Gelžbetoniniai stiebai 0,4 kV elektros oro linijoms (1.2) | 23.2.1 | UAB "Markučiai": S90-10,8 S90-21,6 S90-30,3 S96-21,6 S96-30,3 S110-34,3 S130-68,6
|  | 23.2.2 | UAB "Gelžbetoninės konstrukcijos": S90-10,8 S90-21,6 S90-30,3 S96-21,6 S96-30,3 S110-34,3
|  | 23.2.3 | UAB "Perdanga": S90-10,8 S90-30,3 S96-30,3 S110-34,3 S130-68,6
23.3 | Gelžbetoniniai stiebai 10 kV elektros oro linijoms (1.3) | 23.3.1 | UAB "Markučiai": S110-34,3 S130-68,6
|  | 23.3.2 | UAB "Gelžbetoninės konstrukcijos": S110-34,3
|  | 23.3.3 | UAB "Perdanga": S110-34,3 S130-68,6
24. | 10 KV VIDAUS TIPO GALIOS SKYRIKLIAI
24.1 | 10 kV vidaus tipo galios skyrikliai be saugiklių (14.6) | 24.1.1 | ABB NAL126K-170ER
|  | 24.1.2 | Tieno Enterprise LTD ISARC 1-04
24.2 | 10 kV vidaus tipo galios skyrikliai su saugikliais (14.6) | 24.2.1 | ABB NALF12-6A170ER, NALFO12-6A170L.
|  | 24.2.2 | Tieno Enterprise LTD ISARC 2-12
25. | 10/0,4 KV MAŽO GABARITO MODULINĖS TRANSFORMATORINĖS
25.1 | 10/0.4 kV įtampos mažo gabarito modulinės tranzitinės transformatorinės su vienu iki 160 kVA galios transformatoriumi (15.6.1) | 25.1.1 | UAB Armetlina MT(m)-10/0,4-1x160
|  | 25.1.2 | UAB ELGA MMT 1x160
25.2 | 10/0.4 kV įtampos mažo gabarito modulinės transformatorinės su vienu iki 630 kVA galios transformatoriumi (15.6.2) | 25.2.1 | UAB OZAS MMT-2
|  | 25.2.2 | UAB ELGA MMT-1x630
|  | 25.2.3 | UAB Armetlina MT(m)-10/0,4-1x630
25.3 | 10/0.4 kV įtampos mažo gabarito modulinės transformatorinės su dviem iki 630 kVA galios transformatoriais (15.6.3) | 25.3.1 | UAB ELGA MMT 2x630
|  | 25.3.2 | UAB OZAS MMT3 2x630
26. | 10/0,4 kV MODULINĖS TRANSFORMATORNĖS
26.1 | 10-0.4 kV itampos su vienu iki 160 kVA galios transformatoriumi galinė modulinė transformatorinė (15.2.11) | 26.1.1 | UAB Ozas GMT1 (160)
|  | 26.1.2 | UAB ELGA MGT (6x7)
|  | 26.1.3 | UAB Armetlina MGT 1x160
26.3 | 10-0.4 kV įtampos su vienu 800 - 1000 kVA galios transformatoriumi galinė modulinė transformatorinė (15.2.5) | 26.3.1 | UAB ELGA MT 8x12-1x(630x1000)
|  | 26.3.2 | UAB Armetlina MT-10/0,4-1x1600
|  | 26.3.3 | UAB Ozas MT1 (1x1000)
26.4 | 10-0,4 kV įtampos modulinė transformatorinė su vienu iki 630 kVA galios transformatoriumi (neįgilinta) (15.2.10) | 26.4.1 | ELGA MT 8x10-1x630 | Gabaritai: 2810x2310x2552 (ilgis x plotis x aukštis), cm
|  | 26.4.2 | OZAS MT-1 | Gabaritai: 3050x2500x2512) (ilgis x plotis x aukštis), cm
|  | 26.4.3 | Armetlina MT-10/0,4-1x630 | Gabaritai: 3190x2440x2440) (ilgis x plotis x aukštis), cm
27. | KABELIŲ SIGNALINĖS JUOSTOS
27.1 | Kabelių signalinės juostos (9.2) | 27.1.1 | AB Plasta
28. | KABELIŲ SIGNALINĖS JUOSTOS
28.1 | Kabelių apsaugos juostos (9.1) | 28.1.1 | AB Plasta
|  | 28.1.2 | UAB Maiselis
|  | 28.1.3 | UAB Ampas
29. | 10 kV ORO LINIJŲ SEKCIONAVIMO ĮRENGINYS SU VAKUUMINIAIS JUNGTUVAIS (Recloser)
29.1. | 10 kV oro linijų sekcionavimo įrenginys su vakuuminiais jungtuvais (14.3) | 29.1.2 | NOJA (OSM - 15)
|  | 29.1.3 | SCHNEIDER (U27-ACR-SOLID)
|  | 29.1.4 | Siemens „CMR“ Recloser
30. | 10 kV ANTROS KLASĖS LAUKO TIPO VIRŠĮTAMPIŲ RIBOTUVAI.
30.1 | 10 kV antros klasės lauko tipo viršįtampių ribotuvai. (13.1.4) | 30.1.1 | ABB (MVK-12)
|  | 30.1.2 | TICO (Raychem) Bow - ocp2
31. | ĮŽEMINIMO ELEMENTAI
31.1 | Cinkuoti įžeminimo elementai (6.1) | 31.1.1 | OBO (219 20 ST FT) (219 20 BP FT)
|  | 31.1.2 | KM GROM (km 120; km 120.20)
|  | 31.1.3 | J.Propster GmbH (JP/type A Ø 20 mm)
|  | 31.1.4 | DEHN (TE 20 1500 Z STTZN) 620 151
31.2 | Variuoti transformatorinių įžeminimo elementai (6.2) | 31.2.1 | CBM Galmar (G100 11;12;13;14;15)
|  | 31.2.2 | ERICO | gamintojo kodai – 155250 ir 155310 (d14,2mm, Cu-0,25)
|  | 31.2.3 | ABB (RB210; RB230)
32. | Valdymo sistemų įrenginiai
32.1 | MicroTSPĮ (29.9) | 32.1.1 | ABB RTU-520 | Serija
|  | 32.1.2 | ABB RTU-530 | Serija
|  | 32.1.3 | ABB RTU-540 | Serija
|  | 32.1.4 | Siemens SICAM A8000 | Serija
|  | 32.1.5 | Aedilis WCC-Lite
|  | 32.1.6 | Sprecher-Automation SPRECON®-E-T3 | Serija
32.2 | Mobiliojo tinklo radijomodemai (29.7 - 29.9 p. 8) | 32.2.1 | ABB Wireless Gateway ARG600 1270NA
|  | 32.2.2 | ABB Wireless Gateway ARG600A 1260NA
|  | 32.2.3 | Conel s.r.o. LTE router LR77 v2
|  | 32.2.4 | Robustel R3000 Lite | Serija
|  | 32.2.5 | TELTONIKA RUT-955 LTE router
|  | 32.2.6 | RACOM s.r.o. M!GLE router
32.3 | Industrinio tipo Maitinimo šaltiniai (All-in-One) (29.7 p.3.8.12 - 29.9 p. 4) | 32.3.1 | Altech DC-UPS CBI2420A
|  | 32.3.2 | Altech DC-UPS CBI2410A
|  | 32.3.3 | ADEL system CBI2410A
|  | 32.3.4 | ADEL system CBI245A
|  | 32.3.5 | PULS UB20.241
|  | 32.3.6 | MEAN WELL DR-120-24
|  | 32.3.7 | MEAN WELL MDR-60-24
32.4 | Baterijos ( 29.9 p.9) | 32.4.1 | Yuasa NPL24-12I | 24V
|  | 32.4.2 | MW Power MWL 12-12L | 12 V
|  | 32.4.3 | CSB XTV1272 | 12 V
|  | 32.4.4 | NorthStar NSB 13TT HT RED | 12 V
33. | 0,4 kV srovės matavimo transformatoriai 0,5S tikslumo klasės
33.1 | Srovės matavimo transformatoriai | 33.1.1 | KAS 2/B/3 | Serija
|  | 33.1.2 | KAS 3/3 | Serija
|  | 33.1.3 | KAS 5/26 | Serija
|  | 33.1.4 | KAS 6/8 | Serija
|  | 33.1.5 | KAS 7/212 | Serija
33.2 | Srovės matavimo transformatoriai | 33.2.1 | TAL-0,72 N3-1 | Serija
33.3 | Srovės matavimo transformatoriai, skirti montuoti ant saugiklių-kirtiklių blokų | 33.3.1 | EFEN E3 WB1-3 (200, 300, 400, 600, 800 A) | Tinka tik EFEN E3 serijos saugiklių-kirtiklių blokams
34. | 0,4 kV įtampos 63-100 A srovės moduliniai kirtikliai
34.1 | 0,4 kV įtampos 63-100 A srovės moduliniai kirtikliai (3.10) | 34.1.1 | ABB E200
|  | 34.1.2 | ABB SD200
|  | 34.1.3 | ENSTO KSM
|  | 34.1.4 | GE (General Electric) AST M
|  | 34.1.5 | Hyundai HSD 63, HSD 125
|  | 34.1.6 | AEG AST M
|  | 34.1.7 | ETI SV
35. | Valdymo ir matavimo kabeliaiETI
35.1 | Valdymo ir matavimo kabeliai (24.1) | 35.1.1 | DRAKA, MCMO
|  | 35.1.2 | TT kabeli, MCMO
|  | 35.1.3 | Bayerishe Kabelwerk AG (Bayka), NYCY
|  | 35.1.4 | TELE-FONIKA Kable S.A. (TFKABLE), MCMO
|  | 35.1.5 | PRAKAB PRAŽSKÁ KABELOVNA, E-YCY
36. | 10 kV kompensacinės ritės
36.1 | 10 kV įtampos 100 A kompensacinės ritės (20.5) | 36.1.1 | EGE ASR 0.63P
|  | 36.1.2 | TRENCH END 10/100/630
|  | 36.1.3 | SEA OASC 100 A
36.2 | 10 kV įtampos 150 A kompensacinės ritės (20.5) | 36.2.1 | EGE ASR 1.0P
|  | 36.2.2 | TRENCH END 10/150/1000
|  | 36.2.3 | SEA OASC 150 A
37. | Srovės ir įtampos matavimo transformatoriai
37.1 | Nulinės sekos srovės transformatoriai (20.6) | 37.1.1 | ESITAS KAT
37.2 | 10 (6) kV vidaus tipo vienfaziai įtampos transformatoriai skirti SF6 dujų izoliacijos narveliams (20.22) | 37.2.1 | SIEMENS 4MT3 | Tinka tik Siemens 8DJH narveliams
37.3 | 10 (6) kV vidaus tipo srovės transformatoriai skirti SF6 dujų izoliacijos narveliams (20.23) | 37.3.1 | SIEMENS 4MC70 | Tinka tik Siemens 8DJH narveliams
37.4 | 35 (30) kV vidaus tipo srovės transformatoriai skirti SF6 dujų izoliacijos narveliams (20.25) | 37.4.1 | SIEMENS 4MC | Tinka tik Siemens NXPLUS ir NXPLUS C narveliams
37.5 | 35 (30) kV vidaus tipo vienfaziai įtampos transformatoriai skirti SF6 dujų izoliacijos narveliams (20.24) | 37.5.1 | SIEMENS 4MT2, 4MT3, 4MT5, 4MT6, 4MT9, 4MU1, 4MU2 | Tinka tik Siemens NXPLUS (4MT3, 4MT5, 4MT6, 4MT9, 4MU1, 4MU2) ir NXPLUS C (4MT3, 4MT2, 4MU1) narveliams
38. | Talpiniai įtampos indikatoriai
38.1 | Talpiniai įtampos indikatoriai (VDS) su kontaktais (15.5.6) | 38.1.1 | Kries CAPDIS S2+
39. | Galios transformatorių šynų sistemos izoliaciniai gaubtai
39.1 | Galios transformatorių šynų sistemos izoliaciniai gaubtai (30.5) | 39.1.1 | Tyco Electronics Raychem BCIC
|  | 39.1.2 | Midsun Group E/SS
40. | Įtampos kokybės parametrų registratoriai
40.1 | Įtampos kokybės parametrų registratoriai (28.15) | 40.1.1 | A-eberle PQI-da smart
|  | 40.1.2 | Janitza UMG 512 PRO
|  | 40.1.3 | Schneider electric ION 9000
41. | 35 kV komutacinio punkto narveliai
41.1 | 35 kV komutacinio punkto narveliai SF6 dujų izoliacija (27.20, 27.21) | 41.1.1 | Ormazabal CGM.3 (40,5 kV)
|  | 41.1.2 | ABB SafePlus/SafeRing 36 (40,5 kV) | Tik kai gamintojo dalyje elektrinė yra prijungta per jungtuvą su apsaugomis