## DKŽ_1S
Valstybinės reikšmės rajoninio kelio Nr. 2615 Salaperaugis-Liubavas-Aleksandravas ruožo nuo 10,217 iki 15,082 km kapitalinis remontas
DARBŲ KIEKIŲ ŽINIARAŠTIS NR. 1 – SUSISIEKIMO DALIS Pk 102+17 iki Pk 150+82
Skyrius | Eilės Nr. | Darbo pavadinimas, aprašymas | Mato vnt. | Kiekis | Vieneto kaina, Eur be PVM (pildo Tiekėjas) | Iš viso, Eur be PVM
1. Paruošiamieji darbai | 1.1 | Kelio ašinės linijos ir kelio juostos nužymėjimo darbai | km | 4.86 | 689.38 | 3350.39
1. Paruošiamieji darbai | 1.2 | Minkštų veislių medžių 16 - 24 cm kirtimas ir kelmų pašalinimas | vnt. | 30 | 17.77 | 533.1
1. Paruošiamieji darbai | 1.3 | Minkštų veislių medžių 24 - 32 cm kirtimas ir kelmų pašalinimas | vnt. | 8 | 38.29 | 306.32
1. Paruošiamieji darbai | 1.4 | Minkštų veislių medžių > 32 cm kirtimas ir kelmų pašalinimas | vnt. | 13 | 83.78 | 1089.14
1. Paruošiamieji darbai | 1.5 | Medžių kamienų susandėliavimas ir apskaitymas statybvietėje (nukristi medžiai lieka rangovui) | m³ | 18 | 27.01 | 486.18
1. Paruošiamieji darbai | 1.6 | Grįžtamosios medžiagos – susandėliuota mediena (kainą pateikia rangovas, įvertinęs medienos būklę: ≥0,00 Eur – kai mediena menkavertė ir skirta utilizavimui, t.y. vertinama, kiek kainuos utilizavimo išlaidos įrašant kainą su pliuso ženklu. <0,00 Eur – kai mediena nėra menkavertė ir gali būti parduota, t.y. nurodoma kaina su minuso ženklu) (51 vnt.) | kompl. | 1 | 100 | 100
1. Paruošiamieji darbai | 1.7 | Išrautų medžių kelmų pakrovimas į autosavivarčius ir išvežimas į rangovo pasirinktą vietą utilizavimui | m³ | 1.8 | 51 | 91.8
1. Paruošiamieji darbai | 1.8 | D300 mm PVC pralaidos demontavimas | m | 119 | 3.43 | 408.17
1. Paruošiamieji darbai | 1.9 | D400 mm PVC pralaidos demontavimas | m | 12 | 4.83 | 57.96
1. Paruošiamieji darbai | 1.10 | D300 mm gelžbetoninės pralaidos demontavimas | m | 7 | 22.11 | 154.77
1. Paruošiamieji darbai | 1.11 | D500 mm gelžbetoninės pralaidos demontavimas | m | 68 | 29.04 | 1974.72
1. Paruošiamieji darbai | 1.12 | D700 mm gelžbetoninės pralaidos demontavimas | m | 43 | 33.86 | 1455.98
1. Paruošiamieji darbai | 1.13 | D1500 mm gelžbetoninės pralaidos demontavimas | m | 44 | 72.32 | 3182.08
1. Paruošiamieji darbai | 1.14 | Pralaidų gelžbetoninių antgalių demontavimas | vnt. | 66 | 92.56 | 6108.96
1. Paruošiamieji darbai | 1.15 | Išardytų betono ir gelžbetonio konstr. pakrovimas mechanizuotai į savivarčius ir išvežimas (žiūrėti žiniaraščio priedą dėl išvežimo) | t | 74 | 26.16 | 1935.84
1. Paruošiamieji darbai | 1.16 | Išardytų plastiko gaminių pakrovimas mechanizuotai į savivarčius ir išvežimas (žiūrėti žiniaraščio priedą dėl išvežimo) | t | 0.8 | 26.16 | 20.93
1. Paruošiamieji darbai | 1.17 | Esamos asfalto dangos demontavimas/frezavimas, h = 0,06 m | m² | 6 | 3.89 | 23.34
1. Paruošiamieji darbai | 1.18 | Kelio ženklų skydų demontavimas nuo vienastiebių atramų | vnt. | 19 | 6.38 | 121.22
1. Paruošiamieji darbai | 1.19 | Kelio ženklų vienastiebių atramų su pamatais demontavimas | vnt. | 19 | 31.32 | 595.08
1. Paruošiamieji darbai | 1.20 | Kelio ženklų skydų demontavimas nuo dvistiebių atramų | vnt. | 7 | 13.36 | 93.52
1. Paruošiamieji darbai | 1.21 | Kelio ženklų dvistiebių atramų su pamatais demontavimas | vnt. | 14 | 86.38 | 1209.32
1. Paruošiamieji darbai | 1.22 | Išardytų metalo gaminių pakrovimas mechanizuotai į savivarčius ir išvežimas (žiūrėti žiniaraščio priedą dėl išvežimo) | t | 2 | 44.01 | 88.02 | Iš viso skyriuje 1, Eur be PVM | 23386.84
2. Žemės darbai | 2.1 | Dirvožemio pašalinimas hvid-0,20 m ir sustūmimas į krūvas buldozeriu iki 50 m atstumu | m³ | 5832 | 2.11 | 12305.52
2. Žemės darbai | 2.2 | Į krūvas sustumto dirvožemio pakrovimas į savivarčius ir išvežimas į sandėliavimo aikšteles iki 1 km atstumu | m³ | 5832 | 4.36 | 25427.52
2. Žemės darbai | 2.3 | Grunto kasimas ekskavatoriais, grunto pakrovimas ir išvežimas į rangovo pasirinktą vietą | m³ | 10742 | 5.72 | 61444.24
2. Žemės darbai | 2.4 | Grunto užpylimas ekskavatoriais atsivežant gruntą iš rangovo pasirinktos vietos | m³ | 5960 | 5.72 | 34091.2
2. Žemės darbai | 2.5 | Papildomo grunto išvežimas į rangovo pasirinktą vietą | m³ | 1182 | 5.72 | 6761.04
2. Žemės darbai | 2.6 | Pakopų įrengimas iš grutno pagal LST 1331 | m³ | 6179 | 3.42 | 21132.18
2. Žemės darbai | 2.7 | Žemės sankasos viršaus tankinimas mechanizuotu būdu | m³ | 14421 | 1.27 | 18314.67
2. Žemės darbai | 2.8 | Žemės sankasos viršaus planiravimas mechanizuotu būdu | m² | 48070 | 0.16 | 7691.2
2. Žemės darbai | 2.9 | Kvalifikuotas grunto pagerinimas naudojant hidraulinius kelių rišiklius, h = 0,25 m | m² | 7232 | 6.86 | 49611.52
2. Žemės darbai | 2.10 | Teritorijų šalia padengimas dirvožemio sluoksniu h=0,1 m ir apsėjimas veja | m³ | 3402 | 8.51 | 28951.02
2. Žemės darbai | 2.11 | Šlaito tvirtinimas dembliu | m² | 5080 | 5.36 | 27228.8
2. Žemės darbai | 2.12 | Nepanaudoto dirvožemio išvežimas į rangovo pasirinktą vietą | m³ | 2430 | 6.34 | 15406.2
2. Žemės darbai | 2.13 | Šalitų planiravimas | m² | 34020 | 0.25 | 8505 | Iš viso skyriuje 2, Eur be PVM | 316870.11
3. Pralaidos (Pk 104+40) įrengimas | 3.1 | Tranšėjos kasimas mechanizuotu būdu, grunto pakrovimas ir išvežimas į rangovo pasirinktą vietą | m³ | 94.2 | 5.72 | 538.82
3. Pralaidos (Pk 104+40) įrengimas | 3.2 | HDPE geomembrana 300 g/m² | m² | 13.5 | 6.99 | 94.37
3. Pralaidos (Pk 104+40) įrengimas | 3.3 | Neaustinė geotekstilė (200g/m²) | m² | 162.8 | 1.31 | 213.27
3. Pralaidos (Pk 104+40) įrengimas | 3.4 | Šalčiui atsparių medžiagų pasluoksnio įrengimas (pagrindas po pralaida) | m³ | 2.34 | 25.51 | 59.69
3. Pralaidos (Pk 104+40) įrengimas | 3.5 | Metalinės spirališkai gofruotos pralaidos D800 mm įrengimas | m | 13.75 | 306.76 | 4217.95
3. Pralaidos (Pk 104+40) įrengimas | 3.6 | Užpildo grunto įrengimas (smėlis) | m³ | 84.9 | 18.13 | 1539.24
3. Pralaidos (Pk 104+40) įrengimas | 3.7 | Įtekomojo antgalio tvirtinimas betonu arba plytelėmis | m³ | 1.9 | 213.25 | 405.18
3. Pralaidos (Pk 104+40) įrengimas | 3.8 | Įtekomojo antgalio tvirtinimas skalda fr. 22/32 | m³ | 3.3 | 155.52 | 513.22
3. Pralaidos (Pk 104+40) įrengimas | 3.9 | Ištekomojo antgalio tvirtinimas betonu arba plytelėmis | m³ | 1.7 | 174.93 | 297.38 | Iš viso skyriuje 3, Eur be PVM | 7879.12
4. Pralaidos (Pk 107+65) įrengimas | 4.1 | Tranšėjos kasimas mechanizuotu būdu, grunto pakrovimas ir išvežimas į rangovo pasirinktą vietą | m³ | 560.7 | 5.72 | 3207.2
4. Pralaidos (Pk 107+65) įrengimas | 4.2 | HDPE geomembrana 300 g/m² | m² | 21 | 6.99 | 146.79
4. Pralaidos (Pk 107+65) įrengimas | 4.3 | Neaustinė geotekstilė (200g/m²) | m² | 520.8 | 1.31 | 682.25
4. Pralaidos (Pk 107+65) įrengimas | 4.4 | Šalčiui atsparių medžiagų pasluoksnio įrengimas (Pagrindas po pralaida) | m³ | 4.08 | 25.51 | 104.08
4. Pralaidos (Pk 107+65) įrengimas | 4.5 | Metalinės spirališkai gofruotos pralaidos D1000 mm įrengimas | m | 24 | 406.55 | 9757.2
4. Pralaidos (Pk 107+65) įrengimas | 4.6 | Užpildo grunto įrengimas (smėlis) | m³ | 544.5 | 18.13 | 9871.79
4. Pralaidos (Pk 107+65) įrengimas | 4.7 | Įtekomojo antgalio tvirtinimas betonu arba plytelėmis | m³ | 5.2 | 213.25 | 1108.9
4. Pralaidos (Pk 107+65) įrengimas | 4.8 | Įtekomojo antgalio tvirtinimas skalda fr. 22/32 | m³ | 8.4 | 155.52 | 1306.37
4. Pralaidos (Pk 107+65) įrengimas | 4.9 | Ištekomojo antgalio tvirtinimas betonu arba plytelėmis | m³ | 4.1 | 174.93 | 717.21
4. Pralaidos (Pk 107+65) įrengimas | 4.10 | Ištekomojo antgalio tvirtinimas skalda fr. 22/32 | m³ | 5.2 | 155.52 | 808.7
4. Pralaidos (Pk 107+65) įrengimas | 4.11 | Skaldos pagrindo fr. 22/32 įrengimas | m³ | 2 | 76.91 | 153.82
4. Pralaidos (Pk 107+65) įrengimas | 4.12 | Portalų įrengimas | vnt. | 2 | 642.25 | 1284.5 | Iš viso skyriuje 4, Eur be PVM | 29148.81
5. Pralaidos (Pk 127+49) įrengimas | 5.1 | Pralaidos remontas betoniniu mišiniu | m³ | 30 | 445.62 | 13368.6 | Iš viso skyriuje 5, Eur be PVM | 13368.6
6. Pralaidų nuovažose ir lietaus surinkimo šulinėlių įrengimas | 6.1 | Tranšėjos kasimas mechanizuotu būdu, grunto pakrovimas ir išvežimas į rangovo pasirinktą vietą | m³ | 751 | 5.72 | 4295.72
6. Pralaidų nuovažose ir lietaus surinkimo šulinėlių įrengimas | 6.2 | Šalčiui atsparių medžiagų pasluoksnio įrengimas, h = 0,10 m | m³ | 69 | 25.51 | 1760.19
6. Pralaidų nuovažose ir lietaus surinkimo šulinėlių įrengimas | 6.3 | Plastikinės pralaidos D400 mm įrengimas (39 vnt.) | m | 423 | 47.29 | 20003.67
6. Pralaidų nuovažose ir lietaus surinkimo šulinėlių įrengimas | 6.4 | Pralaidos antgalio PA-4P įrengimas | vnt. | 78 | 58.54 | 4566.12
6. Pralaidų nuovažose ir lietaus surinkimo šulinėlių įrengimas | 6.5 | Tranšėjos užpylimas vandeniui laidžiu gruntu atsivežtu iš rangovo pasirinktos vietos | m³ | 615 | 18.13 | 11149.95
6. Pralaidų nuovažose ir lietaus surinkimo šulinėlių įrengimas | 6.6 | Plastikinio šulinio D425 mm su metalinėmis grotelėmis įrengimas | kompl. | 16 | 369.65 | 5914.4
6. Pralaidų nuovažose ir lietaus surinkimo šulinėlių įrengimas | 6.7 | Plastikinio D200 mm vamzdžio įrengimas (16 vnt.) | m | 72 | 37.18 | 2676.96 | Iš viso skyriuje 6, Eur be PVM | 50367.01
7. Griovių tvirtinimas | 7.1 | Griovio vagos tvirtinimas žvyru fr. 0/45, h = 0,10 m | m² | 4037 | 9.7 | 39158.9
7. Griovių tvirtinimas | 7.2 | Griovio vagos tvirtinimas skalda 22/32, h = 0,10 m | m² | 226 | 12.62 | 2852.12
7. Griovių tvirtinimas | 7.3 | GB latakas 100.40.25 cm ant betoninio pagrindo 20/25 įrengimas | m | 675 | 118.52 | 80001 | Iš viso skyriuje 7, Eur be PVM | 122012.02
8. Bordiūrų įrengimas | 8.1 | Betoninių gatvės bordiūrų (100.15.30 cm) ant betoninio pagrindo C20/25 įrengimas | m | 37 | 35.25 | 1304.25
8. Bordiūrų įrengimas | 8.2 | Betoninių gatvės bordiūrų (100.15.22 cm) ant betoninio pagrindo C20/25 įrengimas | m | 810 | 33.33 | 26997.3
8. Bordiūrų įrengimas | 8.3 | Vejos bordiūrų (100.8.20 cm) ant betoninio pagrindo C20/25 įrengimas | m | 27 | 15.4 | 415.8 | Iš viso skyriuje 8, Eur be PVM | 28717.35
9. Autobusų stotelės įrengimas | 9.1 | Apsauginio šalčiui atsparaus sluoksnio įrengimas, h = 0,30 m | m³ | 59 | 16.74 | 987.66
9. Autobusų stotelės įrengimas | 9.2 | Skaldos pagrindo sluoksnio iš nesurištų mineralinių medžiagų mišinio įrengimas, frakcija 0/45, h = 0,20 m | m² | 43 | 13.38 | 575.34
9. Autobusų stotelės įrengimas | 9.1 a | Šalčiui nejautrių medžiagų pasluoksnio įrengimas, h = 0,25 m | m³ | 50 |  | 0
9. Autobusų stotelės įrengimas | 9.2 a | Skaldos pagrindo sluoksnio iš nesurištų mineralinių medžiagų mišinio įrengimas, frakcija 0/45, h = 0,25 m | m² | 43 |  | 0
9. Autobusų stotelės įrengimas | 9.3 | Smulkios nesurištų mineralinių medžiagų mišinio įrengimas, frakcija 0/5, h = 0,03 m | m² | 43 | 3.53 | 151.79
9. Autobusų stotelės įrengimas | 9.4 | Betono mišinio C30/37 su priedas XD3 ir XF4 įrengimas, h-20 cm | m² | 128 | 43.09 | 5515.52
9. Autobusų stotelės įrengimas | 9.5 | Betoninių trinkelių įrengimas, h=0,08 m (pilkos spalvos) | m² | 38 | 29.14 | 1107.32
9. Autobusų stotelės įrengimas | 9.6 | Betoninių trinkelių įrengimas, h=0,08 m (raudonos spalvos) | m² | 128 | 32.8 | 4198.4
9. Autobusų stotelės įrengimas | 9.7 | Reljefinės trinkelių įrengimas, h=0,08 m | m² | 5 | 41.85 | 209.25
9. Autobusų stotelės įrengimas | 9.8 | Šiukšlinės įrengimas | vnt. | 1 | 281.3 | 281.3
9. Autobusų stotelės įrengimas | 9.9 | Suoliuko įrengimas | vnt. | 1 | 581.5 | 581.5
9. Autobusų stotelės įrengimas | 9.10 | Gelžbetonio šulinėlio D1000 įrengimas | vnt. | 1 | 585.14 | 585.14 | Iš viso skyriuje 9, Eur be PVM | 14193.22
10. Kelio dangos konstrukcija nuo PK 102+17 iki PK 150+76: | 10.1 | Apsauginio šalčiui atsparaus sluoksnio įrengimas, h = 0,30 m | m³ | 14859 | 16.74 | 248739.66
10. Kelio dangos konstrukcija nuo PK 102+17 iki PK 150+76: | 10.2 | Skaldos pagrindo sluoksnio iš nesurištų mineralinių medžiagų mišinio įrengimas, frakcija 0/45, h = 0,20 m | m² | 42787 | 13.38 | 572490.06
10. Kelio dangos konstrukcija nuo PK 102+17 iki PK 150+76: | 10.1 a | Šalčiui nejautrių medžiagų pasluoksnio įrengimas, h = 0,25 m | m³ | 13282 |  | 0
10. Kelio dangos konstrukcija nuo PK 102+17 iki PK 150+76: | 10.2 a | Skaldos pagrindo sluoksnio iš nesurištų mineralinių medžiagų mišinio įrengimas, frakcija 0/45, h = 0,25 m | m² | 44140 |  | 0
10. Kelio dangos konstrukcija nuo PK 102+17 iki PK 150+76: | 10.3 | Asfalto pagrindo-dangos sluoksnis iš mišinio AC 16 PD, rišiklis 70/100, h = 0,10 m | m² | 29938 | 22.37 | 669713.06
10. Kelio dangos konstrukcija nuo PK 102+17 iki PK 150+76: | 10.4 | PVC d315 šulinėlio įrengimas | vnt. | 2 | 281.97 | 563.94
10. Kelio dangos konstrukcija nuo PK 102+17 iki PK 150+76: | 10.5 | Drenuojančio vamzdžio d200 įrengimas | m | 33 | 37.18 | 1226.94 | Iš viso skyriuje 10, Eur be PVM | 1492733.66
11. Nuovažų įrengimas | 11.1 | Apsauginio šalčiui atsparaus sluoksnio įrengimas, h = 0,30 m | m³ | 621 | 16.74 | 10395.54
11. Nuovažų įrengimas | 11.2 | Skaldos pagrindo sluoksnio iš nesurištų mineralinių medžiagų mišinio įrengimas, frakcija 0/45, h = 0,20 m | m² | 1801 | 13.38 | 24097.38
11. Nuovažų įrengimas | 11.1 a | Šalčiui nejautrių medžiagų pasluoksnio įrengimas, h = 0,25 m | m³ | 518 |  | 0
11. Nuovažų įrengimas | 11.2 a | Skaldos pagrindo sluoksnio iš nesurištų mineralinių medžiagų mišinio įrengimas, frakcija 0/45, h = 0,25 m | m² | 1801 |  | 0
11. Nuovažų įrengimas | 11.3 | Asfalto pagrindo-dangos sluoksnis iš mišinio AC 16 PD, rišiklis 70/100, h = 0,06 m | m² | 1295 | 13.8 | 17871
11. Nuovažų įrengimas | 11.4 | Nuovažų pažvyravimas dangos suvedimui fr. 0/45, h=15 cm | m² | 472.5 | 4.53 | 2140.43 | Iš viso skyriuje 11, Eur be PVM | 54504.35
12. Trapecinės formos greičio mažinimo sankryžos PK 126+53 | 12.1 | Asfalto dangos frezavimas, h~0,03 m | m² | 31 | 3.07 | 95.17
12. Trapecinės formos greičio mažinimo sankryžos PK 126+54 | 12.2 | Asfalto pagrindo-dangos sluoksnis iš mišinio AC 16 PD, rišiklis 70/100, h = 0,08 m | m² | 234 | 18.08 | 4230.72
12. Trapecinės formos greičio mažinimo sankryžos PK 126+55 | 12.3 | Asfalto dangos pagruntavimas C60BP4-S prieš sluoksnio įrengimą (200 g/m²) | kg | 46.8 | 2.24 | 104.83 | Iš viso skyriuje 12, Eur be PVM | 4430.72
13. Trapecinės formos greičio mažinimo kalnelis PK 135+35 | 13.1 | Asfalto dangos frezavimas, h~0,03 m | m² | 18 | 3.07 | 55.26
13. Trapecinės formos greičio mažinimo kalnelis PK 135+36 | 13.2 | Asfalto pagrindo-dangos sluoksnis iš mišinio AC 16 PD, rišiklis 70/100, h = 0,08 m | m² | 60 | 18.08 | 1084.8
13. Trapecinės formos greičio mažinimo kalnelis PK 135+37 | 13.3 | Asfalto dangos pagruntavimas C60BP4-S prieš sluoksnio įrengimą (200 g/m²) | kg | 12 | 2.24 | 26.88 | Iš viso skyriuje 13, Eur be PVM | 1166.94
14. Suvedimas su esama asfalto danga | 14.1 | Apsauginio šalčiui atsparaus sluoksnio įrengimas, h = 0,30 m | m³ | 2 | 16.74 | 33.48
14. Suvedimas su esama asfalto danga | 14.2 | Skaldos pagrindo sluoksnio iš nesurištų mineralinių medžiagų mišinio įrengimas, frakcija 0/45, h = 0,20 m | m² | 6 | 13.38 | 80.28
14. Suvedimas su esama asfalto danga | 14.1 a | Šalčiui nejautrių medžiagų pasluoksnio įrengimas, h = 0,25 m | m³ | 1.5 |  | 0
14. Suvedimas su esama asfalto danga | 14.2 a | Skaldos pagrindo sluoksnio iš nesurištų mineralinių medžiagų mišinio įrengimas, frakcija 0/45, h = 0,25 m | m² | 6 |  | 0
14. Suvedimas su esama asfalto danga | 14.3 | Asfalto pagrindo-dangos sluoksnis iš mišinio AC 16 PD, rišiklis 70/100, h = 0,10 m | m² | 6 | 22.37 | 134.22
14. Suvedimas su esama asfalto danga | 14.4 | Rišiklis sujungimui karštas prie šalto, (200g/m) | kg | 1.2 | 5.48 | 6.58 | Iš viso skyriuje 14, Eur be PVM | 254.56
15. Kelkraščių įrengimas | 15.1 | Kelkraščio įrengimas santykiu 85/15 užpilant skaldos fr. 11/22 (85 %) ir dirvožemio (15 %), h = 0,07 m | m² | 10190 | 3.57 | 36378.3 | Iš viso skyriuje 15, Eur be PVM | 36378.3
16. Kelkraščio sustiprinimas ties trapecinės formos greičio mažinimo kalneliu | 16.1 | Apsauginio šalčiui atsparaus sluoksnio įrengimas, h = 0,30 m | m³ | 25 | 16.74 | 418.5
16. Kelkraščio sustiprinimas ties trapecinės formos greičio mažinimo kalneliu | 16.1 a | Šalčiui nejautrių medžiagų pasluoksnio įrengimas, h = 0,30 m | m³ | 25 |  | 0
16. Kelkraščio sustiprinimas ties trapecinės formos greičio mažinimo kalneliu | 16.2 | Betono pagrindo sluoksnis C12/15, h = 0,15 m | m² | 70 | 21.89 | 1532.3
16. Kelkraščio sustiprinimas ties trapecinės formos greičio mažinimo kalneliu | 16.3 | Kelkraštis iš akmenų frakcija iki 10 cm, h = 0,10 m | m² | 70 | 22.82 | 1597.4 | Iš viso skyriuje 16, Eur be PVM | 3548.2
17. Saugaus eismo organizavimo priemonių įrengimas | 17.1 | A grupės signalinių stulpelių įrengimas | vnt. | 283 | 34 | 9622
17. Saugaus eismo organizavimo priemonių įrengimas | 17.2 | Apsauginių barjerų (AB) įrengimas | m | 2410 | 58.08 | 139972.8
17. Saugaus eismo organizavimo priemonių įrengimas | 17.3 | Apsauginių barjerų pradinio ir galinio komponentų (PGK) peraukštėjimas per 12 m įrengimas | m | 252 | 63.47 | 15994.44
17. Saugaus eismo organizavimo priemonių įrengimas | 17.4 | Apsauginių barjerų galinio komponentų (GE) įrengimas | vnt. | 11 | 71.14 | 782.54 | Iš viso skyriuje 17, Eur be PVM | 166371.78
18. Horizontaliojo ženklinimo įrengimas ženklinant termoplastu arba reaktyviosiomis medžiagomis | 18.1 | Horizontaliojo ženklinimo 1.1 (siaura ištisinė linija) įrengimas | m | 1035 | 1.91 | 1976.85
18. Horizontaliojo ženklinimo įrengimas ženklinant termoplastu arba reaktyviosiomis medžiagomis | 18.2 | Horizontaliojo ženklinimo 1.5 (siaura brūkšninė linija (brūkšnio ir tarpo santykis 2:6)) įrengimas | m | 2345 | 0.61 | 1430.45
18. Horizontaliojo ženklinimo įrengimas ženklinant termoplastu arba reaktyviosiomis medžiagomis | 18.3 | Horizontaliojo ženklinimo 1.6 (siaura brūkšninė linija (brūkšnio ir tarpo santykis 3:1)) įrengimas | m | 1150 | 1.62 | 1863
18. Horizontaliojo ženklinimo įrengimas ženklinant termoplastu arba reaktyviosiomis medžiagomis | 18.4 | Horizontaliojo ženklinimo 1.7 (siaura brūkšninė linija (brūkšnio ir tarpo santykis 1:1)) įrengimas | m | 328 | 1.11 | 364.08
18. Horizontaliojo ženklinimo įrengimas ženklinant termoplastu arba reaktyviosiomis medžiagomis | 18.5 | Horizontaliojo ženklinimo 1.12 įrengimas | m² | 8.6 | 24.75 | 212.85
18. Horizontaliojo ženklinimo įrengimas ženklinant termoplastu arba reaktyviosiomis medžiagomis | 18.6 | Horizontaliojo ženklinimo 1.25 (šachmatų tvarka išdėstyti langeliai) įrengimas | m² | 2.5 | 30.13 | 75.33 | Iš viso skyriuje 18, Eur be PVM | 5922.56
19. Kelio ženklų įrengimas kelio juostoje | 19.1 | Kelio ženklo Nr.109 skydų (2 dydžio grupės) sumontavimas | vnt. | 4 | 41.16 | 164.64
19. Kelio ženklų įrengimas kelio juostoje | 19.2 | Kelio ženklo Nr.110 skydų (2 dydžio grupės) sumontavimas | vnt. | 5 | 41.16 | 205.8
19. Kelio ženklų įrengimas kelio juostoje | 19.3 | Kelio ženklo Nr.113 skydų (2 dydžio grupės) sumontavimas | vnt. | 1 | 41.16 | 41.16
19. Kelio ženklų įrengimas kelio juostoje | 19.4 | Kelio ženklo Nr.114 skydų (2 dydžio grupės) sumontavimas | vnt. | 1 | 41.16 | 41.16
19. Kelio ženklų įrengimas kelio juostoje | 19.5 | Kelio ženklo Nr.117 skydų (2 dydžio grupės) sumontavimas | vnt. | 1 | 41.16 | 41.16
19. Kelio ženklų įrengimas kelio juostoje | 19.6 | Kelio ženklo Nr.118 skydų (2 dydžio grupės) sumontavimas | vnt. | 1 | 41.16 | 41.16
19. Kelio ženklų įrengimas kelio juostoje | 19.7 | Kelio ženklo Nr.116 skydų (2 dydžio grupės) sumontavimas | vnt. | 4 | 41.16 | 164.64
19. Kelio ženklų įrengimas kelio juostoje | 19.8 | Kelio ženklo Nr.147 skydų (2 dydžio grupės) sumontavimas | vnt. | 4 | 32 | 128
19. Kelio ženklų įrengimas kelio juostoje | 19.9 | Kelio ženklo Nr.151 skydų (2 dydžio grupės) sumontavimas | vnt. | 4 | 41.16 | 164.64
19. Kelio ženklų įrengimas kelio juostoje | 19.10 | Kelio ženklo Nr.201 skydų (2 dydžio grupės) sumontavimas | vnt. | 4 | 53.97 | 215.88
19. Kelio ženklų įrengimas kelio juostoje | 19.11 | Kelio ženklo Nr.325 skydų (2 dydžio grupės) sumontavimas | vnt. | 6 | 43.9 | 263.4
19. Kelio ženklų įrengimas kelio juostoje | 19.12 | Kelio ženklo Nr.326 skydų (2 dydžio grupės) sumontavimas | vnt. | 4 | 43.9 | 175.6
19. Kelio ženklų įrengimas kelio juostoje | 19.13 | Kelio ženklo Nr.329 skydų (2 dydžio grupės) sumontavimas | vnt. | 20 | 43.9 | 878
19. Kelio ženklų įrengimas kelio juostoje | 19.14 | Kelio ženklo Nr.548 skydų (2 dydžio grupės) sumontavimas | vnt. | 2 | 76.41 | 152.82
19. Kelio ženklų įrengimas kelio juostoje | 19.15 | Kelio ženklo Nr.551 skydų (2 dydžio grupės) sumontavimas | vnt. | 3 | 76.41 | 229.23
19. Kelio ženklų įrengimas kelio juostoje | 19.16 | Kelio ženklo Nr.551 skydų (2 dydžio grupės) sumontavimas | vnt. | 3 | 76.41 | 229.23
19. Kelio ženklų įrengimas kelio juostoje | 19.17 | Kelio ženklo Nr.606 skydų (2 dydžio grupės) sumontavimas | vnt. | 6 | 76.41 | 458.46
19. Kelio ženklų įrengimas kelio juostoje | 19.18 | Kelio ženklo Nr.608 skydų (2 dydžio grupės) sumontavimas | vnt. | 2 | 76.41 | 152.82
19. Kelio ženklų įrengimas kelio juostoje | 19.19 | Kelio ženklo Nr.617 skydų (2 dydžio grupės) sumontavimas | vnt. | 2 | 53.97 | 107.94
19. Kelio ženklų įrengimas kelio juostoje | 19.20 | Kelio ženklo Nr.620 skydų (2 dydžio grupės) sumontavimas | vnt. | 10 | 53.97 | 539.7
19. Kelio ženklų įrengimas kelio juostoje | 19.21 | Kelio ženklo Nr.801 skydų (2 dydžio grupės) sumontavimas | vnt. | 11 | 31.54 | 346.94
19. Kelio ženklų įrengimas kelio juostoje | 19.22 | Kelio ženklų vienstiebių metalinių atramų (d=60,3 mm), 3,5 m ilgio, ant betoninio pagrindo C25/30 įrengimas | vnt. | 42 | 75.73 | 3180.66
19. Kelio ženklų įrengimas kelio juostoje | 19.23 | Kelio ženklų vienstiebių metalinių atramų (d=60,3 mm), 4,2 m ilgio, ant betoninio pagrindo C25/30 įrengimas | vnt. | 15 | 80.65 | 1209.75
19. Kelio ženklų įrengimas kelio juostoje | 19.24 | Kelio ženklų vienstiebių metalinių atramų (d=60,3 mm), 4,9 m ilgio, ant betoninio pagrindo C25/30 įrengimas | vnt. | 2 | 85.57 | 171.14
19. Kelio ženklų įrengimas kelio juostoje | 19.25 | Kelio ženklų dvistiebių metalinių atramų (d=60,3 mm), 5,8 m ilgio, ant betoninio pagrindo C25/30 įrengimas | vnt. | 4 | 186.62 | 746.48
19. Kelio ženklų įrengimas kelio juostoje | 19.26 | Kelio ženklų dvistiebių metalinių atramų (d=60,3 mm), 7,0 m ilgio, ant betoninio pagrindo C25/30 įrengimas | vnt. | 5 | 195.04 | 975.2
19. Kelio ženklų įrengimas kelio juostoje | 19.27 | Kelio ženklų dvistiebių metalinių atramų (d=60,3 mm), 8,0 m ilgio, ant betoninio pagrindo C25/30 įrengimas | vnt. | 4 | 202.07 | 808.28
19. Kelio ženklų įrengimas kelio juostoje | 19.28 | Kelio ženklų dvistiebių metalinių atramų (d=60,3 mm), 10,0 m ilgio, ant betoninio pagrindo C25/30 įrengimas | vnt. | 2 | 216.12 | 432.24 | Iš viso skyriuje 19, Eur be PVM | 12266.13
20. Kiti darbai | 20.1 | Įspėjamosios juostos „Kabelis“ įrengimas“ | m | 354 | 0.27 | 95.58 | Iš viso skyriuje 20, Eur be PVM | 95.58
21. Kitos paslaugos | 21.1 | Išpildomoji nuotrauka (taip pat pateikti laisvos formos deklaraciją, patvirtinančią išpildomosios geodezinės nuotraukos ir parengtos kadastrinės bylos atitikimą parengtam projektui). Kadastrinių matavimų bylos parengimas ir (ar) įregistruoto kelio ruožo į kurį patenka statinys, kadastrinės bylos patikslinimas | kompl. | 1 | 3000 | 3000 | Iš viso skyriuje 21, Eur be PVM | 3000
[5 empty] | IŠ VISO ŽINIARAŠTYJE 1, EUR BE PVM | 2386615.86
Pastaba: 1. Melsvos spalvos eilutės su "a" žymeniu - alternatyvios dangos konstrukcijos sluoksniai. Rangovas vertina pasirinktinai vieną alternatyvą, pvz. 9.1 arba 9.1 a.

## DKŽ_2E2
Valstybinės reikšmės rajoninio kelio Nr. 2615 Salaperaugis-Liubavas-Aleksandravas ruožo nuo 10,217 iki 15,082 km kapitalinis remontas
DARBŲ KIEKIŲ ŽINIARAŠTIS NR. 2 – 2 ELEKTROTECHNINĖ DALIS (APŠVIETIMAS) Pk 102+17 iki Pk 150+82
Skyrius | Eilės Nr. | Darbo pavadinimas, aprašymas | Mato vnt. | Kiekis | Vieneto kaina, Eur be PVM (pildo Tiekėjas) | Iš viso, Eur be PVM
1. Montavimo darbai | 1.1 | Trasos nužymėjimas | kompl. | 1 | 300 | 300
1. Montavimo darbai | 1.2 | Tranšėjos kasimas rankiniu būdu | m | 199 | 5.5 | 1094.5
1. Montavimo darbai | 1.3 | Tranšėjos užkasimas rankiniu būdu | m | 199 | 2 | 398
1. Montavimo darbai | 1.4 | Tranšėjos kasimas mechanizuotu būdu | m | 566 | 2.2 | 1245.2
1. Montavimo darbai | 1.5 | Tranšėjos užkasimas mechanizuotu būdu | m | 566 | 1 | 566
1. Montavimo darbai | 1.6 | Darbo duobių kasimas pamatams rankiniu būdu, 66 vnt. | m3 | 29 | 30 | 870
1. Montavimo darbai | 1.7 | Darbo duobių užkasimas pamatams rankiniu būdu, 66 vnt. | m3 | 29 | 15 | 435
1. Montavimo darbai | 1.8 | 4x16mm montavimas apšvietimo atramoje | m | 86 | 2.4 | 206.4
1. Montavimo darbai | 1.9 | 3x1,5mm montavimas apšvietimo atramoje | m | 242 | 0.8 | 193.6
1. Montavimo darbai | 1.10 | KL tiesimas vamzdyje (KL masė iki 1 kg) | m | 765 | 2.2 | 1683
1. Montavimo darbai | 1.11 | Vamzdžio paklojimas atviru būdu ((iki Ø 75mm) | m | 765 | 1.5 | 1147.5
1. Montavimo darbai | 1.12 | Vamzdžio paklojimas uždaru būdu ((iki Ø 75mm) | m | 84 | 40 | 3360
1. Montavimo darbai | 1.13 | Plotų išlyginimas rankiniu būdu | m2 | 383 | 1 | 383
1. Montavimo darbai | 1.14 | Vejos užsėjimas | m2 | 383 | 1 | 383
1. Montavimo darbai | 1.15 | Signalinės juostos paklojimas tranšėjoje virš pakloto kabelio | m | 765 | 0.4 | 306
1. Montavimo darbai | 1.16 | Galinių movų montavimas Al 4x16mm2 kabeliui | vnt. | 44 | 9 | 396
1. Montavimo darbai | 1.17 | Pilnai sukomplektuotos apšvietimo atramos su gembe ir pamatu montavimas | kompl. | 21 | 90 | 1890
1. Montavimo darbai | 1.18 | Pilnai sukomplektuoto šviestuvo montavimas ant pastatytų atramų | kompl. | 21 | 30 | 630
1. Montavimo darbai | 1.19 | AVS montavimas | kompl. | 1 | 250 | 250
1. Montavimo darbai | 1.20 | Įžeminimo įrenginio montavimas | kompl. | 22 | 42 | 924
1. Montavimo darbai | 1.21 | Įžeminimo įrenginio varžos matavimas | kompl. | 22 | 9 | 198
1. Montavimo darbai | 1.22 | Kabelio izoliacijos varžos matavimas | kompl. | 2 | 8.5 | 17
1. Montavimo darbai | 1.23 | KL aprovimų matavimai (srovės matavimai linijoje) | vnt. | 6 | 6 | 36
1. Montavimo darbai | 1.24 | Linijos išpildomoji nuotrauka | kompl. | 1 | 300 | 300
1. Montavimo darbai | 1.25 | Atramų numeracija | kompl. | 1 | 2 | 2 | Iš viso skyriuje 1, Eur be PVM | 17214.2
2. Demontavimo darbai | 2.1 | Esamų šviestuvų demontavimas | vnt. | 8 | 8 | 64
2. Demontavimo darbai | 2.2 | Šviestuvų gembių demontavimas | vnt. | 8 | 12 | 96
2. Demontavimo darbai | 2.3 | Esamo fazinio laido demontavimas nuo OL | m | 620 | 0.5 | 310 | Iš viso skyriuje 2, Eur be PVM | 470
3. Medžiagos | 3.1 | 0,4 kV kabelis Al 4x16mm2 XLPE izol. | m | 939 | 2 | 1878
3. Medžiagos | 3.2 | Kabelis Cu 3x1,5 mm2 PVCizol. | m | 242 | 0.65 | 157.3
3. Medžiagos | 3.3 | Ø 75 mm vamzdis (gofruotas) | m | 765 | 1.6 | 1224
3. Medžiagos | 3.4 | Ø 75 mm vamzdis kloti uždaru būdu | m | 84 | 5.5 | 462
3. Medžiagos | 3.5 | Galinė mova Al 4x16 mm2 kabeliui | m | 44 | 3 | 132
3. Medžiagos | 3.6 | Saugi apšvietimo atrama H= 7m virš žemės paviršiaus | m | 21 | 650 | 13650
3. Medžiagos | 3.7 | L gembės 1x2,5m | vnt. | 21 | 80 | 1680
3. Medžiagos | 3.8 | Pamatas saugioms atramoms BP-2 soft | vnt. | 21 | 140 | 2940
3. Medžiagos | 3.9 | LEDšviestuvas 53W | vnt. | 21 | 185 | 3885
3. Medžiagos | 3.10 | Apšvietimo skydas AVS | kompl. | 1 | 850 | 850
3. Medžiagos | 3.11 | Atsišakojimo gnybtai su saugikline 6A | vnt. | 21 | 14 | 294
3. Medžiagos | 3.12 | Įžeminimo komplektas, varža ne daugiau kaip 30 Ω: | kompl. | 21 | 1 | 21
3. Medžiagos | 3.13 | Cinkuota įžeminimo viela 8mm | m | 42 | 2 | 84
3. Medžiagos | 3.14 | Cinkuotas įžeminimo strypas 1500x14.2mm | vnt. | 105 | 8 | 840
3. Medžiagos | 3.15 | Mova įžeminimo strypams 14.2mm | vnt. | 84 | 1.7 | 142.8
3. Medžiagos | 3.16 | Kalimo galvutė įžeminimo strypams 14.2mm | vnt. | 21 | 1 | 21
3. Medžiagos | 3.17 | Plieninis antgalis įžeminimo strypams | vnt. | 21 | 1 | 21
3. Medžiagos | 3.18 | Kryžminė jungtis | vnt. | 21 | 3.5 | 73.5
3. Medžiagos | 3.19 | Įžeminimo komplektas, varža ne daugiau kaip 10 Ω: | kompl. | 1 | 1 | 1
3. Medžiagos | 3.20 | Cinkuota įžeminimo juosta 25x4mm | m | 2 | 2.35 | 4.7
3. Medžiagos | 3.21 | Cinkuotas įžeminimo strypas 1500x14.2mm | vnt. | 7 | 8 | 56
3. Medžiagos | 3.22 | Mova įžeminimo strypams 14.2mm | vnt. | 6 | 1.7 | 10.2
3. Medžiagos | 3.23 | Kalimo galvutė įžeminimo strypams 14.2mm | vnt. | 1 | 1 | 1
3. Medžiagos | 3.24 | Plieninis antgalis įžeminimo strypams | vnt. | 1 | 1 | 1
3. Medžiagos | 3.25 | Kryžminė jungtis | vnt. | 1 | 3.6 | 3.6
3. Medžiagos | 3.26 | Signalinė juosta | vnt. | 765 | 0.4 | 306
3. Medžiagos | 3.27 | Vamzdžių užsandarinimo putos | butel. | 10 | 8 | 80
3. Medžiagos | 3.28 | Dažai atamų numeracijai | kompl. | 1 | 10 | 10 | Iš viso skyriuje 3, Eur be PVM | 28829.1
[5 empty] | IŠ VISO ŽINIARAŠTYJE 2, EUR BE PVM | 46513.3

## DKŽ_3M
Valstybinės reikšmės rajoninio kelio Nr. 2615 Salaperaugis-Liubavas-Aleksandravas ruožo nuo 10,217 iki 15,082 km kapitalinis remontas
DARBŲ KIEKIŲ ŽINIARAŠTIS NR. 4 –MELIORACIJOS DALIS Pk 102+17 iki Pk 150+82
Skyrius | Eilės Nr. | Darbo pavadinimas, aprašymas | Mato vnt. | Kiekis | Vieneto kaina, Eur be PVM (pildo Tiekėjas) | Iš viso, Eur be PVM
1. Melioracija | 1 | Esamo drenažo ieškojimas | m3 | 300 | 6.55 | 1965
1. Melioracija | 2 | Laikino filtro įrengimas ir išardymas vandens išleidimui drenažo remonto metu | vnt. | 10 | 233.91 | 2339.1
1. Melioracija | 3 | II gr. grunto kasimas rank. būdu iki 2 m pločio ir iki 2 m gylio nesutvirtintose tranšėjose ir iki 1.5 m gylio duobių k9=1.15 | m3 | 15 | 29.07 | 436.05
1. Melioracija | 4 | Drenažo iš PCV 65/74 mm skersmens gofruotų - perforuotų vamzdžių su geotekstilės filtru įrengimas iki 2,0 metrų gylyje | m | 29 | 17.77 | 515.33
1. Melioracija | 5 | Drenažo iš PCV 80/92 mm skersmens gofruotų - perforuotų vamzdžių su geotekstilės filtru įrengimas iki 2,0 metrų gylyje | m | 61 | 21.86 | 1333.46
1. Melioracija | 6 | Drenažo iš PCV 113/128 mm skersmens gofruotų - perforuotų vamzdžių su geotekstilės filtru įrengimas iki 2,0 metrų gylyje | m | 218 | 23.33 | 5085.94
1. Melioracija | 7 | Drenažo iš PCV 145/160 mm skersmens gofruotų - perforuotų vamzdžių su geotekstilės filtru įrengimas iki 2,0 metrų gylyje | m | 56 | 26.38 | 1477.28
1. Melioracija | 8 | Drenažo iš PCV 180/200 mm skersmens gofruotų - perforuotų vamzdžių su geotekstilės filtru įrengimas iki 2,0 metrų gylyje | m | 8 | 32.74 | 261.92
1. Melioracija | 9 | Drenažo sausintuvų/rinktuvų iš PVC SN8 110x3,2 mm skersmens vamzdžių įrengimas | m | 15 | 64.81 | 972.15
1. Melioracija | 10 | Drenažo rinktuvų iš PVC SN8 160x4,7 mm skersmens vamzdžių įrengimas | m | 20 | 32.4 | 648
1. Melioracija | 11 | Drenažo rinktuvų iš PVC SN4 250x6,6 mm skersmens vamzdžių įrengimas | m | 16 | 50.6 | 809.6
1. Melioracija | 12 | Drenažo sausintuvų/rinktuvų iš PE 125x7,5 mm skersmens vamzdžių įrengimas betranšėjiniu būdu | m | 36 | 92.58 | 3332.88
1. Melioracija | 13 | Drenažo rinktuvų iš PE 160x9,5 mm skersmens vamzdžių įrengimas betranšėjiniu būdu | m | 18 | 100.38 | 1806.84
1. Melioracija | 14 | Drenažo rinktuvų iš PE 200x11,9 mm skersmens vamzdžių įrengimas betranšėjiniu būdu | m | 35 | 115.37 | 4037.95
1. Melioracija | 15 | Drenažo rinktuvų iš PE 225x13,4 mm skersmens vamzdžių įrengimas betranšėjiniu būdu | m | 19 | 141.32 | 2685.08
1. Melioracija | 16 | Drenažo rinktuvų iš PE 250x14,8 mm skersmens vamzdžių įrengimas betranšėjiniu būdu | m | 20 | 157.02 | 3140.4
1. Melioracija | 17 | Drenažo rinktuvų iš PE 355x21,1 mm skersmens vamzdžių įrengimas betranšėjiniu būdu | m | 21 | 223.14 | 4685.94
1. Melioracija | 18 | Paviršinio vandens nuleistuvo F-5-1 įrengimas pakelėje | vnt. | 21 | 1133.61 | 23805.81
1. Melioracija | 19 | Požeminių kontrolinių drenažo šulinių PDŠ (arba analogiškų) įrengimas mechanizuotai | vnt. | 25 | 589.85 | 14746.25
1. Melioracija | 20 | Požeminių drenažo šulinių ŠP-4 įrengimas mechanizuotai | vnt. | 2 | 649.36 | 1298.72
1. Melioracija | 21 | Esamo sausintuvo d50 pajungimas (po 2 m) | vnt. | 2 | 38.29 | 76.58
1. Melioracija | 22 | Esamo keramikinio d75-100 rinktuvo pajungimas (po 2 m) į naujai suprojektuotus požeminius drenažo šulinius | vnt. | 10 | 98.85 | 988.5
1. Melioracija | 23 | Esamo keramikinio d125-150 rinktuvo pajungimas (po 2 m) į naujai suprojektuotus požeminius drenažo šulinius | vnt. | 4 | 106.57 | 426.28
1. Melioracija | 24 | Esamo keramikinio d175-200 rinktuvo pajungimas (po 2 m) į naujai suprojektuotus požeminius drenažo šulinius | vnt. | 10 | 114.17 | 1141.7
1. Melioracija | 25 | Esamo g/b d300 rinktuvo pajungimas (po 2 m) į naujai suprojektuotus požeminius drenažo šulinius | vnt. | 2 | 171.27 | 342.54
1. Melioracija | 26 | Statybinio laužo išvežimas | t. | 9.6 | 66.74 | 640.7 | Iš viso skyriuje 1, Eur be PVM | 79000
[5 empty] | IŠ VISO ŽINIARAŠTYJE 4, EUR BE PVM | 79000

## santrauka
Valstybinės reikšmės rajoninio kelio Nr. 2615 Salaperaugis-Liubavas-Aleksandravas ruožo nuo 10,217 iki 15,082 km kapitalinis remontas
DARBŲ KIEKIŲ ŽINIARAŠČIŲ SANTRAUKA
Darbų kiekių žin. nr. | Žiniaraščio pavadinimas | Vertė, EUR be PVM
1 | Susisiekimo dalis | 2386615.86
2 | Elektrotechninė dalis E2 (apšvietimas) | 46513.3
3 | Melioracijos dalis | 79000
| Elektrotechninė dalis E1 (ESO)* | 49476.78
Vertės į pasiūlymo formą | Iš viso žiniaraščiuose (Eur be PVM): | 2561605.94
Pastaba: Rangovas statybvietės išlaidose arba laisvai pasirinktoje (-ose) darbų kiekių žiniaraščių eilutėje (-ėse) turi įsivertinti visus su sutarties vykdymu susijusius dokumentus (įskaitant deklaracijos apie statybos užbaigimą parengimą ir perdavimą užsakovui).
*Pastaba dėl ESO: Rangovas savo pasiūlyme turi įsivertinti eilutėje nurodytą sumą. Rangovas pasirašęs sutartį su Kelių direkcija dėl kelio remonto, turės sudaryti sutartį su AB „ESO“ dėl jiems priklausančių tinklų pertvarkymo. Kelių direkcija Rangovui už AB „ESO“ priklausančių tinklų pertvarkymą apmokės už faktiškai atliktus darbus.
Žiniaraščio priedas
Vykdant valstybinės reikšmės kelių rekonstravimo/remonto darbus susidarančios medžiagos, kurios nenaudojamos projekte ir kurios gali būti panaudotos pakartotinai, turi būti gabenamos į užsakovo – VĮ Lietuvos automobilių kelių direkcijos (toliau – Kelių direkcija) nurodytą sandėliavimo vietą – Marijampolės kelių tarnyba, Gamyklų g. 12, Marijampolė. Medžiagos, kurios turi būti gabenamos į sandėliavimo vietas: 1. Metalo gaminiai (neužteršti betonu ir kt. medžiagomis (t. y. turi būti nuvalyti)): kelio ženklai, kelio ženklų atramos, apšvietimo ir kiti stulpai, apsauginiai atitvarai ir jų elementai, tiltų ir viadukų turėklai, kiti metalo gaminiai, sijos, spraustasienės, pralaidos ir kt.; 2. Betono ir gelžbetonio gaminiai (tik nepažeisti mechaniškai ir tinkami naudoti): pralaidos, trinkelės, bortai ir kt.; 3. Plastiko gaminiai (tik nepažeisti mechaniškai ir tinkami naudoti): signaliniai stulpeliai, pralaidos ir kt. Kitos, šiame sąraše nepaminėtos medžiagos, kurios gali būti panaudotos pakartotinai, gali būti gabenamos į sandėliavimo vietas tik suderinus su Kelių direkcija. Siekiant išvengti ginčų dėl medžiagų priėmimo sandėliuoti, prašome rangovų vengti atvejų, kai medžiagos tampa netinkamomis naudoti dėl jų netinkamo išardymo, t. y., medžiagos į sandėliavimo vietas turi būti pristatomos mechaniškai nepažeistos ir neužterštos. Tinkamas medžiagų pristatymas laikomas rangovo rizika ir atsakomybė tenka rangovui.
Grįžtamosios medžiagos Darbų vykdymo metu nepanaudotos frezuoto asfalto granulės, skalda, žvyras, žvyro ir skaldos mišinys, nesurištasis mineralinių medžiagų mišinys, grindinio akmenys (neužteršti gruntu) yra laikomi grįžtamosiomis medžiagomis. Jos sąmatoje turi būti nurodytos atskira (-omis) eilute (-ėmis) su minuso ženklu. Šios medžiagos lieka rangovui. Mediena (išskyrus krūmus, šakas ir kelmus) taip pat laikoma grįžtamąją medžiaga, kuri lieka rangovui. Jei mediena yra menkavertė ir skirta tik utilizavimui, sąmatoje utilizavimo išlaidos vertinamos su pliuso ženklu. Jei mediena nėra menkavertė ir gali būti parduota, sąmatoje tai vertinama su minuso ženklu. Medienos būklę ir kainą vertinasi pats rangovas savarankiškai savo rizika.
Statybinės atliekos Visos medžiagos, nepatenkančios į statybinių ir (ar) grįžtamųjų medžiagų sąrašą ir (ar) kurių neįmanoma panaudoti antrą kartą, kaip atliekos turi būti sutvarkomos rangovo pagal galiojančius aplinkos apsaugos reikalavimus (rangovas privalo įsivertinti visas su tvarkymu susijusias utilizavimo išlaidas).