## 1203
VALSTYBINĖS REIKŠMĖS RAJONINIO KELIO NR. 1203 TROŠKŪNAI–SURDEGIS–SUBAČIUS RUOŽO NUO 11,290 IKI 19,548 KAPITALINIS REMONTAS
DARBŲ KIEKIŲ ŽINIARAŠTIS NR. 1 – SUSISIEKIMO DALIS (Kelias Nr. 1203 Anykščių r.)
Eilės Nr. | Darbo pavadinimas, aprašymas | Mato vnt. | Kiekis | Vieneto kaina, Eur be PVM (pildo Tiekėjas) | Iš viso, Eur be PVM
1. Paruošiamieji darbai
1 | Trasos nužymėjimas | m | 6440 | 0.37 | 2382.8
2 | Dirvožemio pašalinimas ir perstūmimas iki 20 m | m3 | 11310 | 4.84 | 54740.4
3 | Minkštų veislių medžių iki 26 cm skersm. kirtimas, kelmų rovimas, duobių užlygi. ir kelmų išvežimas | vnt. | 88 | 60.48 | 5322.24
4 | Minkštų veislių medžių iki 34 cm skersm. kirtimas, kelmų rovimas, duobių užlyg. ir kelmų išvežimas | vnt. | 30 | 73.44 | 2203.2
5 | Minkštų veislių medžių did. kaip 34 cm skersm. kirtimas, kelmų rovimas, duobių užlyg. ir kelmų išvežimas | vnt. | 13 | 91.8 | 1193.4
6 | Medžių kamienų susandėliavimas ir apskaitymas statybvietėje (nukirtęs visus medžius, rangovas turi apie tai operatyviai informuoti Kelių direkciją) | vnt. | 131 | 2.16 | 282.96
7 | Retų krūmų kirtimas | ha | 0.03 | 972 | 29.16
8 | Medžių, kelmų ir krūmų rovimo atliekų pakrovimas į transporto priemones ir išvežimas rangovo pasirinktu atstumu | m3 | 55 | 8.64 | 475.2
9 | Kelio ženklų ant vienstiebių atramų metalinių skydų išardymas | vnt. | 25 | 4.86 | 121.5
10 | Kelio ženklų vienstiebių metalinių atramų išardymas | vnt. | 18 | 12.1 | 217.8
11 | Kelio ženklų ant dvistiebių atramų metalinių skydų išardymas | vnt. | 4 | 9.61 | 38.44
12 | Kelio ženklų dvistiebių metalinių atramų išardymas | vnt. | 4 | 22.46 | 89.84
13 | Plastmasinių signalinių stulpelių išardymas | vnt. | 16 | 4.86 | 77.76
14 | Plastikinių pralaidų d400mm demontavimas, 184 m | vnt. | 15 | 134.49 | 2017.35
15 | Betoninių pralaidų d300 mm demontavimas, 36 m | vnt. | 3 | 199.04 | 597.12
16 | Betoninių pralaidų d500 mm demontavimas, 153 m | vnt. | 12 | 406.04 | 4872.48
17 | Betoninių pralaidų d600 mm demontavimas, 91 m | vnt. | 6 | 597.11 | 3582.66
18 | Betoninių pralaidų d700 mm demontavimas, 13 m | vnt. | 1 | 688.17 | 688.17
19 | Betoninių pralaidų d800 mm demontavimas, 25 m | vnt. | 2 | 845.92 | 1691.84
20 | Betoninių pralaidų d1200 mm demontavimas, 17 m | vnt. | 1 | 2030.21 | 2030.21
21 | Išardytų metalo gaminių pakrovimas ir išvežimas (žiūrėti žiniaraščio priedą dėl išvežimo) | t | 0.5 | 17.95 | 8.98
22 | Išardytų plastiko gaminių pakrovimas ir išvežimas (žiūrėti žiniaraščio priedą dėl išvežimo) | t | 1.5 | 17.95 | 26.93
23 | Išardytų betoninių ir gelžbetoninių gaminių pakrovimas ir išvežimas (žiūrėti žiniaraščio priedą dėl išvežimo) | t | 295 | 7.02 | 2070.9
24 | Statybinių šiukšlių pakrovimas ir išvežimas rangovo pasirinktu atstumu (žiūrėti žiniaraščio priedą dėl išvežimo) | t | 6 | 17.95 | 107.7
25 | Asfaltbetonio dangos išardymas | m2 | 75 | 2.42 | 181.5
26 | Grįžtamosios medžiagos (išardyta asfaltbetonio danga) (≥5,77 Eur/t) (sąmatoje įvertinamas su minuso ženklu) | t | 14.5 | -5.77 | -83.67
|  |  |  | Skyriuje 1 | 84966.87
2. Žemės darbai
1 | II grupės kasimas 0,65 m3 k.t. ekskavatoriais, pakrovimas į autosavivarčius ir išvežimas į išlykį rangovo pasirinktu atstumu | m3 | 29400 | 5.44 | 159936
2 | II grupės kasimas 0,65 m3 k.t. ekskavatoriais, pakrovimas į autosavivarčius ir išvežimas rangovo pasirinktu atstumu | m3 | 2640 | 4.42 | 11668.8
3 | Žemės sankasos ir griovių šlaitų planiravimas mechanizuotu būdu | m2 | 77351 | 0.28 | 21658.28
4 | Žemės sankasos ir griovių šlaitų planiravimas rankiniu būdu | m2 | 8595 | 0.81 | 6961.95
5 | 30 cm storio grunto sluoksnio sutankinimas nelaistant vandeniu | m3 | 25784 | 0.79 | 20369.36
6 | Griovių dugno planiravimas mechanizuotai | m2 | 5290 | 0.77 | 4073.3
7 | Dirvožemio kasimas 0,65 m3 k.t. ekskavatoriais, pakrovimas į savivarčius ir atvežimas | m3 | 1896 | 3.23 | 6124.08
8 | Šlaitų ir pakelės plotų tvirtinimas 10 cm storio dirvožemio sluoksniu mechanizuotai, užsėjant žole | m2 | 17064 | 1.13 | 19282.32
9 | Šlaitų ir pakelės plotų tvirtinimas 10 cm storio dirvožemio sluoksniu rankiniu būdu, užsėjant žole | m2 | 1896 | 1.81 | 3431.76
10 | Likusio dirvožemio išvežimas rangovo pasirinktu atstumu | m3 | 9200 | 3.14 | 28888
|  |  |  | Skyriuje 2 | 282393.85
3. Drenažo įrengimas
1 | Grunto kasimas ekskavatoriais, pakrovimas į autosavivarčius ir išvežimas rangovo pasirinktu atstumu | m3 | 38 | 8.68 | 329.84
2 | Drenažo pagrindo įrengimas iš skaldelės 5/8 | m3 | 7 | 61.47 | 430.29
3 | Naujos drenažinės linijos iš PVC Ø113/126 mm drenažo vamzdžių su geotekstilės filtru klojimas, įrengiant drenažo prizmę iš skaldelės, skaldelė 11/16 (140 m) | m3 | 24 | 95.59 | 2294.16
4 | Filtruojančios geosintetinės medžiagos paklojimas (svoris ≥ 170 g/m2) | m2 | 160 | 1.16 | 185.6
5 | Drenažo šulinių PVC Ø315 mm pastatymas, betoninis dangtis (su armatūra) | vnt. | 1 | 152.39 | 152.39
|  |  |  | Skyriuje 3 | 3392.28
4. Kelio ir sankryžų dangos konstrukcijos įrengimas
1 | Šalčiui atsparaus sluoksnio įrengimas h-35 cm | m3 | 13270 | 19.09 | 253324.3
2 | Skaldos pagrindo sluoksnio iš nesurišto mineralinių medžiagų mišinio fr. 0/45 įrengimas h-20 cm | m2 | 25750 | 9 | 231750
3 | Viršutinio 10 cm storio viensluoksnės asfalto pagrindo-dangos sluoksnio mišinio AC 16 PD įrengimas | m2 | 22890 | 18.22 | 417055.8
4 | Šalčiui atsparaus sluoksnio įrengimas h-33 cm | m3 | 9445 | 19.09 | 180305.05
5 | Skaldos pagrindo sluoksnio iš nesurišto mineralinių medžiagų mišinio fr. 0/45 įrengimas h-20 cm | m2 | 18985 | 9 | 170865
6 | Pagrindo 8 cm storio asfalto sluoksnio mišinio AC 22 PN įrengimas | m2 | 16940 | 12.71 | 215307.4
7 | Gruntavimas bitumine emulsija | m2 | 16780 | 0.31 | 5201.8
8 | Viršutinio 4 cm storio asfalto sluoksnio mišinio AC 11 VN įrengimas | m2 | 16780 | 7.92 | 132897.6
9 | Siūlių įrengimas panaudojant sandariklio masę | m | 7050 | 0.41 | 2890.5
10 | Briaunų užsandarinimas karštu bitumu | m | 1920 | 0.41 | 787.2
11 | Drenuojančio grunto sluoksnio po kelkraščiu įrengimas | m3 | 3000 | 11.03 | 33090
12 | Kelkraščio iš 85% skaldos ir 15% dirvožemio mišinio fr 5/22 įrengimas h=0,10 m | m2 | 13470 | 3.92 | 52802.4
13 | Sankryžų dangos suvedimas su esama danga panaudojant žvyro mišinį | m2 | 25 | 2.04 | 51
|  |  |  | Skyriuje 4 | 1696328.05
5. Nuovažų įrengimas
1 | d-400mm pralaidų įrengimas (392,5 m) | vnt. | 41 | 577.79 | 23689.39
2 | Šalčiui atsparaus sluoksnio įrengimas h-25 cm | m3 | 758 | 22.7 | 17206.6
3 | Skaldos pagrindo sluoksnio iš nesurišto mineralinių medžiagų mišinio fr. 0/45 įrengimas h-15 cm (tame kiekyje panaudojamas esamas frezuotas asfaltas 10.9 m3) | m2 | 2120 | 8.95 | 18974
4 | Drenuojančio grunto sluoksnio po nuovažų kelkraščiu įrengimas | m3 | 82 | 12.68 | 1039.76
5 | Nuovažų dangos suvedimas su esama danga panaudojant žvyro mišinį | m2 | 860 | 2.04 | 1754.4
6 | 6 cm storio viensluoksnės asfalto dangos sluoksnio mišinio AC 16 PD įrengimas | m2 | 1820 | 17.14 | 31194.8
7 | Kelkraščio iš 85% skaldos ir 15% dirvožemio mišinio fr 5/22 įrengimas h=0,10 m | m2 | 818 | 3.92 | 3206.56
|  |  |  | Skyriuje 5 | 97065.51
6. Vandens nuvedimas
1 | Pralaidų tranšėjų užpylimas gamtiniu smėliu ir sutankinimas vibroplokštėmis | m3 | 60 | 16.1 | 966
2 | Kelio griovių dugno ir šlaitų sutvirtinimas žvyro mišiniu fr. 22/32 h-0,10 m sluoksniu | m2 | 450 | 5.11 | 2299.5
3 | Vamzdinės metalinės gofruotos vandens pralaidos d-0,8 m įrengimas kelyje (133,5 m) | vnt. | 10 | 3956.48 | 39564.8
3.1 | - Iškasamas gruntas | m3 | 705 | 8.68 | 6119.4
3.2 | - Pirminis apsauginis pralaidos užpylimas | m3 | 470 | 8.3 | 3901
3.3 | - Smėlio pagrindas | m3 | 30.5 | 24.32 | 741.76
3.4 | - Šalčiui atsparus gruntas (antgalių įrengimui) | m3 | 132 | 26.4 | 3484.8
3.5 | - Geotekstilė | m2 | 1340 | 1.22 | 1634.8
3.6 | - Geomembrana | m2 | 140 | 13.67 | 1913.8
3.7 | - Geotekstilė apkabai | m2 | 8 | 1.12 | 8.96
4 | Vamzdinės metalinės gofruotos vandens pralaidos d-1,2 m įrengimas kelyje (19,5 m) | vnt. | 1 | 12487.52 | 12487.52
4.1 | - Iškasamas gruntas | m3 | 144 | 8.68 | 1249.92
4.2 | - Pirminis apsauginis pralaidos užpylimas | m3 | 82 | 8.3 | 680.6
4.3 | - Smėlio pagrindas | m3 | 7 | 24.32 | 170.24
4.4 | - Šalčiui atsparus gruntas (antgalių įrengimui) | m3 | 15.5 | 26.4 | 409.2
4.5 | - Geotekstilė | m2 | 219 | 1.22 | 267.18
4.6 | - Geomembrana | m2 | 15.6 | 13.67 | 213.25
4.7 | - Geotekstilė apkabai | m2 | 4 | 1.12 | 4.48
5 | Monolitinių g/b antgalių įrengimas pralaidoms ant skaldos pagrindo | m3 | 7 | 563.75 | 3946.25
6 | Šlaitų ir dugno tvirtinimas monotiliniu gelžbetoniu h-10 cm | m2 | 140 | 43.09 | 6032.6
7 | Šlaitų ir dugno tvirtinimas monotiliniu gelžbetoniu h-12 cm | m2 | 44 | 48.67 | 2141.48
8 | Šlaitų ir dugno tvirtinimas žvyru fr. 22/32 (180 m2) | m3 | 18 | 52.67 | 948.06
|  |  |  | Skyriuje 6 | 89185.6
7. Baigiamieji darbai
1 | Kelio ženklų vienstiebių metalinių 60.3 mm skersmens atramų pastatymas | vnt. | 13 | 66.96 | 870.48
2 | Kelio ženklų vienstiebių metalinių 76.1 mm skersmens atramų pastatymas | vnt. | 32 | 77.76 | 2488.32
3 | Kelio ženklų dvistiebių metalinių 76.1 mm skersmens atramų pastatymas | vnt. | 4 | 156.6 | 626.4
4 | Kelio ženklų skydų montavimas prie vienstiebių 60.3 mm skersmens atramų (5,3 m2) | vnt. | 30 | 19.44 | 583.2
5 | Kelio ženklų skydų montavimas prie vienstiebių 76.1 mm skersmens atramų (19 m2) | vnt. | 49 | 42.12 | 2063.88
6 | Kelio ženklų skydų montavimas prie dvistiebių 76.1 mm skersmens atramų (5,5 m2) | vnt. | 6 | 113.83 | 682.98
7 | „A“ tipo signalinių stulpelių įrengimas | vnt. | 386 | 18.36 | 7086.96
8 | Horizontalus kelio ženklinimas termoplastu (1.1) | m | 2250 | 1.94 | 4365
9 | Horizontalus kelio ženklinimas termoplastu (1.5) | m | 3252 | 0.49 | 1593.48
10 | Horizontalus kelio ženklinimas termoplastu (1.6) | m | 760 | 1.46 | 1109.6
11 | Horizontalus kelio ženklinimas termoplastu (1.7) | m | 200 | 0.97 | 194
12 | Horizontalus kelio ženklinimas termoplastu (1.12) | m2 | 1.5 | 16.2 | 24.3
13 | Apsauginių kelio atitvarų įrengimas N2 W2 A | m | 160 | 36.29 | 5806.4
14 | Apsauginių kelio atitvarų pradinių-galinių elementų įrengimas N2 W2 PGK L-12m (36 m) | vnt. | 3 | 523.8 | 1571.4
15 | Apsauginių kelio atitvarų pradinių-galinių elementų įrengimas N2 W2 PGK L-4m. (8 m) | vnt. | 2 | 297 | 594
|  |  |  | Skyriuje 7 | 29660.4
8. Kitii darbai
1 | Išpildomoji nuotrauka (taip pat pateikti laisvos formos deklaraciją, patvirtinančią išpildomosios geodezinės nuotraukos ir parengtos kadastrinės bylos atitikimą parengtam projektui). Kadastrinių matavimų bylos parengimas ir (ar) įregistruoto kelio ruožo į kurį patenka statinys, kadastrinės bylos patikslinimas (punktas taikomas visam remontuojamam ruožui nuo 11,290 iki 19,548 km) | kompl. | 1 | 6721.75 | 6721.75
|  |  |  | Skyriuje 8 | 6721.75
|  |  | Žiniaraštyje 1, Eur be PVM |  | 2289714.31
Pastaba: Rangovas statybvietės išlaidose turi įsivertinti visus su sutarties vykdymu susijusius dokumentus (įskaitant deklaracijos apie statybos užbaigimą gavimą).
DARBŲ KIEKIŲ ŽINIARAŠTIS NR. 2– SUSISIEKIMO DALIS (Kelias Nr. 1203 Kupiškio r.)
Eilės Nr. | Darbo pavadinimas, aprašymas | Mato vnt. | Kiekis | Vieneto kaina, Eur be PVM (pildo Tiekėjas) | Iš viso, Eur be PVM
1. Paruošiamieji darbai
1 | Trasos nužymėjimas | m | 1850 | 0.37 | 684.5
2 | Dirvožemio pašalinimas ir perstūmimas iki 20 m | m3 | 2810 | 4.84 | 13600.4
3 | Kelio ženklų ant vienstiebių atramų metalinių skydų išardymas | vnt. | 6 | 4.86 | 29.16
4 | Kelio ženklų vienstiebių metalinių atramų išardymas | vnt. | 4 | 12.1 | 48.4
5 | Betoninių bordiūrų išardymas | m | 28 | 4.78 | 133.84
6 | Suolų išardymas | vnt. | 2 | 36.9 | 73.8
7 | Statybinių šiukšlių pakrovimas ir išvežimas rangovo pasirinktu atstumu | t | 3 | 17.99 | 53.97
8 | Išardytų metalo gaminių pakrovimas ir išvežimas (žiūrėti žiniaraščio priedą dėl išvežimo) | t | 0.2 | 17.99 | 3.6
9 | Išardytų betoninių ir gelžbetoninių gaminių pakrovimas ir išvežimas (žiūrėti žiniaraščio priedą dėl išvežimo) | t | 4 | 7.02 | 28.08
10 | Asfaltbetonio dangos išardymas | m2 | 45 | 2.43 | 109.35
11 | Asfaltbetonio dangos išardymas peronuose | m2 | 21 | 2.43 | 51.03
12 | Grįžtamosios medžiagos (išardyta asfaltbetonio danga) (≥5,77 Eur/t) (sąmatoje įvertinamas su minuso ženklu) | t | 12 | -5.77 | -69.24
|  |  |  | Skyriuje 1 | 14746.89
2. Žemės darbai
1 | II grupės kasimas 0,65 m3 k.t. ekskavatoriais, pakrovimas į autosavivarčius ir išvežimas į išlykį rangovo pasirinktu atstumu | m3 | 7700 | 5.44 | 41888
2 | II grupės kasimas 0,65 m3 k.t. ekskavatoriais, pakrovimas į autosavivarčius ir išvežimas rangovo pasirinktu atstumu | m3 | 800 | 4.86 | 3888
3 | Žemės sankasos ir griovių šlaitų planiravimas mechanizuotu būdu | m2 | 48064 | 0.29 | 13938.56
4 | Žemės sankasos ir griovių šlaitų planiravimas rankiniu būdu | m2 | 5341 | 0.81 | 4326.21
5 | 30 cm storio grunto sluoksnio sutankinimas nelaistant vandeniu | m3 | 16022 | 0.81 | 12977.82
6 | Griovių dugno planiravimas mechanizuotai | m2 | 1244 | 0.7 | 870.8
7 | Dirvožemio kasimas 0,65 m3 k.t. ekskavatoriais, pakrovimas į savivarčius ir atvežimas | m3 | 1048 | 3.23 | 3385.04
8 | Šlaitų ir pakelės plotų tvirtinimas 10 cm storio dirvožemio sluoksniu mechanizuotai, užsėjant žole | m2 | 9428 | 1.13 | 10653.64
9 | Šlaitų ir pakelės plotų tvirtinimas 10 cm storio dirvožemio sluoksniu rankiniu būdu, užsėjant žole | m2 | 1047 | 1.81 | 1895.07
10 | Likusio dirvožemio išvežimas rangovo pasirinktu atstumu | m3 | 1697 | 3.14 | 5328.58
|  |  |  | Skyriuje 2 | 99151.72
3. Kelio dangos konstrukcijos įrengimas
1 | Šalčiui atsparaus sluoksnio įrengimas h-35 cm | m3 | 6450 | 19.09 | 123130.5
2 | 20 cm storio dangos įrengimas iš skaldos fr. 0/45 | m2 | 12660 | 9 | 113940
3 | Drenuojančio grunto sluoksnio po kelkraščiu įrengimas | m3 | 835 | 11.03 | 9210.05
4 | Viršutinio 10 cm storio viensluoksnės asfalto pagrindo-dangos sluoksnio mišinio AC 16 PD įrengimas | m2 | 11255 | 18.22 | 205066.1
5 | Siūlių įrengimas panaudojant sandariklio masę | m | 1850 | 0.41 | 758.5
6 | Kelkraščio iš 85% skaldos ir 15% dirvožemio mišinio fr 5/22 įrengimas h=0,10 m | m2 | 3990 | 3.92 | 15640.8
|  |  |  | Skyriuje 3 | 467745.95
4. Nuovažų ir autobusų stotelių įrengimas
1 | d-400mm pralaidų įrengimas nuovažose (64,5 m) | vnt. | 7 | 570.39 | 3992.73
2 | Šalčiui atsparaus sluoksnio įrengimas nuovažose h-25 cm | m3 | 125 | 22.7 | 2837.5
3 | Skaldos pagrindo sluoksnio iš nesurišto mineralinių medžiagų mišinio fr. 0/45 įrengimas h-15 cm nuovažose | m2 | 345 | 8.95 | 3087.75
4 | Drenuojančio grunto sluoksnio po nuovažų kelkraščiu įrengimas | m3 | 14 | 12.7 | 177.8
5 | Nuovažų dangos suvedimas su esama danga panaudojant žvyro mišinį | m2 | 140 | 2.04 | 285.6
6 | 6 cm storio viensluoksnės asfalto dangos sluoksnio mišinio AC 16 PD įrengimas nuovažose | m2 | 300 | 18.62 | 5586
7 | Kelkraščio iš 85% skaldos ir 15% dirvožemio mišinio fr 5/22 įrengimas nuovažose h=0,10 m | m2 | 145 | 3.92 | 568.4
8 | Šalčiui atsparaus sluoksnio įrengimas autobusų stotelėse h-42 cm | m3 | 210 | 22.7 | 4767
9 | Skaldos pagrindo sluoksnio iš nesurišto mineralinių medžiagų mišinio fr. 0/45 įrengimas autobusų stotelėse h-20 cm | m2 | 324 | 11.93 | 3865.32
10 | Kelkraščio iš 85% skaldos ir 15% dirvožemio mišinio fr 5/22 įrengimas autobusų stotelėse h=0,10 m | m2 | 185 | 3.92 | 725.2
11 | 10 cm storio viensluoksnės asfalto dangos sluoksnio mišinio AC 16 PD įrengimas autobusų stotelėse | m2 | 275 | 18.22 | 5010.5
12 | Šalčiui atsparaus sluoksnio įrengimas autobusų peronuose h-20 cm | m3 | 8 | 22.7 | 181.6
13 | Skaldos pagrindo sluoksnio iš nesurišto mineralinių medžiagų mišinio fr. 0/45 įrengimas autobusų peronams h-15 cm | m2 | 31 | 8.95 | 277.45
14 | Smėlio pasluoksnio įrengimas h=0,03 m | m2 | 31 | 3.43 | 106.33
15 | Betoninių gatvės bortų 100.30.15 cm ant betono C12/15 pagrindo įrengimas | m | 20 | 23.24 | 464.8
16 | Vejos gatvės bortų 100.20.8 cm ant betono C12/15 pagrindo įrengimas | m | 28 | 14.09 | 394.52
17 | Sandarinimo juostos įrengimas (tarp kelio borto ir asfaltbetonio dangos) | m | 20 | 3.27 | 65.4
18 | Betoninių trinkelių arba plytelių h-80 mm įrengimas | m2 | 21.5 | 21.91 | 471.07
19 | Reljefinių betono trinkelių 200x100x8mm (kauburėliai) įrengimas | m2 | 2.5 | 28.35 | 70.88
20 | Reljefinių betono trinkelių 200x100x8mm (juostelės) įrengimas | m2 | 7 | 28.35 | 198.45
21 | Suoliukų pastatymas | vnt. | 2 | 293.95 | 587.9
22 | Šiukšliadėžių pastatymas | vnt. | 2 | 157.02 | 314.04
|  |  |  | Skyriuje 4 | 34036.24
5.Vandens nuvedimas
1 | Kelio griovių dugno ir šlaitų sutvirtinimas žvyro mišiniu fr. 22/32 h -0,10 m sluoksniu | m2 | 65 | 5.27 | 342.55
|  |  |  | Skyriuje 5 | 342.55
6. Baigiamieji darbai
1 | Kelio ženklų vienstiebių metalinių 60.3 mm skersmens atramų pastatymas | vnt. | 2 | 66.96 | 133.92
2 | Kelio ženklų vienstiebių metalinių 76.1 mm skersmens atramų pastatymas | vnt. | 2 | 77.76 | 155.52
3 | Kelio ženklų skydų montavimas prie vienstiebių 60.3 mm skersmens atramų (0,3 m2) | vnt. | 4 | 15.66 | 62.64
4 | Kelio ženklų skydų montavimas prie vienstiebių 76.1 mm skersmens atramų (1,5 m2) | vnt. | 2 | 81 | 162
5 | „A“ tipo signalinių stulpelių įrengimas | vnt. | 14 | 18.36 | 257.04
6 | Horizontalus kelio ženklinimas termoplastu (1.1) | m | 58 | 1.94 | 112.52
7 | Horizontalus kelio ženklinimas termoplastu (1.2) | m | 46 | 4.05 | 186.3
8 | Horizontalus kelio ženklinimas termoplastu (1.5) | m | 1674 | 0.49 | 820.26
9 | Horizontalus kelio ženklinimas termoplastu (1.6) | m | 120 | 1.46 | 175.2
10 | Horizontalus kelio ženklinimas termoplastu (1.22) | m | 84 | 2.03 | 170.52
11 | Apsauginių kelio atitvarų įrengimas N2 W2 A | m | 23 | 40.82 | 938.86
12 | Apsauginių kelio atitvarų pradinių-galinių elementų įrengimas N2 W2 PGK (12 m) | vnt. | 1 | 642.6 | 642.6
|  |  |  | Skyriuje 6 | 3817.38
|  |  | Žiniaraštyje 2, Eur be PVM |  | 619840.73
DARBŲ KIEKIŲ ŽINIARAŠTIS NR. 3 – MELIORACIJA
Eilės Nr. | Darbo pavadinimas, aprašymas | Mato vnt. | Kiekis | Vieneto kaina, Eur be PVM (pildo Tiekėjas) | Iš viso, Eur be PVM
1 | Neperforuoti (žiedinis standumas ≥ 8 kN/m2) d-103,6 mm (vid.) skersmens vamzdžiai įrengiami vienakaušiais ekskavatoriais:
1.1 | Rinituvas Nr.10a | m | 19 | 32.4 | 615.6
1.2 | Rinktuvas Nr.8a | m | 20 | 32.4 | 648
2 | Neperforuoti (žiedinis standumas ≥ 8 kN/m2) d-150,6 mm (vid.) skersmens vamzdžiai įrengiami vienakaušiais ekskavatoriais:
2.1 | Rinktuvas Nr.12d | m | 24 | 48.6 | 1166.4
2.2 | Rinktuvas Nr.12a | m | 20 | 48.6 | 972
3 | Neperforuoti (žiedinis standumas ≥ 8 kN/m2) d-188,2 mm (vid.) skersmens vamzdžiai įrengiami vienakaušiais ekskavatoriais. Rinktuvas Nr.6a | m | 36 | 54 | 1944
4 | Neperforuoti (žiedinis standumas ≥ 8 kN/m2) d-235,4 mm (vid.) skersmens vamzdžiai įrengiami vienakaušiais ekskavatoriais. Rinktuvas Nr.11c | m | 20 | 64.8 | 1296
5 | Neperforuoti (žiedinis standumas ≥ 8 kN/m2) d-296,6 mm (vid.) skersmens vamzdžiai įrengiami vienakaušiais ekskavatoriais. Rinktuvas Nr.13a | m | 20 | 75.6 | 1512
6 | Perforuoti (žiedinis standumas ≥ 4 kN/m2) d-113 mm (vid.) skersmens vamzdžiai įrengiami vienakaušiais ekskavatoriais vandens nuleistuvų pajungimui. | m | 31 | 32.4 | 1004.4
7 | Perforuoti (žiedinis standumas ≥ 4 kN/m2) d-145 mm (vid.) skersmens vamzdžiai įrengiami vienakaušiais ekskavatoriais . | m | 20 | 48.6 | 972
8 | Drenažo šulinių įrengimas, tipo PEŠP-40:
8.1 | Prie F-5-1 Nr.1 | vnt. | 1 | 864 | 864
8.2 | Rinktuvas Nr.13a | vnt. | 2 | 648 | 1296
8.3 | Rinktuvas Nr.12d | vnt. | 2 | 648 | 1296
8.4 | Rinktuvas Nr.12a | vnt. | 2 | 648 | 1296
8.5 | Rinktuvas Nr.11c | vnt. | 2 | 756 | 1512
8.6 | Rinktuvas Nr.10a | vnt. | 2 | 756 | 1512
8.7 | Rinktuvas Nr.8a | vnt. | 2 | 756 | 1512
8.8 | Rinktuvas Nr.6a | vnt. | 2 | 756 | 1512
9 | Esamų drenažo rinktuvų pajungimas į statomus kontrolinius šulinius ar polietileninius vamzdynus | vnt. | 30 | 108 | 3240
10 | Drenažo linijų ieškojimas ir patikrinimas | m3 | 80 | 21.6 | 1728
11 | Grunto kasimas požeminių komunikacijų susikirtimo vietose rankiniu būdu | m3 | 5 | 43.2 | 216
12 | Paviršinio vandens nuleistuvo F-5-1 įrengimas | vnt. | 11 | 864 | 9504
13 | Laikinų filtrų įrengimas | vnt. | 7 | 172.8 | 1209.6
14 | Aklių įrengimas | vnt. | 5 | 16.2 | 81
|  |  | Žiniaraštyje 3, Eur be PVM |  | 36909

## santrauka
Valstybinės reikšmės rajoninio kelio Nr. 1203 Troškūnai–Surdegis–Subačius ruožo nuo 11,290 iki 19,548 km kapitalinis remontas
DARBŲ KIEKIŲ ŽINIARAŠČIŲ SANTRAUKA
Darbų kiekių žin. nr. | Žiniaraščio pavadinimas | Vertė, EUR be PVM
1 | Susiekimo dalis (Kelias Nr.1203 Anykščių r.) | 2289714.31
2 | Susiekimo dalis (Kelias Nr.1203 Kupiškio r.) | 619840.73
3 | Melioracija | 36909
Vertės į pasiūlymo formą | Iš viso žiniaraščiuose (Eur be PVM): | 2946464.04
Pastaba: Rangovas statybvietės išlaidose turi įsivertinti visus su sutarties vykdymu susijusius dokumentus (įskaitant deklaracijos apie statybos užbaigimą gavimą).
Žiniaraščio priedas
Vykdant valstybinės reikšmės kelių rekonstravimo/remonto darbus susidarančios medžiagos, kurios nenaudojamos projekte ir kurios gali būti panaudotos pakartotinai, turi būti gabenamos į užsakovo – Lietuvos automobilių kelių direkcijos prie Susisiekimo ministerijos (toliau – Kelių direkcija) nurodytą sandėliavimo vietą – Panevėžio kelių tarnybos Karsakiškio gamybinę bazę bazę (Kakūnų k., Karsakiškio sen., Panevėžio r.). Medžiagos, kurios turi būti gabenamos į sandėliavimo vietas: 1. Metalo gaminiai (neužteršti betonu ir kt. medžiagomis (t. y. turi būti nuvalyti)): kelio ženklai, kelio ženklų atramos, apšvietimo ir kiti stulpai, apsauginiai atitvarai ir jų elementai, tiltų ir viadukų turėklai, kiti metalo gaminiai, sijos, spraustasienės, pralaidos ir kt.; 2. Betono ir gelžbetonio gaminiai (tik nepažeisti mechaniškai ir tinkami naudoti): pralaidos, trinkelės, bortai ir kt.; 3. Plastiko gaminiai (tik nepažeisti mechaniškai ir tinkami naudoti): signaliniai stulpeliai, pralaidos ir kt.; Mediena (išskyrus menkavertę medieną, krūmus, šakas ir kelmus) turi būti sandėliuojama statybvietėje iki bus Kelių direkcijos parduota aukciono būdu. Rangovas tvarkingai susandėliavęs medieną (medžių kamienus) nedelsiant apie tai informuoja Kelių direkciją, nurodydamas kiekį erdmetriais arba kietmetriais, o Kelių direkcija įsipareigoja medieną (medžių kamienus) parduoti aukcione per tris mėnesius. Kitos, šiame sąraše nepaminėtos medžiagos, kurios gali būti panaudotos pakartotinai, gali būti gabenamos į sandėliavimo vietas tik suderinus su Kelių direkcija. Siekiant išvengti ginčų dėl medžiagų priėmimo sandėliuoti, prašome rangovų vengti atvejų, kai medžiagos tampa netinkamomis naudoti dėl jų netinkamo išardymo, t. y. medžiagos į sandėliavimo vietas turi būti pristatomos mechaniškai nepažeistos ir neužterštos. Tinkamas medžiagų pristatymas laikomas rangovo rizika ir atsakomybė tenka rangovui.
Grįžtamosios medžiagos Darbų vykdymo metu nepanaudotos frezuoto asfalto granulės, skalda, žvyras, žvyro ir skaldos mišinys, nesurištasis mineralinių medžiagų mišinys, grindinio akmenys (neužteršti gruntu) yra laikomi grįžtamosiomis medžiagomis. Jos sąmatoje turi būti nurodytos atskira (-omis) eilute (-ėmis) su minuso ženklu. Šios medžiagos lieka rangovui.
Statybinės atliekos Visos medžiagos, nepatenkančios į statybinių ir (ar) grįžtamųjų medžiagų sąrašą ir (ar) kurių neįmanoma panaudoti antrą kartą, kaip atliekos turi būti sutvarkomos rangovo pagal galiojančius aplinkos apsaugos reikalavimus (rangovas privalo įsivertinti visas su tvarkymu susijusias utilizavimo išlaidas).
Darbų kiekių žiniaraščiai ir Darbų kiekių žiniaraščių santrauka negali būti konfidencialūs