## DKŽ_S1
11 priedas
DARBŲ KIEKIŲ ŽINIARAŠČIAI IR JŲ SANTRAUKA
Magistralinio kelio A14 Vilnius‒Utena ruožo nuo 79,510 iki 93,726 km kapitalinis remontas
NR. 1 – SUSISIEKIMO DALIS
Darbų kiekių žiniaraštis Nr. S.1 - A14 kelio ruožas nuo 79,510 iki 83,144 km
Skyrius | Eilės Nr. | Darbo pavadinimas, aprašymas | Mato vnt. | Kiekis | Vieneto kaina, Eur be PVM (pildo Tiekėjas) | Iš viso, Eur be PVM
1. Paruošiamieji darbai | 1.1 | Kelio ašinės linijos ir kelio juostos nužymėjimas | km | 3.64 | 304.26 | 1107.51
1. Paruošiamieji darbai | 1.2 | Važiuojamosios dalies betono plokščių dangos išardymas (27455,8 m², hvid - 0,203 m) | t | 13376.5 | 6.27 | 83870.66
1. Paruošiamieji darbai | 1.3 | Asfalto dangos išardymas/nufrezavimas (frezuojant dangas iki 0,08 m, 9540,0 m²), pakrovimas ir išvežimas į rangovo pasirinktą vietą (dalis bus panaudojama dangų suvedimams) | t | 1892.7 | 10.17 | 19248.76
1. Paruošiamieji darbai | 1.4 | Grįžtamosios medžiagos (išardytas asfaltas) (≥5,99 Eur be PVM/t) (įvertinama su minuso ženklu, atitinkamai mažėja pasiūlymo kaina; medžiagos atiteks rangovui) | t | 1843.3 | -5.99 | -11041.37
1. Paruošiamieji darbai | 1.5 | Cementu stabilizuoto smėlio sluoksnio išardymas (27455,8 m², hvid - 0,30 m), pakrovimas ir išvežimas į rangovo pasirinktą vietą | t | 21909.7 | 3.24 | 70987.43
1. Paruošiamieji darbai | 1.6 | Betoninių kelio bordiūrų išardymas (56,0 m), pakrovimas ir išvežimas į rangovo pasirinktą utilizavimo vietą | t | 5.6 | 70.3 | 393.68
1. Paruošiamieji darbai | 1.7 | Betoninių vejos bordiūrų išardymas (80,0 m), pakrovimas ir išvežimas į rangovo pasirinktą utilizavimo vietą | t | 3 | 44.9 | 134.7
1. Paruošiamieji darbai | 1.8 | Betoninių plokščių dangos išardymas (117,0 m2), pakrovimas ir į rangovo pasirinktą utilizavimo vietą | t | 28.1 | 6.27 | 176.19
1. Paruošiamieji darbai | 1.9 | Kelio ženklų skydų demontavimas nuo vienstiebių atramų ir išvežimas į laikiną sandėliavimo vietą | vnt. | 18 | 8.05 | 144.9
1. Paruošiamieji darbai | 1.10 | Kelio ženklų vienstiebių atramų demontavimas ir išvežimas į laikiną sandėliavimo vietą | vnt. | 16 | 21.45 | 343.2
1. Paruošiamieji darbai | 1.11 | Kelio ženklų skydų demontavimas nuo dvistiebių atramų ir išvežimas į laikiną sandėliavimo vietą | vnt. | 2 | 9.66 | 19.32
1. Paruošiamieji darbai | 1.12 | Kelio ženklų dvistiebių atramų demontavimas ir išvežimas į laikiną sandėliavimo vietą | vnt. | 2 | 60.39 | 120.78
1. Paruošiamieji darbai | 1.13 | Esamų kelio atitvarų išardymas, pakrovimas ir išvežimas į laikinas sandėliavimo vietą | m | 576 | 4.83 | 2782.08
1. Paruošiamieji darbai | 1.14 | Signalinių stulpelių demontavimas, pakrovimas ir išvežimas į rangovo pasirinktą utilizavimo sandėliavimo vietą | vnt. | 151 | 2.85 | 430.35
1. Paruošiamieji darbai | 1.15 | Demontuotų saugaus eismo priemonių pakrovimas ir išvežimas į Statytojo nurodytą sandėliavimo vietą (žiūrėti žiniaraščio priedą dėl išvežimo) | t | 6.4 | 70.37 | 450.37
1. Paruošiamieji darbai | 1.16 | Medžių <Ø16 cm kirtimas, kelmų pašalinimas ir išvežimas į rangovo pasirinktą vietą | vnt. | 11 | 24.59 | 270.49
1. Paruošiamieji darbai | 1.17 | Medžių Ø16-24 cm kirtimas, kelmų pašalinimas ir išvežimas į rangovo pasirinktą vietą | vnt. | 1 | 43.12 | 43.12
1. Paruošiamieji darbai | 1.18 | Medžių Ø24-32 cm kirtimas, kelmų pašalinimas ir išvežimas į rangovo pasirinktą vietą | vnt. | 2 | 119.85 | 239.7
1. Paruošiamieji darbai | 1.19 | Medžių >Ø32 cm kirtimas, kelmų pašalinimas ir išvežimas į rangovo pasirinktą vietą | vnt. | 4 | 168.95 | 675.8
1. Paruošiamieji darbai | 1.20 | Grįžtamosios medžiagos – susandėliuota mediena – 18 vnt. (kainą pateikia rangovas, įvertinęs medienos būklę: ≥0,00 Eur – kai mediena menkavertė ir skirta utilizavimui, t. y., vertinama, kiek kainuos utilizavimo išlaidos įrašant kainą su pliuso ženklu. <0,00 Eur – kai mediena nėra menkavertė ir gali būti parduota, t. y., nurodoma kaina su minuso ženklu) | kompl. | 1 | 0 | 0
1. Paruošiamieji darbai | 1.21 | Vidutinio tankumo medyno kirtimas ir išvežimas į rangovo pasirinktą vietą | m² | 7120 | 3.1 | 22072
1. Paruošiamieji darbai | 1.22 | Vidutinio tankumo krūmų pašalinimas mechanizuotu būdu ir išvežimas į rangovo pasirinktą vietą | m² | 1312.2 | 1.62 | 2125.76
1. Paruošiamieji darbai | 1.23 | Esamų gelžbetoninių Ø400 mm pralaidų po nuovaža ir keliu, išardymas, pakrovimas ir išvežimas į rangovo pasirinktą utilizavimo vietą (4 vnt., 38,2 m) | t | 6.8 | 126.59 | 860.81
1. Paruošiamieji darbai | 1.24 | Esamų gelžbetoninių Ø500 mm pralaidų po nuovaža ir keliu, išardymas, pakrovimas ir išvežimas į rangovo pasirinktą utilizavimo vietą (2 vnt., 27,7 m) | t | 7.3 | 147.42 | 1076.17
1. Paruošiamieji darbai | 1.25 | Esamų gelžbetoninių Ø600 mm pralaidų po nuovaža ir keliu, išardymas, pakrovimas ir išvežimas į rangovo pasirinktą utilizavimo vietą (1 vnt., 10,2 m) | t | 3.2 | 208.94 | 668.61
1. Paruošiamieji darbai | 1.26 | Esamų gelžbetoninių Ø800 mm pralaidų po nuovaža ir keliu, išardymas, pakrovimas ir išvežimas į rangovo pasirinktą utilizavimo vietą (2 vnt., 60,0 m) | t | 33.2 | 208.94 | 6936.81
1. Paruošiamieji darbai | 1.27 | Esamų gelžbetoninių Ø1000 mm pralaidų po nuovaža ir keliu, išardymas, pakrovimas ir išvežimas į rangovo pasirinktą utilizavimo vietą (4 vnt., 165,5 m) | t | 143 | 208.94 | 29878.42
1. Paruošiamieji darbai | 1.28 | Esamų gelžbetoninių Ø800 mm pralaidų antgalių išardymas pakrovimas ir išvežimas į rangovo pasirinktą utilizavimo vietą (4 vnt.) | t | 12.4 | 208.94 | 2590.86
1. Paruošiamieji darbai | 1.29 | Esamų gelžbetoninių Ø1000 mm pralaidų antgalių išardymas pakrovimas ir išvežimas į rangovo pasirinktą utilizavimo vietą (8 vnt.) | t | 30.3 | 208.94 | 6330.88
1. Paruošiamieji darbai | 1.30 | Išardytos betono dangos sutrupinimas iki 0/32 arba 0/45 frakcijos ir panaudojimas kelio konstrukcijoje arba išvežimas į rangovo pasirinktą utilizavimo vietą | t | 13376.5 | 2.09 | 27956.89
1. Paruošiamieji darbai | 1.31 | Šiukšliadėžių demontavimas, pakrovimas ir išvežimas į rangovo utilizavimo pasirinktą vietą (4 vnt.) | t | 0.6 | 136.47 | 81.88
1. Paruošiamieji darbai | 1.32 | Suoliukų demontavimas, pakrovimas ir išvežimas į rangovo pasirinktą utilizavimo vietą (4 vnt.) | t | 0.6 | 136.47 | 81.88
1. Paruošiamieji darbai | 1.33 | Kitų betoninių gaminių demontavimas, pakrovimas ir išvežimas į rangovo pasirinktą utilizavimo vietą | t | 5 | 22.43 | 112.15 | Iš viso skyriuje 1, Eur be PVM | 271170.79
2. Žemės darbai | 2.1 | Dirvožemio sluoksnio kasimas ekskavatoriais, pakrovimas į autosavivarčius, pervežimas į laikinas sandėliavimo aikšteles ir darbas sąvartoje | m³ | 29924.3 | 4.67 | 139746.48
2. Žemės darbai | 2.2 | Dirvožemio sluoksnio kasimas ekskavatoriais, pakrovimas į autosavivarčius, pervežimas į rangovo pasirinktą vietą | m³ | 9632.9 | 4.77 | 45948.93
2. Žemės darbai | 2.3 | Esamo F1-F2 grunto kasimas ekskavatoriais, grunto pakrovimas ir pervežimas į pylimų vietas ir pylimų įrengimas | m³ | 3053.6 | 2.92 | 8916.51
2. Žemės darbai | 2.4 | Esamo F1-F2 grunto kasimas ekskavatoriais, grunto pakrovimas ir pervežimas į pakopų įrengimo vietas ir pakopų įrengimas | m³ | 3993.2 | 7.82 | 31226.82
2. Žemės darbai | 2.5 | Esamo F1-F2 grunto kasimas ekskavatoriais, grunto pakrovimas ir pervežimas į rangovo pasirinktą vietą | m³ | 2460.2 | 5.99 | 14736.6
2. Žemės darbai | 2.6 | Esamo F3 grunto kasimas ekskavatoriais, grunto pakrovimas ir pervežimas į rangovo pasirinktą vietą | m³ | 9293.1 | 5.65 | 52506.02
2. Žemės darbai | 2.7 | Žemės sankasos ir lovio dugno planiravimas ir tankinimas | m² | 68350 | 0.5 | 34175
2. Žemės darbai | 2.8 | Supilamas grunto sluoksnis iš F1 klasės gruntų (h - 0,30 m), įrengiamas iš atvežtinių medžiagų | m³ | 26323.5 | 5.89 | 155045.42
2. Žemės darbai | 2.9 | Neaustinės geotekstilės gruntų atskyrimui ir filtravimui įrengimas | m² | 79768.1 | 1.29 | 102900.85
2. Žemės darbai | 2.9.1 | Armuojančio geotinklo 120/40 kN/m įrengimas | m² | 2970 | 4.16 | 12355.2
2. Žemės darbai | 2.10 | Užpilamo grunto ŽB, ŽG, ŽP, ŽM, SB, SG, SP, SD, SM atsivežimas iš karjero ir įrengimas | m³ | 7869.1 | 13.99 | 110088.71
2. Žemės darbai | 2.12 | Šlaitų ir griovio dugno planiravimas mechanizuotu būdu | m² | 60874.2 | 0.79 | 48090.62
2. Žemės darbai | 2.13 | Šlaitų ir griovio dugno planiravimas rankiniu būdu | m² | 6763.8 | 1.35 | 9131.13
2. Žemės darbai | 2.14 | Šlaitų ir teritorijų šalia padengimas dirvožemiu ir apsėjimas veja, h=0,10 m | m² | 67638 | 1.4 | 94693.2
2. Žemės darbai | 2.15 | Esamų ryšių kabelių apsaugojimas surenkamais gaubtais (Ø110 mm), atkasant kabelius | m | 15 | 45.02 | 675.3 | Iš viso skyriuje 2, Eur be PVM | 860236.79
3. Griovių ir šlaitų tvirtinimai | 3.1 | Griovių tvirtinimas žvirgždo skalda fr. 16/32, h - 0,10 m | m³ | 640.4 | 78.68 | 50386.67
3. Griovių ir šlaitų tvirtinimai | 3.2 | Griovių tvirtinimas skalda fr. 22/45, h=0,15 m | m³ | 810.9 | 79.48 | 64450.33
3. Griovių ir šlaitų tvirtinimai | 3.3 | Griovių tvirtinimas šlaitų tvirtinimo plytelėmis, h=0,08 m | m² | 60 | 69.09 | 4145.4
3. Griovių ir šlaitų tvirtinimai | 3.4 | Žvirgždo skaldos fr. 16/32 pagrindo įrengimas šlaito tvirtinimo plytelėms, h=0,10 m | m³ | 6 | 99.01 | 594.06
3. Griovių ir šlaitų tvirtinimai | 3.5 | Monolitinio betono C20/25 pagrindo įrengimas šlaitų tvirtinimo plytelėms, h=0,04 m | m² | 60 | 13.29 | 797.4
3. Griovių ir šlaitų tvirtinimai | 3.6 | Šlaitų tvirtinimas įrengiant plastikinį šlaitų eroziją stabdantį demblį | m² | 1644 | 4.9 | 8055.6
3. Griovių ir šlaitų tvirtinimai | 3.7 | Šlaitų armavimo sistemos įrengimas | m² | 211 | 141.14 | 29780.54
3. Griovių ir šlaitų tvirtinimai | 3.9 | Tvirtinimas geotinklais 40/20 kN/m | m² | 387 | 4.49 | 1737.63
3. Griovių ir šlaitų tvirtinimai | 3.10 | Nesurištųjų mineralinių medžiagų mišinio fr. 0/8, 0/11, 0/16, 0/22 arba 0/32 kasimas ekskavatoriais, pakrovimas į autosavivarčius, vežimas į sąvartą rangovo pasirinktu atstumu ir darbas joje | m³ | 3260.3 | 9.32 | 30386 | Iš viso skyriuje 3, Eur be PVM | 190333.63
4. Kelio dangos konstrukcija (I dangos konstrukcijos variantas) | 4.1 | Apsauginis šalčiui atsparus sluoksnis (h≥0,63 m): |  |  |  |  | Pastaba: Teikėjas pildo pasirinktinai I arba II dangos konstrukcijos variantą * pažymėtose eilutėse Teikėjas pasirinktinai įsivertina tik vieną darbų eilutę (visas sluoksnis rengiamas naujai arba panaudojama ≤30% betono skaldos)
4. Kelio dangos konstrukcija (I dangos konstrukcijos variantas) | 4.1.1 | Apsauginio šalčiui atsparaus sluoksnio įrengimas (h≥0,63 m)* (jeigu užpildoma pozicija 4.1.1, tuomet pozicija 4.1.2 nepildoma) | m³ | 41038.4 | 14.87 | 610241.01
4. Kelio dangos konstrukcija (I dangos konstrukcijos variantas) | 4.1.2 | Apsauginio šalčiui atsparaus sluoksnio įrengimas (h≥0,63 m), panaudojant ≤30% betono skaldos* | m³ | 41038.4 |  | 0
4. Kelio dangos konstrukcija (I dangos konstrukcijos variantas) | 4.2 | Skaldos pagrindo sluoksnis iš nesurištų mineralinių medžiagų mišinio fr. 0/45, h=0,20 m:
4. Kelio dangos konstrukcija (I dangos konstrukcijos variantas) | 4.2.1 | Skaldos pagrindo sluoksnio iš nesurištų mineralinių medžiagų mišinio 0/45 įrengimas, h=0,20 m* (jeigu užpildoma pozicija 4.2.1, tuomet pozicija 4.2.2 nepildoma) | m² | 37211.5 |  | 0
4. Kelio dangos konstrukcija (I dangos konstrukcijos variantas) | 4.2.2 | Skaldos pagrindo sluoksnio iš nesurištų mineralinių medžiagų mišinio 0/45 įrengimas, h=0,20 m), panaudojant ≤30% betono skaldos* | m² | 37211.5 | 11.85 | 440956.28
4. Kelio dangos konstrukcija (I dangos konstrukcijos variantas) | 4.3 | Asfalto pagrindo sluoksnio įrengimas iš mišinio AC 22 PS (su kelių bitumu 50/70), h=0,10 m | m² | 34085.7 | 16.95 | 577752.62
4. Kelio dangos konstrukcija (I dangos konstrukcijos variantas) | 4.4 | Dangos pagruntavimas panaudojant bituminę emulsiją C60BP4-S 200 g/m² | m² | 34085.7 | 0.36 | 12270.85
4. Kelio dangos konstrukcija (I dangos konstrukcijos variantas) | 4.5 | Apatinio asfalto sluoksnio įrengimas iš mišinio AC 22 AS (su kelių bitumu 50/70), h=0,08 m | m² | 33766.3 | 15.52 | 524052.98
4. Kelio dangos konstrukcija (I dangos konstrukcijos variantas) | 4.6 | Dangos pagruntavimas panaudojant bituminę emulsiją C60BP4-S 300 g/m² | m² | 33766.3 | 0.49 | 16545.49
4. Kelio dangos konstrukcija (I dangos konstrukcijos variantas) | 4.7 | Viršutinio asfalto sluoksnio įrengimas iš mišinio SMA 11 S (su PMB 45/80-55), h=0,04 m | m² | 33615 | 12.83 | 431280.45
4. Kelio dangos konstrukcija (I dangos konstrukcijos variantas) | 4.8 | Šiurkštinimas skaldyta mineraline medžiaga fr. 2/5, 1,5 kg/m² | m² | 33615 | 0.25 | 8403.75
4. Kelio dangos konstrukcija (II dangos konstrukcijos variantas) | 4.1 | Šalčiui nejautrių medžiagų sluoksnis (h≥0,53 m):
4. Kelio dangos konstrukcija (II dangos konstrukcijos variantas) | 4.1.1 | Šalčiui nejautrių medžiagų sluoksnio įrengimas (h≥0,53 m)* (jeigu užpildoma pozicija 4.1.1, tuomet pozicija 4.1.2 nepildoma) | m³ | 36525.3 |  | 0
4. Kelio dangos konstrukcija (II dangos konstrukcijos variantas) | 4.1.2 | Šalčiui nejautrių medžiagų sluoksnio įrengimas (h≥0,53 m), panaudojant ≤30% betono skaldos* | m³ | 36525.3 |  | 0
4. Kelio dangos konstrukcija (II dangos konstrukcijos variantas) | 4.2 | Skaldos pagrindo sluoksnis iš nesurištų mineralinių medžiagų mišinio fr. 0/45, h=0,30 m:
4. Kelio dangos konstrukcija (II dangos konstrukcijos variantas) | 4.2.1 | Skaldos pagrindo s luoksnio iš nesurištų mineralinių medžiagų mišinio 0/45 įrengimas, h=0,30 m* (jeigu užpildoma pozicija 4.2.1, tuomet pozicija 4.2.2 nepildoma) | m² | 37211.5 |  | 0
4. Kelio dangos konstrukcija (II dangos konstrukcijos variantas) | 4.2.2 | Skaldos pagrindo sluoksnio iš nesurištų mineralinių medžiagų mišinio 0/45 įrengimas, h=0,30 m), panaudojant ≤30% betono skaldos* | m² | 37211.5 |  | 0
4. Kelio dangos konstrukcija (II dangos konstrukcijos variantas) | 4.3 | Asfalto pagrindo sluoksnio įrengimas iš mišinio AC 22 PS (su kelių bitumu 50/70), h=0,10 m | m² | 34085.7 |  | 0
4. Kelio dangos konstrukcija (II dangos konstrukcijos variantas) | 4.4 | Dangos pagruntavimas panaudojant bituminę emulsiją C60BP4-S 200 g/m² | m² | 34085.7 |  | 0
4. Kelio dangos konstrukcija (II dangos konstrukcijos variantas) | 4.5 | Apatinio asfalto sluoksnio įrengimas iš mišinio AC 22 AS (su kelių bitumu 50/70), h=0,08 m | m² | 33766.3 |  | 0
4. Kelio dangos konstrukcija (II dangos konstrukcijos variantas) | 4.6 | Dangos pagruntavimas panaudojant bituminę emulsiją C60BP4-S 300 g/m² | m² | 33766.3 |  | 0
4. Kelio dangos konstrukcija (II dangos konstrukcijos variantas) | 4.7 | Viršutinio asfalto sluoksnio įrengimas iš mišinio SMA 11 S (su PMB 45/80-55), h=0,04 m | m² | 33615 |  | 0
4. Kelio dangos konstrukcija (II dangos konstrukcijos variantas) | 4.8 | Šiurkštinimas skaldyta mineraline medžiaga fr. 2/5, 1,5 kg/m² | m² | 33615 |  | 0 | Iš viso skyriuje 4, Eur be PVM | 2621503.43
5. Kelkraščių įrengimas | 5.1 | Apatinis kelkraščio sluoksnis iš užpilamo grunto: |  |  |  |  | Pastaba: * pažymėtose eilutėse Teikėjas pasirinktinai įsivertina tik vieną darbų eilutę (visas sluoksnis rengiamas naujai arba panaudojama ≤30% betono skaldos)
5. Kelkraščių įrengimas | 5.1.1 | Apatinio kelkraščio sluoksnio įrengimas iš užpilamo grunto ŽB, ŽG, ŽP, ŽD, ŽM, SB, SG, SP, SD, SM* (jeigu užpildoma pozicija 5.1.1, tuomet pozicija 5.1.2 nepildoma) | m³ | 8280.9 | 12.9 | 106823.61
5. Kelkraščių įrengimas | 5.1.2 | Apatinio kelkraščio sluoksnio įrengimas iš užpilamo grunto ŽB, ŽG, ŽP, ŽD, ŽM, SB, SG, SP, SD, SM, panaudojant ≤30% betono skaldos* | m³ | 8280.9 |  | 0
5. Kelkraščių įrengimas | 5.2 | Viršutinis kelkraščio sluoksnis:
5. Kelkraščių įrengimas | 5.2.1 | Viršutinis kelkraščio sluoksnio įrengimas iš skaldažolės, kai 85 %, sudaro skaldytų mineralinių medžiagų mišinys fr. 5/22 arba fr. 11/22 ir 15 % - augalinio grunto mišinys su žolės sėklomis, h≥0,08 m* (jeigu užpildoma pozicija 5.2.1, tuomet pozicija 5.2.2 nepildoma) | m² | 10337.6 |  | 0
5. Kelkraščių įrengimas | 5.2.2 | Viršutinis kelkraščio sluoksnio įrengimas iš skaldažolės, kai 85 %, sudaro skaldytų mineralinių medžiagų mišinys fr. 5/22 arba fr. 11/22 ir 15 % - augalinio grunto mišinys su žolės sėklomis, h≥0,08 m, panaudojant ≤30% betono skaldos* | m² | 10337.6 | 5.93 | 61301.97
5. Kelkraščių įrengimas | 5.3 | Kelkraščių sutvirtinimas monolitiniu betonu su lauko akmenimis (fr. 100/150) | m² | 35.7 | 56.29 | 2009.55
5. Kelkraščių įrengimas | 5.4 | Betono C30/37 pagrindo įrengimas, h=0,15 m | m² | 35.7 | 29.83 | 1064.93
5. Kelkraščių įrengimas | 5.5 | Skaldos pagrindo sluoksnio iš nesurištų mineralinių medžiagų mišinio 0/45 įrengimas, h=0,20 m | m² | 35.7 | 16.3 | 581.91 | Iš viso skyriuje 5, Eur be PVM | 171781.97
6. Nuovažų įrengimas | 6.1 | Apsauginis šalčiui atsparus sluoksnis (h≥0,79 m): |  |  |  |  | Pastaba: * pažymėtose eilutėse Teikėjas pasirinktinai įsivertina tik vieną darbų eilutę (visas sluoksnis rengiamas naujai arba panaudojama ≤30% betono skaldos)
6. Nuovažų įrengimas | 6.1.1 | Apsauginio šalčiui atsparaus sluoksnio įrengimas, h≥0,79 m* (jeigu užpildoma pozicija 6.1.1, tuomet pozicija 6.1.2 nepildoma) | m³ | 1511.4 | 22.83 | 34505.26
6. Nuovažų įrengimas | 6.1.2 | Apsauginio šalčiui atsparaus sluoksnio įrengimas, h≥0,79 m, panaudojant ≤30% betono skaldos* | m³ | 1511.4 |  | 0
6. Nuovažų įrengimas | 6.2 | Skaldos pagrindo sluoksnis iš nesurištų mineralinių medžiagų mišinio fr. 0/45, h=0,20 m:
6. Nuovažų įrengimas | 6.2.1 | Skaldos pagrindo sluoksnio iš nesurištų mineralinių medžiagų mišinio 0/45 įrengimas, h=0,20 m* (jeigu užpildoma pozicija 6.2.1, tuomet pozicija 6.2.2 nepildoma) | m² | 822.5 |  | 0
6. Nuovažų įrengimas | 6.2.2 | Skaldos pagrindo sluoksnio iš nesurištų mineralinių medžiagų mišinio 0/45 įrengimas, h=0,20 m), panaudojant ≤30% betono skaldos* | m² | 822.5 | 14.4 | 11844
6. Nuovažų įrengimas | 6.3 | Viršutinio dangos sluoksnio įrengimas iš AC 16 PD, h=0,06 m | m² | 730.2 | 18.8 | 13727.76
6. Nuovažų įrengimas | 6.4 | Siūlės "karštas prie šalto" įrengimas, 400 g/cm | m | 232.3 | 1.85 | 429.76
6. Nuovažų įrengimas | 6.5 | Nuovažų suvedimas su esama danga pažvyruojant fr. 0/11 arba 0/16, hvid=12 cm | m² | 48 | 4.36 | 209.28
6. Nuovažų įrengimas | 6.6 | Nuovažų ir sankryžų asfalto dangos suvedimas su esama asfalto danga, panaudojant iš laikinų sandėliavimo aikštelių atvežtas frezuoto asfalto granules, hvid=0,06 m | m² | 49.4 | 5.87 | 289.98 | Iš viso skyriuje 6, Eur be PVM | 61006.04
7. Pėsčiųjų takų, autobusų sustojimų peronų ir saugos salelių įrengimas | 7.1 | Apsauginis šalčiui atsparus sluoksnis (h≥0,17 m): |  |  |  |  | Pastaba: * pažymėtose eilutėse Teikėjas pasirinktinai įsivertina tik vieną darbų eilutę (visas sluoksnis rengiamas naujai arba panaudojama ≤30% betono skaldos)
7. Pėsčiųjų takų, autobusų sustojimų peronų ir saugos salelių įrengimas | 7.1.1 | Apsauginio šalčiui atsparaus sluoksnio įrengimas, h≥0,17 m* | m³ | 1809.6 | 15.09 | 27306.86
7. Pėsčiųjų takų, autobusų sustojimų peronų ir saugos salelių įrengimas | 7.1.2 | Apsauginio šalčiui atsparaus sluoksnio įrengimas, h≥0,17 m, panaudojant ≤30% betono skaldos* | m³ | 1809.6 |  | 0
7. Pėsčiųjų takų, autobusų sustojimų peronų ir saugos salelių įrengimas | 7.2 | Skaldos pagrindo sluoksnis iš nesurištų mineralinių medžiagų mišinio fr. 0/45, h=0,15 m:
7. Pėsčiųjų takų, autobusų sustojimų peronų ir saugos salelių įrengimas | 7.2.1 | Skaldos pagrindo sluoksnio iš nesurištų mineralinių medžiagų mišinio 0/45 įrengimas, h=0,15 m* (jeigu užpildoma pozicija 7.2.1, tuomet pozicija 7.2.2 nepildoma) | m² | 65.8 |  | 0
7. Pėsčiųjų takų, autobusų sustojimų peronų ir saugos salelių įrengimas | 7.2.2 | Skaldos pagrindo sluoksnio iš nesurištų mineralinių medžiagų mišinio 0/45 įrengimas, h=0,15 m, panaudojant ≤30% betono skaldos* | m² | 65.8 | 13.75 | 904.75
7. Pėsčiųjų takų, autobusų sustojimų peronų ir saugos salelių įrengimas | 7.3 | Skaldos pagrindo sluoksnis iš nesurištų mineralinių medžiagų mišinio fr. 0/45, h=0,20 m:
7. Pėsčiųjų takų, autobusų sustojimų peronų ir saugos salelių įrengimas | 7.3.1 | Skaldos pagrindo sluoksnio iš nesurištų mineralinių medžiagų mišinio 0/45 įrengimas, h=0,20 m* (jeigu užpildoma pozicija 7.3.1, tuomet pozicija 7.3.2 nepildoma) | m² | 1444.7 |  | 0
7. Pėsčiųjų takų, autobusų sustojimų peronų ir saugos salelių įrengimas | 7.3.2 | Skaldos pagrindo sluoksnio iš nesurištų mineralinių medžiagų mišinio 0/45 įrengimas, h=0,20 m, panaudojant ≤30% betono skaldos* | m² | 1444.7 | 13.26 | 19156.72
7. Pėsčiųjų takų, autobusų sustojimų peronų ir saugos salelių įrengimas | 7.4 | Asfalto pagrindo-dangos sluoksnio įrengimas iš AC 16 PD, h=0,08 m | m² | 1269 | 18.94 | 24034.86
7. Pėsčiųjų takų, autobusų sustojimų peronų ir saugos salelių įrengimas | 7.5 | Nesurištųjų mineralinių medžiagų mišinio fr. 0/5 pasluoksnio įrengimas | m² | 241.5 | 2.87 | 693.11
7. Pėsčiųjų takų, autobusų sustojimų peronų ir saugos salelių įrengimas | 7.6 | Silpnaregių vedimo paviršiaus iš betoninių reljefinių trinkelių įrengimas, h=0,08 m | m² | 12.5 | 42.44 | 530.5
7. Pėsčiųjų takų, autobusų sustojimų peronų ir saugos salelių įrengimas | 7.7 | Silpnaregių įspėjamojo paviršiaus iš betoninių reljefinių trinkelių įrengimas, h=0,08 m | m² | 171.6 | 42.44 | 7282.7
7. Pėsčiųjų takų, autobusų sustojimų peronų ir saugos salelių įrengimas | 7.8 | Raudonos spalvos betoninių trinkelių dangos įrengimas saugumo salelėse | m² | 57.4 | 35.17 | 2018.76 | Iš viso skyriuje 7, Eur be PVM | 81928.26
8. Bordiūrų įrengimas | 8.1 | Betoninių kelio bordiūrų (1,00x0,15x0,30 m) įrengimas | m | 72 | 35.46 | 2553.12
8. Bordiūrų įrengimas | 8.2 | Betoninių vejos bordiūrų (1,00x0,08x0,20 m) įrengimas | m | 362 | 17.04 | 6168.48
8. Bordiūrų įrengimas | 8.3 | Granitinių kelio bordiūrų (1,00x0,15x0,30 m) įrengimas | m | 12 | 67.79 | 813.48
8. Bordiūrų įrengimas | 8.4 | Nusklembtų granitinių kelio bortų (su įkalamais stiklo atšvaitais) įrengimas | m | 72 | 103.29 | 7436.88
8. Bordiūrų įrengimas | 8.5 | Bituminės sandarinimo juostos (h-0,04 m) įrengimas | m | 518 | 1.97 | 1020.46 | Iš viso skyriuje 8, Eur be PVM | 17992.42
9. Plastikinių vandens pralaidų nuovažose/sankryžose ir kanalizuotuose grioviuose įrengimas | 9.1 | Plastikinės d400 pralaidos po nuovaža/sankryža ar griovyje įrengimas (19 vnt.) | m | 267 | 57.28 | 15293.76
9. Plastikinių vandens pralaidų nuovažose/sankryžose ir kanalizuotuose grioviuose įrengimas | 9.2 | Tranšėjos kasimas, grunto pakrovimas ir išvežimas į rangovo pasirinktą vietą | m³ | 437.8 | 14.2 | 6216.76
9. Plastikinių vandens pralaidų nuovažose/sankryžose ir kanalizuotuose grioviuose įrengimas | 9.3 | Smėlio sluoksnio įrengimas, h=0,15 m | m³ | 22.8 | 34.12 | 777.94
9. Plastikinių vandens pralaidų nuovažose/sankryžose ir kanalizuotuose grioviuose įrengimas | 9.4 | Užpilo grunto įrengimas | m³ | 382.1 | 9.25 | 3534.43
9. Plastikinių vandens pralaidų nuovažose/sankryžose ir kanalizuotuose grioviuose įrengimas | 9.5 | Geotekstilės ≥150 g/m2 įrengimas | m² | 1571.2 | 1.63 | 2561.06
9. Plastikinių vandens pralaidų nuovažose/sankryžose ir kanalizuotuose grioviuose įrengimas | 9.6 | Betoninių antgalių d400 pralaidoms įrengimas | vnt. | 38 | 60.73 | 2307.74 | Iš viso skyriuje 9, Eur be PVM | 30691.69
10. Pralaidų per kelią įrengimas | 10.1 | Tranšėjos kasimas, grunto pakrovimas ir išvežimas į rangovo pasirinktą vietą | m³ | 3113.3 | 8.8 | 27397.04
10. Pralaidų per kelią įrengimas | 10.2 | Metalinių pralaidų Ø1200 mm įrengimas (vamzdžius jungiant apkabomis), 4,0 vnt | m | 128.7 | 577.48 | 74321.68
10. Pralaidų per kelią įrengimas | 10.3 | Metalinių pralaidų Ø1600 mm įrengimas (vamzdžius jungiant apkabomis), 3,0 vnt. | m | 136.5 | 805.49 | 109949.39
10. Pralaidų per kelią įrengimas | 10.4 | Skaldos fr. 0/45 sluoksnio po pralaida įrengimas, h=15 cm | m³ | 112.2 | 77.88 | 8738.14
10. Pralaidų per kelią įrengimas | 10.5 | Smėlio sluoksnio įrengimas, h=0,15 m | m³ | 93.8 | 33.54 | 3146.05
10. Pralaidų per kelią įrengimas | 10.6 | Užpilo grunto įrengimas (apsauginis šalčiui atsparus sluoksnis) | m³ | 1239.9 | 33.54 | 41586.25
10. Pralaidų per kelią įrengimas | 10.7 | Šalčiui atsparaus grunto užpylimas po pralaidų antgaliais | m³ | 144.2 | 33.54 | 4836.47
10. Pralaidų per kelią įrengimas | 10.8 | Geotekstilės ≥150 g/m2 įrengimas | m² | 3272.4 | 3.91 | 12795.08
10. Pralaidų per kelią įrengimas | 10.9 | Geomembranos dengiamo ploto įrengimas | m² | 62.4 | 8.47 | 528.53
10. Pralaidų per kelią įrengimas | 10.10 | Įtekėjimo ir ištekėjimo pralaidos šlaitų ir griovių tvirtinimas monolitiniu betonu C30/37 XF4 XC4 su armatūros tinklus (ne didesniu kaip 1,5x1,5 m dydžio kvadratais), h=0,08 m | m² | 1010.3 | 38.4 | 38795.52
10. Pralaidų per kelią įrengimas | 10.13 | Skaldos pagrindo fr. 16/32 įrengimas po šlaitų tvirtinimu iš monolitinio betono, h=0,10 m | m² | 1010.3 | 9.98 | 10082.79
10. Pralaidų per kelią įrengimas | 10.14 | Atraminio bloko po pralaidos antgaliu įrengimas | m³ | 5.9 | 1060.34 | 6256.01
10. Pralaidų per kelią įrengimas | 10.16 | Monolitinio betono C20/25 po pralaidų antgaliais įrengimas | m³ | 1.4 | 230.25 | 322.35 | Iš viso skyriuje 10, Eur be PVM | 338755.3
11. Kelio apstatymas ir saugaus eismo organizavimas | 11.1 | Kelio ženklų vienstiebių metalinių atramų (d=76,1/2,0 mm) pastatymas | vnt. | 29 | 115.07 | 3337.03
11. Kelio apstatymas ir saugaus eismo organizavimas | 11.2 | Kelio ženklų skydų ant vienstiebių metalinių atramų sumontavimas | vnt. | 39 | 55.85 | 2178.15
11. Kelio apstatymas ir saugaus eismo organizavimas | 11.3 | Kelio ženklų dvistiebių metalinių atramų (d=76,1/2,0 mm) pastatymas | vnt. | 2 | 229.14 | 458.28
11. Kelio apstatymas ir saugaus eismo organizavimas | 11.4 | Kelio ženklų skydų ant dvistiebių metalinių atramų sumontavimas | vnt. | 2 | 100.49 | 200.98
11. Kelio apstatymas ir saugaus eismo organizavimas | 11.5 | A grupės signalinių stulpelių pastatymas | vnt. | 108 | 20.39 | 2202.12
11. Kelio apstatymas ir saugaus eismo organizavimas | 11.6 | B grupės signalinių stulpelių pastatymas | vnt. | 52 | 27.17 | 1412.84
11. Kelio apstatymas ir saugaus eismo organizavimas | 11.7 | Ženklinimo tipas 1.1 (linijos plotis 0,12 m) siaura ištisinė linija (iš polimerinių medžiagų) | m | 26 | 2.41 | 62.66
11. Kelio apstatymas ir saugaus eismo organizavimas | 11.8 | Ženklinimo tipas 1.1 (linijos plotis 0,12 m) siaura ištisinė linija ištisinė linija, frezuota triukšmo juosta (iš polimerinių medžiagų) | m | 1292 | 4.3 | 5555.6
11. Kelio apstatymas ir saugaus eismo organizavimas | 11.9 | Ženklinimo tipas 1.2 (linijos plotis 0,25 m) plati ištisinė linija, struktūrinis ženklinimas (iš polimerinių medžiagų) | m | 6832 | 2.85 | 19471.2
11. Kelio apstatymas ir saugaus eismo organizavimas | 11.10 | Ženklinimo tipas 1.2 (linijos plotis 0,25 m) plati ištisinė linija, (iš polimerinių medžiagų) | m | 108 | 5.03 | 543.24
11. Kelio apstatymas ir saugaus eismo organizavimas | 11.11 | Ženklinimo tipas 1.5 (linijos plotis 0,12 m) siaura brūkšninė linija, kai brūkšnio ir tarpo santykis 3 m / 9 m (iš polimerinių medžiagų) | m | 1145 | 0.61 | 698.45
11. Kelio apstatymas ir saugaus eismo organizavimas | 11.12 | Ženklinimo tipas 1.6 (linijos plotis 0,12 m) siaura brūkšninė linija, kai brūkšnio ir tarpo santykis 6 m / 2 m (iš polimerinių medžiagų) | m | 279 | 1.81 | 504.99
11. Kelio apstatymas ir saugaus eismo organizavimas | 11.13 | Ženklinimo tipas 1.7 (linijos plotis 0,12 m) siaura brūkšninė linija, kai brūkšnio ir tarpo santykis 1 m / 1 m (iš polimerinių medžiagų) | m | 257 | 1.21 | 310.97
11. Kelio apstatymas ir saugaus eismo organizavimas | 11.14 | Ženklinimo tipas 1.10 (linijos plotis 0,12 m) siaura brūkšninė linija, kai brūkšnio ir tarpo santykis 3 m / 1 m (iš polimerinių medžiagų) | m | 947 | 4.21 | 3986.87
11. Kelio apstatymas ir saugaus eismo organizavimas | 11.15 | Ženklinimo tipas 1.12 iš trikampių sudaryta linija (iš polimerinių medžiagų), | m² | 5.8 | 30.28 | 175.62
11. Kelio apstatymas ir saugaus eismo organizavimas | 11.16 | Ženklinimo tipas 1.15.1 užbrūkšniuotas plotas (iš polimerinių medžiagų) | m² | 61 | 27.72 | 1690.92
11. Kelio apstatymas ir saugaus eismo organizavimas | 11.17 | Ženklinimo tipas 1.17 rodyklė (iš polimerinių medžiagų) | m² | 45.1 | 27.72 | 1250.17
11. Kelio apstatymas ir saugaus eismo organizavimas | 11.18 | Ženklinimo tipas 1.21 raidė "A" (iš polimerinių medžiagų) | m² | 7.2 | 27.72 | 199.58
11. Kelio apstatymas ir saugaus eismo organizavimas | 11.19 | Ženklinimo tipas 1.22 (linijos plotis 0,25 m) plati brūkšninė linija, kai brūkšnio ir tarpo santykis 1 m / 1 m (iš polimerinių medžiagų) | m | 160 | 2.5 | 400
11. Kelio apstatymas ir saugaus eismo organizavimas | 11.20 | Apsauginių barjerų (N2 W2) įrengimas | m | 5050 | 38.86 | 196243
11. Kelio apstatymas ir saugaus eismo organizavimas | 11.21 | Apsauginių barjerų (N2 W2) PGK įrengimas | m | 172 | 82.22 | 14141.84
11. Kelio apstatymas ir saugaus eismo organizavimas | 11.22 | Dvipusių (dėžinio arba elipsės skerspjūvio) atitvarų (H1 W4) įrengimas | m | 249 | 66.4 | 16533.6
11. Kelio apstatymas ir saugaus eismo organizavimas | 11.23 | Saugaus tipo (P3 Z1 D1 B) PGK įrengimas | m | 34 | 351.19 | 11940.46
11. Kelio apstatymas ir saugaus eismo organizavimas | 11.24 | Pėsčiųjų apsauginės tvorelės įrengimas | m | 319 | 56.93 | 18160.67
11. Kelio apstatymas ir saugaus eismo organizavimas | 11.25 | Metalinės tvoros tinklo 270/32/15 su stulpais, paramų stulpais, įkalamais tiesiais ankeriais stulpams, įkalamais kryžminiais ankeriais stulpams, tvoros tinklo tvirtinimo grunte smeigėmis, tinklo jungimo/įtempimo junginiu, įrengimas, h≥2,70 m | m | 6448 | 29.56 | 190602.88
11. Kelio apstatymas ir saugaus eismo organizavimas | 11.26 | Metalinės tvoros tinklo 270/32/15 su stulpais, paramų stulpais, įkalamais tiesiais ankeriais stulpams, įkalamais kryžminiais ankeriais stulpams, tvoros tinklo tvirtinimo grunte smeigėmis, tinklo jungimo/įtempimo junginiu, įrengimas, h≥2,70 m, kartu su metalinės tinklo tvoros skirtos varliagyvių apsaugai, su stulpais, tinklo jungimu/įtempimu junginiu, įrengimu, h≥0,80 m | m | 991 | 51.54 | 51076.14
11. Kelio apstatymas ir saugaus eismo organizavimas | 11.27 | Dielektriko įrengimas | vnt. | 16 | 151.69 | 2427.04
11. Kelio apstatymas ir saugaus eismo organizavimas | 11.28 | Vienkrypčių vartų laukiniams gyvūnams įrengimas, h≥2,50 m | vnt. | 58 | 1420.33 | 82379.14
11. Kelio apstatymas ir saugaus eismo organizavimas | 11.29 | Vartelių žmonėms įrengimas, h≥2,50 m | vnt. | 11 | 815.23 | 8967.53
11. Kelio apstatymas ir saugaus eismo organizavimas | 11.30 | Akmenų grindinio/ploto, nepatogaus grunto įrengimas | m² | 60 | 89.4 | 5364
11. Kelio apstatymas ir saugaus eismo organizavimas | 11.31 | Įžeminimo kontūro 30 Ω įrengimas, kai: - įžeminimo strypas Ø14mm, L-3,0 m; - 3 vnt.; - plienine cinkuota juosta 25x4mm; - 10 m; | kompl. | 8 | 189.35 | 1514.8
11. Kelio apstatymas ir saugaus eismo organizavimas | 11.32 | Įžeminimo kontūro (įžeminimo varža nereglamentuojama) įrengimas, kai: - įžeminimo strypas Ø14mm, L-3,0 m; - 3 vnt.; - plienine cinkuota juosta 25x4mm; - 10 m; | kompl. | 16 | 189.35 | 3029.6
11. Kelio apstatymas ir saugaus eismo organizavimas | 11.33 | Horizontalių kelio barjerų įrengimas ≥5000x4870x500mm įrengimas, ant skaldos pagrindo sluoksnio fr. 0/45, h=0,20 m, grunto iškasimas ir išvežimas | vnt. | 7 | 18029.57 | 126206.99
11. Kelio apstatymas ir saugaus eismo organizavimas | 11.34 | Horizontalių kelio barjerų įrengimas ≥5000x6460x500mm įrengimas, ant skaldos pagrindo sluoksnio fr. 0/45, h=0,20 m, grunto iškasimas ir išvežimas | vnt. | 2 | 26840.03 | 53680.06
11. Kelio apstatymas ir saugaus eismo organizavimas | 11.35 | Horizontalių kelio barjerų įrengimas ≥5000x9740x500mm įrengimas, ant skaldos pagrindo sluoksnio fr. 0/45, h=0,20 m, grunto iškasimas ir išvežimas | vnt. | 1 | 36544.72 | 36544.72
11. Kelio apstatymas ir saugaus eismo organizavimas | 11.36 | Paviljonų su suoliukais įrengimas | vnt. | 4 | 3979.54 | 15918.16
11. Kelio apstatymas ir saugaus eismo organizavimas | 11.37 | Šiukšliadėžių įrengimas | vnt. | 4 | 386.72 | 1546.88 | Iš viso skyriuje 11, Eur be PVM | 880917.18
12. Kiti darbai | 12.2 | Išpildomoji nuotrauka (taip pat pateikti laisvos formos deklaraciją, patvirtinančią išpildomosios geodezinės nuotraukos ir parengtos kadastrinės bylos atitikimą parengtam projektui). Kadastrinių matavimų bylos parengimas ir (ar) įregistruoto kelio ruožo į kurį patenka statinys, kadastrinės bylos patikslinimas | kompl. | 1 | 27422.83 | 27422.83 | Iš viso skyriuje 12, Eur be PVM | 27422.83
[5 empty] | IŠ VISO ŽINIARAŠTYJE S.1, EUR BE PVM | 5553740.33

## DKŽ_S2
Magistralinio kelio A14 Vilnius‒Utena ruožo nuo 79,510 iki 93,726 km kapitalinis remontas
NR. 1 – SUSISIEKIMO DALIS
Darbų kiekių žiniaraštis Nr. S.2 - A14 kelio ruožas nuo 83,144 iki 93,085 km
Skyrius | Eilės Nr. | Darbo pavadinimas, aprašymas | Mato vnt. | Kiekis | Vieneto kaina, Eur be PVM (pildo Tiekėjas) | Iš viso, Eur be PVM
1. Paruošiamieji darbai | 1.1 | Kelio ašinės linijos ir kelio juostos nužymėjimas | km | 9.936 | 304.26 | 3023.13
1. Paruošiamieji darbai | 1.2 | Važiuojamosios dalies betono plokščių dangos išardymas (47750,0 m2, hvid - 0,203 m) | t | 23263.8 | 6.27 | 145864.03
1. Paruošiamieji darbai | 1.3 | Asfalto dangos išardymas/nufrezavimas (frezuojant dangas iki 0,08 m, 18490,0 m2), pakrovimas ir išvežimas į rangovo pasirinktą vietą (dalis bus panaudojama dangų suvedimams) | t | 3668.5 | 10.17 | 37308.65
1. Paruošiamieji darbai | 1.4 | Asfalto dangos išardymas/nufrezavimas (frezuojant dangas iki 0,12 m, 19041,0 m2), pakrovimas ir išvežimas į rangovo pasirinktą vietą (dalis bus panaudojama dangų suvedimams) | t | 5666.6 | 10.17 | 57629.32
1. Paruošiamieji darbai | 1.5 | Asfalto dangos išardymas/nufrezavimas (frezuojant dangas iki 0,25 m, 17159,0 m2), pakrovimas ir išvežimas į rangovo pasirinktą vietą (dalis bus panaudojama dangų suvedimams) | t | 10638.6 | 10.17 | 108194.56
1. Paruošiamieji darbai | 1.6 | Grįžtamosios medžiagos (išardytas asfaltas) (≥5,99 Eur be PVM/t) (įvertinama su minuso ženklu, atitinkamai mažėja pasiūlymo kaina; medžiagos atiteks rangovui) | t | 19843.5 | -5.99 | -118862.57
1. Paruošiamieji darbai | 1.7 | Cementu stabilizuoto smėlio sluoksnio išardymas (hvid - 0,30 m, 47750,0 m2), pakrovimas ir išvežimas į rangovo pasirinktą vietą | t | 38104.5 | 3.09 | 117742.91
1. Paruošiamieji darbai | 1.8 | Betoninių kelio bordiūrų išardymas (650,0 m), pakrovimas ir išvežimas į Rangovo pasirinktą utilizavimo vietą | t | 65 | 70.3 | 4569.5
1. Paruošiamieji darbai | 1.9 | Betoninių vejos bordiūrų išardymas (122,0 m), pakrovimas ir išvežimas į Rangovo pasirinktą utilizavimo vietą | t | 4.5 | 44.9 | 202.05
1. Paruošiamieji darbai | 1.10 | Betoninių plokščių dangos išardymas (115,0 m2), pakrovimas ir išvežimas į Rangovo pasirinktą utilizavimo vietą | t | 27.6 | 6.27 | 173.05
1. Paruošiamieji darbai | 1.11 | Betoninių trinkelių dangos išardymas (340,0 m2), pakrovimas ir išvežimas į Rangovo pasirinktą utilizavimo vietą | t | 62.9 | 36.98 | 2326.04
1. Paruošiamieji darbai | 1.12 | Betoninių plytelių dangos išardymas (90,0 m2), pakrovimas ir išvežimas į Rangovo pasirinktą utilizavimo vietą | t | 15.9 | 18.49 | 293.99
1. Paruošiamieji darbai | 1.13 | Betoninių latakų išardymas (400,0 m), pakrovimas ir išvežimas į į Rangovo pasirinktą utilizavimo vietą | t | 68.8 | 30.56 | 2102.53
1. Paruošiamieji darbai | 1.14 | Kelio ženklų skydų demontavimas nuo vienstiebių atramų ir išvežimas į laikiną sandėliavimo vietą | vnt. | 92 | 8.05 | 740.6
1. Paruošiamieji darbai | 1.15 | Kelio ženklų vienstiebių atramų demontavimas ir išvežimas į laikiną sandėliavimo vietą | vnt. | 71 | 21.45 | 1522.95
1. Paruošiamieji darbai | 1.16 | Kelio ženklų skydų demontavimas nuo dvistiebių atramų ir išvežimas į laikiną sandėliavimo vietą | vnt. | 11 | 9.66 | 106.26
1. Paruošiamieji darbai | 1.17 | Kelio ženklų dvistiebių atramų demontavimas ir išvežimas į laikiną sandėliavimo vietą | vnt. | 10 | 60.39 | 603.9
1. Paruošiamieji darbai | 1.18 | Esamų kelio atitvarų išardymas, pakrovimas ir išvežimas į laikinas sandėliavimo vietą | m | 4240 | 4.83 | 20479.2
1. Paruošiamieji darbai | 1.19 | Signalinių stulpelių demontavimas, pakrovimas ir išvežimas į Rangovo pasirinktą utilizavimo vietą | vnt. | 374 | 2.85 | 1065.9
1. Paruošiamieji darbai | 1.20 | Demontuotų saugaus eismo priemonių pakrovimas ir išvežimas į Statytojo nurodytą sandėliavimo vietą (žiūrėti žiniaraščio priedą dėl išvežimo) | t | 43.3 | 70.37 | 3047.02
1. Paruošiamieji darbai | 1.21 | Medžių <Ø16 cm kirtimas, kelmų pašalinimas ir išvežimas į rangovo pasirinktą vietą | vnt. | 48 | 24.59 | 1180.32
1. Paruošiamieji darbai | 1.22 | Medžių Ø16-24 cm kirtimas, kelmų pašalinimas ir išvežimas į rangovo pasirinktą vietą | vnt. | 10 | 43.12 | 431.2
1. Paruošiamieji darbai | 1.23 | Medžių Ø24-32 cm kirtimas, kelmų pašalinimas ir išvežimas į rangovo pasirinktą vietą | vnt. | 7 | 119.84 | 838.88
1. Paruošiamieji darbai | 1.24 | Medžių >Ø32 cm kirtimas, kelmų pašalinimas ir išvežimas į rangovo pasirinktą vietą | vnt. | 6 | 168.95 | 1013.7
1. Paruošiamieji darbai | 1.25 | Grįžtamosios medžiagos – susandėliuota mediena – 71 vnt. (kainą pateikia rangovas, įvertinęs medienos būklę: ≥0,00 Eur – kai mediena menkavertė ir skirta utilizavimui, t. y., vertinama, kiek kainuos utilizavimo išlaidos įrašant kainą su pliuso ženklu. <0,00 Eur – kai mediena nėra menkavertė ir gali būti parduota, t. y., nurodoma kaina su minuso ženklu) | kompl. | 1 |  | 0
1. Paruošiamieji darbai | 1.26 | Vidutinio tankumo medyno kirtimas ir išvežimas į rangovo pasirinktą vietą | m² | 44693 | 3.1 | 138548.3
1. Paruošiamieji darbai | 1.27 | Vidutinio tankumo krūmų pašalinimas mechanizuotu būdu ir išvežimas į rangovo pasirinktą vietą | m² | 22676.3 | 1.62 | 36735.61
1. Paruošiamieji darbai | 1.28 | Esamų gelžbetoninių Ø400 mm pralaidų po nuovaža ir keliu, išardymas, pakrovimas ir išvežimas į Rangovo pasirinktą utilizavimo vietą (11 vnt., 115,0 m) | t | 20.3 | 126.59 | 2569.78
1. Paruošiamieji darbai | 1.29 | Esamų gelžbetoninių Ø500 mm pralaidų po nuovaža ir keliu, išardymas, pakrovimas ir išvežimas į Rangovo pasirinktą utilizavimo vietą (7 vnt., 79,0 m) | t | 20.9 | 147.42 | 3081.08
1. Paruošiamieji darbai | 1.30 | Esamų gelžbetoninių Ø600 mm pralaidų po nuovaža ir keliu, išardymas, pakrovimas ir išvežimas į Rangovo pasirinktą utilizavimo vietą (2 vnt., 13,0 m) | t | 4 | 156.7 | 626.8
1. Paruošiamieji darbai | 1.31 | Esamų gelžbetoninių Ø1000 mm pralaidų po nuovaža ir keliu, išardymas, pakrovimas ir išvežimas į Rangovo pasirinktą utilizavimo vietą (8 vnt., 190,0 m) | t | 164.2 | 156.7 | 25730.14
1. Paruošiamieji darbai | 1.32 | Esamų gelžbetoninių Ø1200 mm pralaidų po nuovaža ir keliu, išardymas, pakrovimas ir išvežimas į Rangovo pasirinktą utilizavimo vietą (3 vnt., 140,0 m) | t | 161 | 156.7 | 25228.7
1. Paruošiamieji darbai | 1.33 | Esamų gelžbetoninių Ø1000 mm pralaidų antgalių išardymas pakrovimas ir išvežimas į Rangovo pasirinktą utilizavimo vietą (14 vnt.) | t | 53.1 | 156.7 | 8320.77
1. Paruošiamieji darbai | 1.34 | Esamų gelžbetoninių Ø1200 mm pralaidų antgalių išardymas pakrovimas ir išvežimas į Rangovo pasirinktą utilizavimo vietą (12 vnt.) | t | 56.4 | 156.7 | 8837.88
1. Paruošiamieji darbai | 1.35 | Išardytos betono dangos sutrupinimas iki 0/32 arba 0/45 frakcijos ir panaudojimas kelio konstrukcijoje arba išvežimas į Rangovo pasirinktą utilizavimo vietą | t | 23263.8 | 2.09 | 48621.34
1. Paruošiamieji darbai | 1.36 | Šiukšliadėžių demontavimas, pakrovimas ir išvežimas į Rangovo pasirinktą utilizavimo vietą (8 vnt.) | t | 1.2 | 123.48 | 148.18
1. Paruošiamieji darbai | 1.37 | Suoliukų demontavimas, pakrovimas ir išvežimas į Rangovo pasirinktą utilizavimo vietą (8 vnt.) | t | 1.2 | 123.48 | 148.18
1. Paruošiamieji darbai | 1.38 | Esamo paviljono demontavimas, pakrovimas ir išvežimas į Rangovo pasirinktą utilizavimo vietą (1 vnt.) | t | 5 | 90.09 | 450.45
1. Paruošiamieji darbai | 1.39 | Kitų betoninių gaminių demontavimas, pakrovimas ir išvežimas į Rangovo pasirinktą utilizavimo vietą | t | 240.9 | 22.43 | 5403.39
1. Paruošiamieji darbai | 1.40 | Esamos vidutinio greičio matavimo sistemos demontavimas ir atstatymas | kompl. | 1 | 3632.96 | 3632.96
1. Paruošiamieji darbai | 1.41 | Esamos eismo intensyvumo skaičiavimo sistemos demontavimas ir atstatymas | kompl. | 1 | 1816.47 | 1816.47 | Iš viso skyriuje 1, Eur be PVM | 701497.15
2. Žemės darbai | 2.1 | Dirvožemio sluoksnio kasimas ekskavatoriais, pakrovimas į autosavivarčius, pervežimas į laikinas sandėliavimo aikšteles ir darbas sąvartoje | m³ | 71016 | 5.46 | 387747.36
2. Žemės darbai | 2.2 | Dirvožemio sluoksnio kasimas ekskavatoriais, pakrovimas į autosavivarčius, pervežimas į rangovo pasirinktą vietą | m³ | 34503.2 | 4.7 | 162165.04
2. Žemės darbai | 2.3 | Esamo F1-F2 grunto kasimas ekskavatoriais, grunto pakrovimas ir pervežimas į pylimų vietas ir pylimų įrengimas | m³ | 24244.5 | 6.22 | 150800.79
2. Žemės darbai | 2.4 | Esamo F1-F2 grunto kasimas ekskavatoriais, grunto pakrovimas ir pervežimas į pakopų įrengimo vietas ir pakopų įrengimas | m³ | 11785.2 | 6.28 | 74011.06
2. Žemės darbai | 2.5 | Esamo F1-F2 grunto kasimas ekskavatoriais, grunto pakrovimas ir pervežimas į rangovo pasirinktą vietą | m³ | 42989 | 4.98 | 214085.22
2. Žemės darbai | 2.6 | Esamo F3 grunto kasimas ekskavatoriais, grunto pakrovimas ir pervežimas į rangovo pasirinktą vietą | m³ | 74815.2 | 5.41 | 404750.23
2. Žemės darbai | 2.7 | Esamo blogos sanklodos grunto (durpių arba grunto su organikos priemaiša) kasimas ekskavatoriais, grunto pakrovimas ir išvežimas į rangovo pasirinktą vietą | m³ | 5958 | 4.69 | 27943.02
2. Žemės darbai | 2.8 | Žemės sankasos ir lovio dugno planiravimas ir tankinimas | m² | 197890.4 | 0.5 | 98945.2
2. Žemės darbai | 2.9 | Supilamas grunto sluoksnis iš F1 klasės gruntų (h - 0,30 m), įrengiamas iš atvežtinių medžiagų | m³ | 59282.4 | 7.31 | 433354.34
2. Žemės darbai | 2.10 | Neaustinės geotekstilės gruntų atskyrimui ir filtravimui įrengimas | m² | 182564 | 1.29 | 235507.56
2. Žemės darbai | 2.11 | Armuojančio geotinklo 120/40 kN/m įrengimas | m² | 17850 | 4.49 | 80146.5
2. Žemės darbai | 2.12 | Užpilamo grunto ŽB, ŽG, ŽP, ŽM, SB, SG, SP, SD, SM atsivežimas iš karjero ir įrengimas | m³ | 9464 | 11.44 | 108268.16
2. Žemės darbai | 2.14 | Šlaitų ir griovio dugno planiravimas mechanizuotu būdu | m² | 169320.4 | 0.79 | 133763.12
2. Žemės darbai | 2.15 | Šlaitų ir griovio dugno planiravimas rankiniu būdu | m² | 18813.4 | 1.35 | 25398.09
2. Žemės darbai | 2.16 | Šlaitų ir teritorijų šalia padengimas dirvožemiu ir apsėjimas veja, h=0,10 m | m² | 182564 | 1.4 | 255589.6
2. Žemės darbai | 2.17 | Esamų ryšių kabelių apsaugojimas surenkamais gaubtais (Ø110 mm), atkasant kabelius | m | 15 | 45.02 | 675.3 | Iš viso skyriuje 2, Eur be PVM | 2793150.59
3. Griovių ir šlaitų tvirtinimai | 3.1 | Griovių tvirtinimas žvirgždo skalda fr. 16/32, h - 0,10 m | m³ | 1933.5 | 77.26 | 149382.21
3. Griovių ir šlaitų tvirtinimai | 3.2 | Griovių tvirtinimas skalda fr. 22/45, h=0,15 m | m³ | 159.6 | 79.48 | 12685.01
3. Griovių ir šlaitų tvirtinimai | 3.3 | Griovių tvirtinimas šlaitų tvirtinimo plytelėmis, h=0,08 m | m² | 75 | 69.09 | 5181.75
3. Griovių ir šlaitų tvirtinimai | 3.4 | Žvirgždo skaldos fr. 16/32 pagrindo įrengimas šlaito tvirtinimo plytelėms, h=0,10 m | m³ | 7.5 | 99.01 | 742.58
3. Griovių ir šlaitų tvirtinimai | 3.5 | Monolitinio betono C20/25 pagrindo įrengimas šlaitų tvirtinimo plytelėms, h=0,04 m | m² | 75 | 13.08 | 981
3. Griovių ir šlaitų tvirtinimai | 3.6 | Šlaitų tvirtinimas įrengiant plastikinį šlaitų eroziją stabdantį demblį | m² | 3910.5 | 4.9 | 19161.45
3. Griovių ir šlaitų tvirtinimai | 3.7 | Šlaitų armavimo sistemos įrengimas: | m² | 359 | 93.41 | 33534.19
3. Griovių ir šlaitų tvirtinimai | 3.9 | Nesurištųjų mineralinių medžiagų mišinio fr. 0/8, 0/11, 0/16, 0/22 arba 0/32 kasimas ekskavatoriais, pakrovimas į autosavivarčius, vežimas į sąvartą rangovo pasirinktu atstumu ir darbas joje | m³ | 1292.4 | 9.32 | 12045.17 | Iš viso skyriuje 3, Eur be PVM | 233713.36
4. Kelio dangos konstrukcija (I dangos konstrukcijos variantas) | 4.1 | Apsauginis šalčiui atsparus sluoksnis (h≥0,63 m): |  |  |  |  | Pastaba: Teikėjas pildo pasirinktinai I arba II dangos konstrukcijos variantą * pažymėtose eilutėse Teikėjas pasirinktinai įsivertina tik vieną darbų eilutę (visas sluoksnis rengiamas naujai arba panaudojama ≤30% betono skaldos)
4. Kelio dangos konstrukcija (I dangos konstrukcijos variantas) | 4.1.1 | Apsauginio šalčiui atsparaus sluoksnio įrengimas (h≥0,63 m)* (jeigu užpildoma pozicija 4.1.1, tuomet pozicija 4.1.2 nepildoma) | m³ | 99768.4 | 14.44 | 1440655.7
4. Kelio dangos konstrukcija (I dangos konstrukcijos variantas) | 4.1.2 | Apsauginio šalčiui atsparaus sluoksnio įrengimas (h≥0,63 m), panaudojant ≤30% betono skaldos* | m³ | 99768.4 |  | 0
4. Kelio dangos konstrukcija (I dangos konstrukcijos variantas) | 4.2 | Skaldos pagrindo sluoksnis iš nesurištų mineralinių medžiagų mišinio fr. 0/45, h=0,20 m:
4. Kelio dangos konstrukcija (I dangos konstrukcijos variantas) | 4.2.1 | Skaldos pagrindo sluoksnio iš nesurištų mineralinių medžiagų mišinio 0/45 įrengimas, h=0,20 m* (jeigu užpildoma pozicija 4.2.1, tuomet pozicija 4.2.2 nepildoma) | m² | 103762.3 |  | 0
4. Kelio dangos konstrukcija (I dangos konstrukcijos variantas) | 4.2.2 | Skaldos pagrindo sluoksnio iš nesurištų mineralinių medžiagų mišinio 0/45 įrengimas, h=0,20 m), panaudojant ≤30% betono skaldos* | m² | 103762.3 | 11.85 | 1229583.26
4. Kelio dangos konstrukcija (I dangos konstrukcijos variantas) | 4.3 | Asfalto pagrindo sluoksnio įrengimas iš mišinio AC 22 PS (su kelių bitumu 50/70), h=0,10 m | m² | 95390.2 | 16.95 | 1616863.89
4. Kelio dangos konstrukcija (I dangos konstrukcijos variantas) | 4.4 | Dangos pagruntavimas panaudojant bituminę emulsiją C60BP4-S 200 g/m² | m² | 95390.2 | 0.36 | 34340.47
4. Kelio dangos konstrukcija (I dangos konstrukcijos variantas) | 4.5 | Apatinio asfalto sluoksnio įrengimas iš mišinio AC 22 AS (su kelių bitumu 50/70), h=0,08 m | m² | 94527.2 | 15.52 | 1467062.14
4. Kelio dangos konstrukcija (I dangos konstrukcijos variantas) | 4.6 | Dangos pagruntavimas panaudojant bituminę emulsiją C60BP4-S 300 g/m² | m² | 94527.2 | 0.49 | 46318.33
4. Kelio dangos konstrukcija (I dangos konstrukcijos variantas) | 4.7 | Viršutinio asfalto sluoksnio įrengimas iš mišinio SMA 11 S (su PMB 45/80-55), h=0,04 m | m² | 94114 | 12.83 | 1207482.62
4. Kelio dangos konstrukcija (I dangos konstrukcijos variantas) | 4.8 | Šiurkštinimas skaldyta mineraline medžiaga fr. 2/5, 1,5 kg/m² | m² | 94114 | 0.25 | 23528.5
4. Kelio dangos konstrukcija (II dangos konstrukcijos variantas) | 4.1 | Šalčiui nejautrių medžiagų sluoksnis (h≥0,53 m):
4. Kelio dangos konstrukcija (II dangos konstrukcijos variantas) | 4.1.1 | Šalčiui nejautrių medžiagų sluoksnio įrengimas (h≥0,53 m)* (jeigu užpildoma pozicija 4.1.1, tuomet pozicija 4.1.2 nepildoma) | m³ | 88620 |  | 0
4. Kelio dangos konstrukcija (II dangos konstrukcijos variantas) | 4.1.2 | Šalčiui nejautrių medžiagų sluoksnio įrengimas (h≥0,53 m), panaudojant ≤30% betono skaldos* | m³ | 88620 |  | 0
4. Kelio dangos konstrukcija (II dangos konstrukcijos variantas) | 4.2 | Skaldos pagrindo sluoksnis iš nesurištų mineralinių medžiagų mišinio fr. 0/45, h=0,30 m:
4. Kelio dangos konstrukcija (II dangos konstrukcijos variantas) | 4.2.1 | Skaldos pagrindo sluoksnio iš nesurištų mineralinių medžiagų mišinio 0/45 įrengimas, h=0,30 m* (jeigu užpildoma pozicija 4.2.1, tuomet pozicija 4.2.2 nepildoma) | m² | 103762.3 |  | 0
4. Kelio dangos konstrukcija (II dangos konstrukcijos variantas) | 4.2.2 | Skaldos pagrindo sluoksnio iš nesurištų mineralinių medžiagų mišinio 0/45 įrengimas, h=0,30 m), panaudojant ≤30% betono skaldos* | m² | 103762.3 |  | 0
4. Kelio dangos konstrukcija (II dangos konstrukcijos variantas) | 4.3 | Asfalto pagrindo sluoksnio įrengimas iš mišinio AC 22 PS (su kelių bitumu 50/70), h=0,10 m | m² | 95390.2 |  | 0
4. Kelio dangos konstrukcija (II dangos konstrukcijos variantas) | 4.4 | Dangos pagruntavimas panaudojant bituminę emulsiją C60BP4-S 200 g/m² | m² | 95390.2 |  | 0
4. Kelio dangos konstrukcija (II dangos konstrukcijos variantas) | 4.5 | Apatinio asfalto sluoksnio įrengimas iš mišinio AC 22 AS (su kelių bitumu 50/70), h=0,08 m | m² | 94527.2 |  | 0
4. Kelio dangos konstrukcija (II dangos konstrukcijos variantas) | 4.6 | Dangos pagruntavimas panaudojant bituminę emulsiją C60BP4-S 300 g/m² | m² | 94527.2 |  | 0
4. Kelio dangos konstrukcija (II dangos konstrukcijos variantas) | 4.7 | Viršutinio asfalto sluoksnio įrengimas iš mišinio SMA 11 S (su PMB 45/80-55), h=0,04 m | m² | 94114 |  | 0
4. Kelio dangos konstrukcija (II dangos konstrukcijos variantas) | 4.8 | Šiurkštinimas skaldyta mineraline medžiaga fr. 2/5, 1,5 kg/m² | m² | 94114 |  | 0 | Iš viso skyriuje 4, Eur be PVM | 7065834.91
5. Kelkraščių įrengimas | 5.1 | Apatinis kelkraščio sluoksnis iš užpilamo grunto: |  |  |  |  | Pastaba: * pažymėtose eilutėse Teikėjas pasirinktinai įsivertina tik vieną darbų eilutę (visas sluoksnis rengiamas naujai arba panaudojama ≤30% betono skaldos)
5. Kelkraščių įrengimas | 5.1.1 | Apatinio kelkraščio sluoksnio įrengimas iš užpilamo grunto ŽB, ŽG, ŽP, ŽD, ŽM, SB, SG, SP, SD, SM* (jeigu užpildoma pozicija 5.1.1, tuomet pozicija 5.1.2 nepildoma) | m³ | 22543.2 | 10.99 | 247749.77
5. Kelkraščių įrengimas | 5.1.2 | Apatinio kelkraščio sluoksnio įrengimas iš užpilamo grunto ŽB, ŽG, ŽP, ŽD, ŽM, SB, SG, SP, SD, SM, panaudojant ≤30% betono skaldos* | m³ | 22543.2 |  | 0
5. Kelkraščių įrengimas | 5.2 | Viršutinis kelkraščio sluoksnis:
5. Kelkraščių įrengimas | 5.2.1 | Viršutinis kelkraščio sluoksnio įrengimas iš skaldažolės, kai 85 %, sudaro skaldytų mineralinių medžiagų mišinys fr. 5/22 arba fr. 11/22 ir 15 % - augalinio grunto mišinys su žolės sėklomis, h≥0,08 m* (jeigu užpildoma pozicija 5.2.1, tuomet pozicija 5.2.2 nepildoma) | m² | 29012.1 |  | 0
5. Kelkraščių įrengimas | 5.2.2 | Viršutinis kelkraščio sluoksnio įrengimas iš skaldažolės, kai 85 %, sudaro skaldytų mineralinių medžiagų mišinys fr. 5/22 arba fr. 11/22 ir 15 % - augalinio grunto mišinys su žolės sėklomis, h≥0,08 m, panaudojant ≤30% betono skaldos* | m² | 29012.1 | 6.01 | 174362.72
5. Kelkraščių įrengimas | 5.3 | Kelkraščių sutvirtinimas monolitiniu betonu su lauko akmenimis (fr. 100/150) | m² | 102.1 | 56.29 | 5747.21
5. Kelkraščių įrengimas | 5.4 | Betono C30/37 pagrindo įrengimas, h=0,15 m | m² | 102.1 | 29.55 | 3017.06
5. Kelkraščių įrengimas | 5.5 | Skaldos pagrindo sluoksnio iš nesurištų mineralinių medžiagų mišinio 0/45 įrengimas, h=0,20 m | m² | 102.1 | 16.3 | 1664.23 | Iš viso skyriuje 5, Eur be PVM | 432540.99
6. Nuovažų įrengimas | 6.1 | Apsauginis šalčiui atsparus sluoksnis (h≥0,79 m): |  |  |  |  | Pastaba: * pažymėtose eilutėse Teikėjas pasirinktinai įsivertina tik vieną darbų eilutę (visas sluoksnis rengiamas naujai arba panaudojama ≤30% betono skaldos)
6. Nuovažų įrengimas | 6.1.1 | Apsauginio šalčiui atsparaus sluoksnio įrengimas, h≥0,79 m* (jeigu užpildoma pozicija 6.1.1, tuomet pozicija 6.1.2 nepildoma) | m³ | 4966.2 | 22.83 | 113378.35
6. Nuovažų įrengimas | 6.1.2 | Apsauginio šalčiui atsparaus sluoksnio įrengimas, h≥0,79 m, panaudojant ≤30% betono skaldos* | m³ | 4966.2 |  | 0
6. Nuovažų įrengimas | 6.2 | Skaldos pagrindo sluoksnis iš nesurištų mineralinių medžiagų mišinio fr. 0/45, h=0,20 m:
6. Nuovažų įrengimas | 6.2.1 | Skaldos pagrindo sluoksnio iš nesurištų mineralinių medžiagų mišinio 0/45 įrengimas, h=0,20 m* (jeigu užpildoma pozicija 6.2.1, tuomet pozicija 6.2.2 nepildoma) | m² | 3035 |  | 0
6. Nuovažų įrengimas | 6.2.2 | Skaldos pagrindo sluoksnio iš nesurištų mineralinių medžiagų mišinio 0/45 įrengimas, h=0,20 m), panaudojant ≤30% betono skaldos* | m² | 3035 | 14.1 | 42793.5
6. Nuovažų įrengimas | 6.3 | Viršutinio dangos sluoksnio įrengimas iš AC 16 PD, h=0,06 m | m² | 2697.2 | 18.8 | 50707.36
6. Nuovažų įrengimas | 6.4 | Siūlės "karštas prie šalto" įrengimas, 400 g/cm | m | 921.9 | 1.71 | 1576.45
6. Nuovažų įrengimas | 6.5 | Nuovažų suvedimas su esama danga pažvyruojant fr. 0/11 arba 0/16, hvid=12 cm | m² | 486.8 | 4.36 | 2122.45
6. Nuovažų įrengimas | 6.6 | Nuovažų ir sankryžų asfalto dangos suvedimas su esama asfalto danga, panaudojant iš laikinų sandėliavimo aikštelių atvežtas frezuoto asfalto granules, hvid=0,06 m | m² | 130.2 | 5.9 | 768.18 | Iš viso skyriuje 6, Eur be PVM | 211346.29
7. Pėsčiųjų takų, autobusų sustojimų peronų ir saugos salelių įrengimas | 7.1 | Apsauginis šalčiui atsparus sluoksnis (h≥0,17 m): |  |  |  |  | Pastaba: * pažymėtose eilutėse Teikėjas pasirinktinai įsivertina tik vieną darbų eilutę (visas sluoksnis rengiamas naujai arba panaudojama ≤30% betono skaldos)
7. Pėsčiųjų takų, autobusų sustojimų peronų ir saugos salelių įrengimas | 7.1.1 | Apsauginio šalčiui atsparaus sluoksnio įrengimas, h≥0,17 m* (jeigu užpildoma pozicija 7.1.1, tuomet pozicija 7.1.2 nepildoma) | m³ | 6362 | 18.2 | 115788.4
7. Pėsčiųjų takų, autobusų sustojimų peronų ir saugos salelių įrengimas | 7.1.2 | Apsauginio šalčiui atsparaus sluoksnio įrengimas, h≥0,17 m, panaudojant ≤30% betono skaldos* | m³ | 6362 |  | 0
7. Pėsčiųjų takų, autobusų sustojimų peronų ir saugos salelių įrengimas | 7.2 | Skaldos pagrindo sluoksnis iš nesurištų mineralinių medžiagų mišinio fr. 0/45, h=0,15 m:
7. Pėsčiųjų takų, autobusų sustojimų peronų ir saugos salelių įrengimas | 7.2.1 | Skaldos pagrindo sluoksnio iš nesurištų mineralinių medžiagų mišinio 0/45 įrengimas, h=0,15 m* (jeigu užpildoma pozicija 7.2.1, tuomet pozicija 7.2.2 nepildoma) | m² | 1464.1 |  | 0
7. Pėsčiųjų takų, autobusų sustojimų peronų ir saugos salelių įrengimas | 7.2.2 | Skaldos pagrindo sluoksnio iš nesurištų mineralinių medžiagų mišinio 0/45 įrengimas, h=0,15 m, panaudojant ≤30% betono skaldos* | m² | 1464.1 | 13.75 | 20131.38
7. Pėsčiųjų takų, autobusų sustojimų peronų ir saugos salelių įrengimas | 7.3 | Skaldos pagrindo sluoksnis iš nesurištų mineralinių medžiagų mišinio fr. 0/45, h=0,20 m:
7. Pėsčiųjų takų, autobusų sustojimų peronų ir saugos salelių įrengimas | 7.3.1 | Skaldos pagrindo sluoksnio iš nesurištų mineralinių medžiagų mišinio 0/45 įrengimas, h=0,20 m* (jeigu užpildoma pozicija 7.3.1, tuomet pozicija 7.3.2 nepildoma) | m² | 4088.8 |  | 0
7. Pėsčiųjų takų, autobusų sustojimų peronų ir saugos salelių įrengimas | 7.3.2 | Skaldos pagrindo sluoksnio iš nesurištų mineralinių medžiagų mišinio 0/45 įrengimas, h=0,20 m, panaudojant ≤30% betono skaldos* | m² | 4088.8 | 13.1 | 53563.28
7. Pėsčiųjų takų, autobusų sustojimų peronų ir saugos salelių įrengimas | 7.4 | Asfalto pagrindo-dangos sluoksnio įrengimas iš AC 16 PD, h=0,08 m | m² | 3928.3 | 22 | 86422.6
7. Pėsčiųjų takų, autobusų sustojimų peronų ir saugos salelių įrengimas | 7.5 | Nesurištųjų mineralinių medžiagų mišinio fr. 0/5 pasluoksnio įrengimas | m² | 1624.6 | 2.87 | 4662.6
7. Pėsčiųjų takų, autobusų sustojimų peronų ir saugos salelių įrengimas | 7.6 | Silpnaregių vedimo paviršiaus iš betoninių reljefinių trinkelių įrengimas, h=0,08 m | m² | 39.6 | 42.44 | 1680.62
7. Pėsčiųjų takų, autobusų sustojimų peronų ir saugos salelių įrengimas | 7.7 | Silpnaregių įspėjamojo paviršiaus iš betoninių reljefinių trinkelių įrengimas, h=0,08 m | m² | 161.5 | 42.44 | 6854.06
7. Pėsčiųjų takų, autobusų sustojimų peronų ir saugos salelių įrengimas | 7.8 | Raudonos spalvos betoninių trinkelių dangos įrengimas saugumo salelėse | m² | 1423.5 | 35.17 | 50064.5 | Iš viso skyriuje 7, Eur be PVM | 339167.44
8. Bordiūrų įrengimas | 8.1 | Betoninių kelio bordiūrų (1,00x0,15x0,30 m) įrengimas | m | 134 | 37.26 | 4992.84
8. Bordiūrų įrengimas | 8.2 | Betoninių vejos bordiūrų (1,00x0,08x0,20 m) įrengimas | m | 914.5 | 17.46 | 15967.17
8. Bordiūrų įrengimas | 8.3 | Nusklembtų granitinių kelio bortų (su įkalamais stiklo atšvaitais) įrengimas | m | 1286.6 | 103.29 | 132892.91
8. Bordiūrų įrengimas | 8.4 | Bituminės sandarinimo juostos (h-0,04 m) įrengimas | m | 1798.7 | 1.97 | 3543.44
8. Bordiūrų įrengimas | 8.5 | Bituminės sandarinimo juostos (h-0,08 m) įrengimas | m | 891.5 | 3.91 | 3485.77 | Iš viso skyriuje 8, Eur be PVM | 160882.13
10. Konstrukcinio drenažo įrengimas | 10.1 | Tranšėjos kasimas, grunto pakrovimas ir išvežimas į rangovo pasirinktą vietą | m³ | 23926.8 | 10.24 | 245010.43
10. Konstrukcinio drenažo įrengimas | 10.2 | Žvirgždo skalda fr. 11/16 | m³ | 1615.4 | 68.04 | 109911.82
10. Konstrukcinio drenažo įrengimas | 10.3 | Žvirgždo skalda fr. 5/8 | m³ | 452.4 | 70.45 | 31871.58
10. Konstrukcinio drenažo įrengimas | 10.4 | Plastikinio konstrukcinio drenažo vamzdžio su geotekstilės filtru d≥160 mm įrengimas | m | 9525 | 12.11 | 115347.75
10. Konstrukcinio drenažo įrengimas | 10.5 | Geotekstilės ≥150 g/m2 grunto atskyrimui, įrengimas | m² | 16623 | 1.23 | 20446.29
10. Konstrukcinio drenažo įrengimas | 10.6 | Plastikinio kanalizacijos vamzdžio d200 įrengimas | m | 233.8 | 11.42 | 2670
10. Konstrukcinio drenažo įrengimas | 10.7 | Smėlio pagrindo po vamzdžiu įrengimas, h=0,10 m | m³ | 5.6 | 34.12 | 191.07
10. Konstrukcinio drenažo įrengimas | 10.8 | Atbulinio vožtuvo įrengimas | vnt. | 48 | 82.17 | 3944.16
10. Konstrukcinio drenažo įrengimas | 10.9 | Ištekamojo antgalio bloko (0,81x0,52x0,52 m) įrengimas | vnt. | 48 | 76.89 | 3690.72
10. Konstrukcinio drenažo įrengimas | 10.10 | Melioracijos PE stulpelių įrengimas | vnt. | 176 | 13.23 | 2328.48
10. Konstrukcinio drenažo įrengimas | 10.11 | Drenažo apžiūros šulinėlių įrengimas | vnt. | 176 | 429.82 | 75648.32
10. Konstrukcinio drenažo įrengimas | 10.12 | Pagrindo po drenažo apžiūros šulinėliu, žvirgždo skalda fr. 16/32 įrengimas | m³ | 63.1 | 78.68 | 4964.71
10. Konstrukcinio drenažo įrengimas | 10.13 | Išvedimo tvirtinimas monolitiniu betonu C30/37 XC4 XD1 XF3 su armatūros tinklu | m³ | 11.3 | 263.01 | 2972.01
10. Konstrukcinio drenažo įrengimas | 10.15 | Griovio tvirtinimo pagrindo, žvirgždo skalda fr. 16/32 įrengimas | m³ | 18.1 | 78.68 | 1424.11 | Iš viso skyriuje 10, Eur be PVM | 620421.45
11. Paviršinio vandens nuvedimo sistemos | 11.1 | Betoninio vandens surinkimo latako and betoninio pagrindo įrengimas (0,40x0,50x0,24 m) įrengimas | m | 203.8 | 36.6 | 7459.08
11. Paviršinio vandens nuvedimo sistemos | 11.2 | Latako atsparos įrengimas iš betono C20/25 (h - 0,20 m) | m³ | 23.8 | 180.88 | 4304.94
11. Paviršinio vandens nuvedimo sistemos | 11.3 | Skaldos fr. 0/45 įrengimas po kelkraščiu | m³ | 1 | 93.32 | 93.32
11. Paviršinio vandens nuvedimo sistemos | 11.4 | Skaldos fr. 16/32 sluoksnio įrengimas (h - 0,10 m) | m³ | 65 | 78.68 | 5114.2
11. Paviršinio vandens nuvedimo sistemos | 11.5 | Aikštelės ir latako betonavimas C30/37 XC4 XD1 XF3 su armatūros tinklu, h=0,08 m | m³ | 7.8 | 168.4 | 1313.52
11. Paviršinio vandens nuvedimo sistemos | 11.7 | Vandens gesintuvo blokas B-2 (0,88x0,20x0,50 m) įrengimas | vnt. | 2 | 157.03 | 314.06
11. Paviršinio vandens nuvedimo sistemos | 11.8 | Betoninių vejos bortų (1,00x0,08x0,22 m) įrengimas | m | 23 | 17.46 | 401.58
11. Paviršinio vandens nuvedimo sistemos | 11.9 | Tranšėjos kasimas, grunto pakrovimas ir išvežimas į rangovo pasirinktą vietą | m³ | 64 | 14.2 | 908.8
11. Paviršinio vandens nuvedimo sistemos | 11.10 | Plastikinio vamzdžio d200 įrengimas | m | 106.3 | 11.54 | 1226.7
11. Paviršinio vandens nuvedimo sistemos | 11.11 | Smėlio pagrindo po vamzdžiu įrengimas, h=0,10 m | m³ | 6.4 | 34.13 | 218.43
11. Paviršinio vandens nuvedimo sistemos | 11.12 | Atbulinio vožtuvo įrengimas | vnt. | 2 | 82.18 | 164.36
11. Paviršinio vandens nuvedimo sistemos | 11.13 | Ištekamojo antgalio bloko (0,81x0,52x0,52 m) įrengimas | vnt. | 1 | 185.36 | 185.36
11. Paviršinio vandens nuvedimo sistemos | 11.14 | Šulinių PVC D600 mm su jungiamosiomis fasoninėmis dalimis bei dugnu pastatymas | kompl. | 2 | 602.92 | 1205.84
11. Paviršinio vandens nuvedimo sistemos | 11.15 | Metalinių konusinių grotelių (dangčių), šiukšlių sulaikymui, įrengimas | vnt. | 2 | 386.85 | 773.7
11. Paviršinio vandens nuvedimo sistemos | 11.16 | PVC šulinio D600 mm stovas | m | 3.1 | 88.77 | 275.19
11. Paviršinio vandens nuvedimo sistemos | 11.17 | Šulinio D600 mm dugnas/kinetė | vnt. | 2 | 132.86 | 265.72
11. Paviršinio vandens nuvedimo sistemos | 11.18 | Pagrindo po šulinėliu, žvirgždo skalda fr. 16/32 įrengimas | m³ | 4 | 78.68 | 314.72 | Iš viso skyriuje 11, Eur be PVM | 24539.52
12. Plastikinių vandens pralaidų nuovažose/sankryžose ir kanalizuotuose grioviuose įrengimas | 12.1 | Plastikinės d400 pralaidos po nuovaža/sankryža ar griovyje įrengimas (89 vnt.) | m | 1314 | 57.29 | 75279.06
12. Plastikinių vandens pralaidų nuovažose/sankryžose ir kanalizuotuose grioviuose įrengimas | 12.2 | Plastikinės d600 pralaidos po nuovaža/sankryža įrengimas (1 vnt.) | m | 14 | 102.4 | 1433.6
12. Plastikinių vandens pralaidų nuovažose/sankryžose ir kanalizuotuose grioviuose įrengimas | 12.3 | Tranšėjos kasimas, grunto pakrovimas ir išvežimas į rangovo pasirinktą vietą | m³ | 2308.3 | 14.2 | 32777.86
12. Plastikinių vandens pralaidų nuovažose/sankryžose ir kanalizuotuose grioviuose įrengimas | 12.4 | Smėlio sluoksnio įrengimas, h=0,15 m | m³ | 120.2 | 34.12 | 4101.22
12. Plastikinių vandens pralaidų nuovažose/sankryžose ir kanalizuotuose grioviuose įrengimas | 12.5 | Užpilo grunto įrengimas | m³ | 2013.4 | 9.11 | 18342.07
12. Plastikinių vandens pralaidų nuovažose/sankryžose ir kanalizuotuose grioviuose įrengimas | 12.6 | Geotekstilės ≥150 g/m2 įrengimas | m² | 8263.7 | 1.63 | 13469.83
12. Plastikinių vandens pralaidų nuovažose/sankryžose ir kanalizuotuose grioviuose įrengimas | 12.7 | Betoninių antgalių d400 pralaidoms įrengimas | vnt. | 178 | 60.73 | 10809.94
12. Plastikinių vandens pralaidų nuovažose/sankryžose ir kanalizuotuose grioviuose įrengimas | 12.8 | Betoninių antgalių d600 pralaidoms įrengimas | vnt. | 2 | 93.43 | 186.86 | Iš viso skyriuje 12, Eur be PVM | 156400.44
13. Pralaidų per kelią įrengimas | 13.1 | Tranšėjos kasimas, grunto pakrovimas ir išvežimas į rangovo pasirinktą vietą | m³ | 4622.6 | 8.8 | 40678.88
13. Pralaidų per kelią įrengimas | 13.2 | Metalinių pralaidų Ø1000 mm įrengimas (vamzdžius jungiant apkabomis), 1 vnt. | m | 26.1 | 440.33 | 11492.61
13. Pralaidų per kelią įrengimas | 13.3 | Metalinių pralaidų Ø1200 mm įrengimas (vamzdžius jungiant apkabomis), 4 vnt. | m | 162.6 | 577.48 | 93898.25
13. Pralaidų per kelią įrengimas | 13.4 | Metalinių pralaidų Ø1600 mm įrengimas (vamzdžius jungiant apkabomis), 4 vnt. | m | 120.3 | 805.49 | 96900.45
13. Pralaidų per kelią įrengimas | 13.5 | Metalinių pralaidų Ø1200 mm įrengimas (stūmimo - gręžimo būdu), 6 vnt. | m | 213.1 | 491.62 | 104764.22
13. Pralaidų per kelią įrengimas | 13.6 | Plieninis apsauginis dėklas ≥Ø1400 mm, t≥14 mm, 6 kompl. | m | 213.1 | 2156.28 | 459503.27
13. Pralaidų per kelią įrengimas | 13.7 | Metalinių pralaidų Ø1400 mm įrengimas (stūmimo - gręžimo būdu), 2 vnt. | m | 70 | 506.32 | 35442.4
13. Pralaidų per kelią įrengimas | 13.8 | Plieninis apsauginis dėklas ≥Ø1600 mm, t≥14 mm, 2 kompl. | m | 70 | 3074.32 | 215202.4
13. Pralaidų per kelią įrengimas | 13.9 | Skaldos fr. 0/45 sluoksnio po pralaida įrengimas, h=15 cm | m³ | 161.2 | 77.88 | 12554.26
13. Pralaidų per kelią įrengimas | 13.10 | Smėlio sluoksnio įrengimas, h=0,15 m | m³ | 123.8 | 33.54 | 4152.25
13. Pralaidų per kelią įrengimas | 13.11 | Užpilo grunto įrengimas (apsauginis šalčiui atsparus sluoksnis) | m³ | 1509.6 | 33.54 | 50631.98
13. Pralaidų per kelią įrengimas | 13.12 | Šalčiui atsparaus grunto užpylimas po pralaidų antgaliais | m³ | 333.7 | 33.54 | 11192.3
13. Pralaidų per kelią įrengimas | 13.13 | Geotekstilės ≥150 g/m2 įrengimas | m² | 4782.1 | 3.91 | 18698.01
13. Pralaidų per kelią įrengimas | 13.14 | Geomembranos dengiamo ploto įrengimas | m² | 203.6 | 8.47 | 1724.49
13. Pralaidų per kelią įrengimas | 13.15 | Įtekėjimo ir ištekėjimo pralaidos šlaitų ir griovių tvirtinimas monolitiniu betonu C30/37 XF4 XC4 su armatūros tinklus (ne didesniu kaip 1,5x1,5 m dydžio kvadratais), h=0,08 m | m² | 1930.3 | 38.48 | 74277.94
13. Pralaidų per kelią įrengimas | 13.18 | Skaldos pagrindo fr. 16/32 įrengimas po šlaitų tvirtinimu iš monolitinio betono, h=0,10 m | m² | 1930.3 | 9.98 | 19264.39
13. Pralaidų per kelią įrengimas | 13.19 | Tvirtinimas skalda fr. 16/32, h=15 cm | m² | 29.4 | 10.6 | 311.64
13. Pralaidų per kelią įrengimas | 13.20 | Atraminio bloko po pralaidos antgaliu įrengimas | m³ | 9.8 | 1060.34 | 10391.33
13. Pralaidų per kelią įrengimas | 13.21 | Injektuojamas betonas C25/30 | m³ | 99 | 323.84 | 32060.16
13. Pralaidų per kelią įrengimas | 13.21.1 | Esamų pralaidų užaklinimas monolitiniu betonu C25/30 | m³ | 327 | 388.61 | 127075.47
13. Pralaidų per kelią įrengimas | 13.22 | Monolitinio betono C20/25 po pralaidų antgaliais įrengimas | m³ | 3.1 | 255.95 | 793.45
13. Pralaidų per kelią įrengimas | 13.24 | Betonas C35/45 XC4 XD3 XF4 kolektoriaus įrengimui | m³ | 5.7 | 1175.7 | 6701.49
13. Pralaidų per kelią įrengimas | 13.25 | Armatūra kolektoriaus įrengimui | kg | 881 | 1.41 | 1242.21
13. Pralaidų per kelią įrengimas | 13.26 | Metalinių konusinių grotelių (dangčių), šiukšlių sulaikymui, įrengimas | vnt. | 1 | 363.31 | 363.31
13. Pralaidų per kelią įrengimas | 13.27 | Betono C30/37 pasluoksnio įrengimas, h=0,04 m | m² | 5.8 | 28.56 | 165.65
13. Pralaidų per kelią įrengimas | 13.28 | Skaldos fr. 0/45 sluoksnio po pralaida įrengimas, h=15 cm | m³ | 1 | 77.68 | 77.68
13. Pralaidų per kelią įrengimas | 13.29 | Spraustasienė TKL605 (arba analogas), plieno markė S270 GP arba aukštesnė | t | 31.2 | 1921.21 | 59941.75
13. Pralaidų per kelią įrengimas | 13.30 | Gruntiniai inkarai ANP H1200-64 (arba analogas) ir jų įrengimas, 6 kompl. | t | 1.5 | 16698.04 | 25047.06
13. Pralaidų per kelią įrengimas | 13.31 | Betono skiedinys esamos pralaidos užaklinimui | m³ | 11 | 411.56 | 4527.16
13. Pralaidų per kelią įrengimas | 13.32 | Betonas C35/45 XC4 XD3 XF4 | m³ | 10.8 | 1305.84 | 14103.07
13. Pralaidų per kelią įrengimas | 13.33 | Armatūra B500B | kg | 606 | 1.41 | 854.46 | Iš viso skyriuje 13, Eur be PVM | 1534033.99
14. Kelio apstatymas ir saugaus eismo organizavimas | 14.1 | Kelio ženklų vienstiebių metalinių atramų (d=76,1/2,0 mm) pastatymas | vnt. | 101 | 114.7 | 11584.7
14. Kelio apstatymas ir saugaus eismo organizavimas | 14.2 | Kelio ženklų skydų ant vienstiebių metalinių atramų sumontavimas | vnt. | 146 | 58.35 | 8519.1
14. Kelio apstatymas ir saugaus eismo organizavimas | 14.3 | Kelio ženklų dvistiebių metalinių atramų (d=76,1/2,0 mm) pastatymas | vnt. | 3 | 229.11 | 687.33
14. Kelio apstatymas ir saugaus eismo organizavimas | 14.4 | Kelio ženklų skydų ant dvistiebių metalinių atramų sumontavimas | vnt. | 3 | 118.72 | 356.16
14. Kelio apstatymas ir saugaus eismo organizavimas | 14.5 | Kelio ženklų skydų ant apšvietimo atramų įrengimas | vnt. | 20 | 58.21 | 1164.2
14. Kelio apstatymas ir saugaus eismo organizavimas | 14.6 | A grupės signalinių stulpelių pastatymas | vnt. | 377 | 20.39 | 7687.03
14. Kelio apstatymas ir saugaus eismo organizavimas | 14.7 | B grupės signalinių stulpelių pastatymas | vnt. | 52 | 27.17 | 1412.84
14. Kelio apstatymas ir saugaus eismo organizavimas | 14.8 | Ženklinimo tipas 1.1 (linijos plotis 0,12 m) siaura ištisinė linija (iš polimerinių medžiagų) | m | 150 | 2.41 | 361.5
14. Kelio apstatymas ir saugaus eismo organizavimas | 14.9 | Ženklinimo tipas 1.1 (linijos plotis 0,12 m) siaura ištisinė linija ištisinė linija, frezuota triukšmo juosta (iš polimerinių medžiagų) | m | 7567 | 4.3 | 32538.1
14. Kelio apstatymas ir saugaus eismo organizavimas | 14.10 | Ženklinimo tipas 1.2 (linijos plotis 0,25 m) plati ištisinė linija, struktūrinis ženklinimas (iš polimerinių medžiagų) | m | 18642.4 | 2.85 | 53130.84
14. Kelio apstatymas ir saugaus eismo organizavimas | 14.11 | Ženklinimo tipas 1.2 (linijos plotis 0,25 m) plati ištisinė linija, (iš polimerinių medžiagų) | m | 216 | 5.03 | 1086.48
14. Kelio apstatymas ir saugaus eismo organizavimas | 14.12 | Ženklinimo tipas 1.5 (linijos plotis 0,12 m) siaura brūkšninė linija, kai brūkšnio ir tarpo santykis 3 m / 9 m (iš polimerinių medžiagų) | m | 2179.4 | 0.61 | 1329.43
14. Kelio apstatymas ir saugaus eismo organizavimas | 14.13 | Ženklinimo tipas 1.6 (linijos plotis 0,12 m) siaura brūkšninė linija, kai brūkšnio ir tarpo santykis 6 m / 2 m (iš polimerinių medžiagų) | m | 814.9 | 1.81 | 1474.97
14. Kelio apstatymas ir saugaus eismo organizavimas | 14.14 | Ženklinimo tipas 1.7 (linijos plotis 0,12 m) siaura brūkšninė linija, kai brūkšnio ir tarpo santykis 1 m / 1 m (iš polimerinių medžiagų) | m | 1416.1 | 1.21 | 1713.48
14. Kelio apstatymas ir saugaus eismo organizavimas | 14.15 | Ženklinimo tipas 1.8 (linijos plotis 0,12 m) plati brūkšninė linija, kai brūkšnio ir tarpo santykis 1 m / 3 m (iš polimerinių medžiagų) | m | 210.5 | 1.26 | 265.23
14. Kelio apstatymas ir saugaus eismo organizavimas | 14.16 | Ženklinimo tipas 1.12 iš trikampių sudaryta linija (iš polimerinių medžiagų) | m² | 27.5 | 30.29 | 832.98
14. Kelio apstatymas ir saugaus eismo organizavimas | 14.17 | Ženklinimo tipas 1.15.1 užbrūkšniuotas plotas (iš polimerinių medžiagų) | m² | 123.8 | 27.72 | 3431.74
14. Kelio apstatymas ir saugaus eismo organizavimas | 14.18 | Ženklinimo tipas 1.17 rodyklė (iš polimerinių medžiagų) | m² | 96 | 27.72 | 2661.12
14. Kelio apstatymas ir saugaus eismo organizavimas | 14.19 | Ženklinimo tipas 1.18 trikampis (iš polimerinių medžiagų) | m² | 5.1 | 27.72 | 141.37
14. Kelio apstatymas ir saugaus eismo organizavimas | 14.20 | Ženklinimo tipas 1.21 raidė "A" (iš polimerinių medžiagų) | m² | 14.5 | 27.72 | 401.94
14. Kelio apstatymas ir saugaus eismo organizavimas | 14.21 | Ženklinimo tipas 1.22 (linijos plotis 0,25 m) plati brūkšninė linija, kai brūkšnio ir tarpo santykis 1 m / 1 m (iš polimerinių medžiagų) | m | 320 | 2.5 | 800
14. Kelio apstatymas ir saugaus eismo organizavimas | 14.22 | Apsauginių barjerų (N2 W2) įrengimas | m | 11360 | 38.86 | 441449.6
14. Kelio apstatymas ir saugaus eismo organizavimas | 14.23 | Apsauginių barjerų (N2 W2) PGK įrengimas | m | 416 | 81.69 | 33983.04
14. Kelio apstatymas ir saugaus eismo organizavimas | 14.24 | Dvipusių (dėžinio arba elipsės skerspjūvio) atitvarų (H1 W4) įrengimas | m | 868 | 62.68 | 54406.24
14. Kelio apstatymas ir saugaus eismo organizavimas | 14.25 | Saugaus tipo (P3 Z1 D1 B) PGK įrengimas | m | 110.5 | 351.17 | 38804.29
14. Kelio apstatymas ir saugaus eismo organizavimas | 14.26 | Pėsčiųjų apsauginės tvorelės įrengimas | m | 885 | 56.88 | 50338.8
14. Kelio apstatymas ir saugaus eismo organizavimas | 14.27 | Metalinės tvoros tinklo 270/32/15 su stulpais, paramų stulpais, įkalamais tiesiais ankeriais stulpams, įkalamais kryžminiais ankeriais stulpams, tvoros tinklo tvirtinimo grunte smeigėmis, tinklo jungimo/įtempimo junginiu, įrengimas, h≥2,70 m | m | 17619.8 | 29.56 | 520841.29
14. Kelio apstatymas ir saugaus eismo organizavimas | 14.28 | Metalinės tvoros tinklo 270/32/15 su stulpais, paramų stulpais, įkalamais tiesiais ankeriais stulpams, įkalamais kryžminiais ankeriais stulpams, tvoros tinklo tvirtinimo grunte smeigėmis, tinklo jungimo/įtempimo junginiu, įrengimas, h≥2,70 m, kartu su metalinės tinklo tvoros skirtos varliagyvių apsaugai, su stulpais, tinklo jungimu/įtempimu junginiu, įrengimu, h≥0,80 m | m | 3381.3 | 50.79 | 171736.23
14. Kelio apstatymas ir saugaus eismo organizavimas | 14.29 | Dielektriko įrengimas | vnt. | 23 | 151.74 | 3490.02
14. Kelio apstatymas ir saugaus eismo organizavimas | 14.30 | Vienkrypčių vartų laukiniams gyvūnams įrengimas, h≥2,50 m | vnt. | 186 | 1420.39 | 264192.54
14. Kelio apstatymas ir saugaus eismo organizavimas | 14.31 | Vartelių žmonėms įrengimas, h≥2,50 m | vnt. | 28 | 815.36 | 22830.08
14. Kelio apstatymas ir saugaus eismo organizavimas | 14.32 | Akmenų grindinio/ploto, nepatogaus grunto įrengimas | m² | 570 | 93.53 | 53312.1
14. Kelio apstatymas ir saugaus eismo organizavimas | 14.33 | Įžeminimo kontūro 30 Ω įrengimas, kai: - įžeminimo strypas Ø14mm, L-3,0 m; - 3 vnt.; - plienine cinkuota juosta 25x4mm; - 10 m; | kompl. | 16 | 189.4 | 3030.4
14. Kelio apstatymas ir saugaus eismo organizavimas | 14.34 | Įžeminimo kontūro (įžeminimo varža nereglamentuojama) įrengimas, kai: - įžeminimo strypas Ø14mm, L-3,0 m; - 3 vnt.; - plienine cinkuota juosta 25x4mm; - 10 m; | kompl. | 22 | 189.4 | 4166.8
14. Kelio apstatymas ir saugaus eismo organizavimas | 14.35 | Horizontalių kelio barjerų įrengimas ≥5000x4870x500mm įrengimas, ant skaldos pagrindo sluoksnio fr. 0/45, h=0,20 m, grunto iškasimas ir išvežimas | vnt. | 15 | 18029.52 | 270442.8
14. Kelio apstatymas ir saugaus eismo organizavimas | 14.36 | Horizontalių kelio barjerų įrengimas ≥5000x6460x500mm įrengimas, ant skaldos pagrindo sluoksnio fr. 0/45, h=0,20 m, grunto iškasimas ir išvežimas | vnt. | 3 | 26839.8 | 80519.4
14. Kelio apstatymas ir saugaus eismo organizavimas | 14.37 | Horizontalių kelio barjerų įrengimas ≥5000x9740x500mm įrengimas, ant skaldos pagrindo sluoksnio fr. 0/45, h=0,20 m, grunto iškasimas ir išvežimas | vnt. | 3 | 36545.17 | 109635.51
14. Kelio apstatymas ir saugaus eismo organizavimas | 14.38 | Paviljonų su suoliukais įrengimas | vnt. | 8 | 3979.54 | 31836.32
14. Kelio apstatymas ir saugaus eismo organizavimas | 14.39 | Šiukšliadėžių įrengimas | vnt. | 8 | 386.72 | 3093.76 | Iš viso skyriuje 14, Eur be PVM | 2289689.76
[5 empty] | IŠ VISO ŽINIARAŠTYJE S.2, EUR BE PVM | 16563218.02

## DKŽ_S3
Magistralinio kelio A14 Vilnius‒Utena ruožo nuo 79,510 iki 93,726 km kapitalinis remontas
NR. 1 – SUSISIEKIMO DALIS
Darbų kiekių žiniaraštis Nr. S.3 - A14 kelio ruožas nuo 93,085 iki 93,685 km
Skyrius | Eilės Nr. | Darbo pavadinimas, aprašymas | Mato vnt. | Kiekis | Vieneto kaina, Eur be PVM (pildo Tiekėjas) | Iš viso, Eur be PVM
1. Paruošiamieji darbai | 1.1 | Kelio ašinės linijos ir kelio juostos nužymėjimas | km | 0.605 | 304.26 | 184.08
1. Paruošiamieji darbai | 1.2 | Asfalto dangos išardymas/nufrezavimas (frezuojant dangas iki 0,12 m, 5382,6 m2), pakrovimas ir išvežimas į rangovo pasirinktą vietą (dalis bus panaudojama dangų suvedimams) | t | 1601.9 | 25.21 | 40383.9
1. Paruošiamieji darbai | 1.3 | Grįžtamosios medžiagos (išardytas asfaltas) (≥5,99 Eur be PVM/t) (įvertinama su minuso ženklu, atitinkamai sumažėja pasiūlymo kaina; medžiagos atiteks rangovui) | t | 1586.4 | -5.99 | -9502.54
1. Paruošiamieji darbai | 1.4 | Betoninių kelio bordiūrų išardymas (314,0 m), pakrovimas ir išvežimas į Rangovo pasirinktą utilizavimo vietą | t | 31.4 | 70.3 | 2207.42
1. Paruošiamieji darbai | 1.5 | Betoninių vejos bordiūrų išardymas (141,0 m), pakrovimas ir išvežimas į Rangovo pasirinktą utilizavimo vietą | t | 5.2 | 44.9 | 233.48
1. Paruošiamieji darbai | 1.6 | Betoninių trinkelių dangos išardymas (261,1 m2), pakrovimas ir išvežimas į Rangovo pasirinktą utilizavimo vietą | t | 48.3 | 36.98 | 1786.13
1. Paruošiamieji darbai | 1.7 | Kelio ženklų skydų demontavimas nuo vienstiebių atramų ir išvežimas į laikiną sandėliavimo vietą | vnt. | 19 | 8.05 | 152.95
1. Paruošiamieji darbai | 1.8 | Kelio ženklų vienstiebių atramų demontavimas ir išvežimas į laikiną sandėliavimo vietą | vnt. | 11 | 21.45 | 235.95
1. Paruošiamieji darbai | 1.9 | Kelio ženklų skydų demontavimas nuo dvistiebių atramų ir išvežimas į laikiną sandėliavimo vietą | vnt. | 2 | 9.66 | 19.32
1. Paruošiamieji darbai | 1.10 | Kelio ženklų dvistiebių atramų demontavimas ir išvežimas į laikiną sandėliavimo vietą | vnt. | 2 | 60.39 | 120.78
1. Paruošiamieji darbai | 1.11 | Esamų kelio atitvarų išardymas, pakrovimas ir išvežimas į laikinas sandėliavimo vietą | m | 1066 | 4.83 | 5148.78
1. Paruošiamieji darbai | 1.12 | Signalinių stulpelių demontavimas, pakrovimas ir išvežimas į Rangovo pasirinktą utilizavimo vietą | vnt. | 54 | 2.86 | 154.44
1. Paruošiamieji darbai | 1.13 | Demontuotų saugaus eismo priemonių pakrovimas ir išvežimas į Statytojo nurodytą sandėliavimo vietą (žiūrėti žiniaraščio priedą dėl išvežimo) | t | 10.4 | 70.37 | 731.85
1. Paruošiamieji darbai | 1.14 | Medžių <Ø16 cm kirtimas, kelmų pašalinimas ir išvežimas į rangovo pasirinktą vietą | vnt. | 2 | 24.61 | 49.22
1. Paruošiamieji darbai | 1.15 | Grįžtamosios medžiagos – susandėliuota mediena – 2 vnt. (kainą pateikia rangovas, įvertinęs medienos būklę: ≥0,00 Eur – kai mediena menkavertė ir skirta utilizavimui, t. y., vertinama, kiek kainuos utilizavimo išlaidos įrašant kainą su pliuso ženklu. <0,00 Eur – kai mediena nėra menkavertė ir gali būti parduota, t. y., nurodoma kaina su minuso ženklu) | kompl. | 1 |  | 0
1. Paruošiamieji darbai | 1.16 | Vidutinio tankumo krūmų pašalinimas mechanizuotu būdu ir išvežimas į rangovo pasirinktą vietą | m² | 260.9 | 1.62 | 422.66
1. Paruošiamieji darbai | 1.17 | Esamų PVC Ø700 mm pralaidų nuovažoje išardymas, pakrovimas ir išvežimas į Rangovo pasirinktą utilizavimo vietą (1 vnt., 17,8 m) | t | 0.57 | 589.51 | 336.02
1. Paruošiamieji darbai | 1.18 | Esamų gelžbetoninių Ø1000 mm pralaidų antgalių išardymas pakrovimas ir išvežimas į Rangovo pasirinktą utilizavimo vietą (2 vnt.) | t | 7.58 | 33.38 | 253.02
1. Paruošiamieji darbai | 1.19 | Esamų gelžbetoninių Ø1000 mm pralaidų galų išardymas, pakrovimas ir išvežimas į Rangovo pasirinktą utilizavimo vietą (2 vnt.) | t | 17.28 | 33.38 | 576.81
1. Paruošiamieji darbai | 1.20 | Demontuojami vandens surinkimo trapai, jų pakrovimas ir išvežimas į rangovo pasirinktą vietą, 2 vnt. | t | 0.1 | 859.8 | 85.98
1. Paruošiamieji darbai | 1.21 | Demontuojami vandens surinkimo šuliniai (nuo trapų), jų pakrovimas ir išvežimas į rangovo pasirinktą vietą, 2 vnt. | t | 0.2 | 859.85 | 171.97
1. Paruošiamieji darbai | 1.22 | Demontuojami lauko kanalizacijos (lietaus) vamzdžiai, jų pakrovimas ir išvežimas į rangovo pasirinktą vietą | t | 0.1 | 1874.9 | 187.49
1. Paruošiamieji darbai | 1.23 | Kitų betoninių gaminių demontavimas, pakrovimas ir išvežimas į Rangovo pasirinktą utilizavimo vietą | t | 142 | 22.43 | 3185.06 | Iš viso skyriuje 1, Eur be PVM | 47124.77
2. Žemės darbai | 2.1 | Dirvožemio sluoksnio kasimas ekskavatoriais, pakrovimas į autosavivarčius, pervežimas į laikinas sandėliavimo aikšteles ir darbas sąvartoje | m³ | 4324.14 | 5.46 | 23609.8
2. Žemės darbai | 2.2 | Dirvožemio sluoksnio kasimas ekskavatoriais, pakrovimas į autosavivarčius, pervežimas į rangovo pasirinktą vietą | m³ | 2100.89 | 5.61 | 11785.99
2. Žemės darbai | 2.3 | Esamo F1-F2 grunto kasimas ekskavatoriais, grunto pakrovimas ir pervežimas į pylimų vietas ir pylimų įrengimas | m³ | 1476.24 | 7.22 | 10658.45
2. Žemės darbai | 2.4 | Esamo F1-F2 grunto kasimas ekskavatoriais, grunto pakrovimas ir pervežimas į pakopų įrengimo vietas ir pakopų įrengimas | m³ | 2282 | 7.81 | 17822.42
2. Žemės darbai | 2.5 | Esamo F1-F2 grunto kasimas ekskavatoriais, grunto pakrovimas ir pervežimas į rangovo pasirinktą vietą | m³ | 2617.58 | 5.99 | 15679.3
2. Žemės darbai | 2.6 | Esamo F3 grunto kasimas ekskavatoriais, grunto pakrovimas ir pervežimas į rangovo pasirinktą vietą | m³ | 4555.48 | 7.7 | 35077.2
2. Žemės darbai | 2.7 | Esamo blogos sanklodos grunto (durpių arba grunto su organikos priemaiša) kasimas ekskavatoriais, grunto pakrovimas ir išvežimas į rangovo pasirinktą vietą | m³ | 362.78 | 8.05 | 2920.38
2. Žemės darbai | 2.8 | Žemės sankasos ir lovio dugno planiravimas ir tankinimas | m² | 11885.81 | 0.61 | 7250.34
2. Žemės darbai | 2.9 | Supilamas grunto sluoksnis iš F1 klasės gruntų (h - 0,30 m), įrengiamas iš atvežtinių medžiagų | m³ | 3560.59 | 7.31 | 26027.91
2. Žemės darbai | 2.10 | Neaustinės geotekstilės gruntų atskyrimui ir filtravimui įrengimas | m² | 12197.42 | 1.29 | 15734.67
2. Žemės darbai | 2.12 | Užpilamo grunto ŽB, ŽG, ŽP, ŽM, SB, SG, SP, SD, SM atsivežimas iš karjero ir įrengimas | m³ | 453.3 | 18.23 | 8263.66
2. Žemės darbai | 2.14 | Šlaitų ir griovio dugno planiravimas mechanizuotu būdu | m² | 10309.87 | 0.79 | 8144.8
2. Žemės darbai | 2.15 | Šlaitų ir griovio dugno planiravimas rankiniu būdu | m² | 1145.54 | 1.35 | 1546.48
2. Žemės darbai | 2.16 | Šlaitų ir teritorijų šalia padengimas dirvožemiu ir apsėjimas veja, h=0,10 m | m² | 11116.27 | 2.23 | 24789.28 | Iš viso skyriuje 2, Eur be PVM | 209310.68
3. Griovių ir šlaitų tvirtinimai | 3.1 | Griovių tvirtinimas žvirgždo skalda fr. 16/32, h - 0,10 m | m³ | 63.6 | 78.67 | 5003.41 | Iš viso skyriuje 3, Eur be PVM | 5003.41
4. Kelio dangos konstrukcija DK10 (I dangos konstrukcijos variantas) | 4.1 | Apsauginis šalčiui atsparus sluoksnis (h≥0,63 m): |  |  |  |  | Pastaba: Teikėjas pildo pasirinktinai I arba II dangos konstrukcijos variantą * pažymėtose eilutėse Teikėjas pasirinktinai įsivertina tik vieną darbų eilutę (visas sluoksnis rengiamas naujai arba panaudojama ≤30% betono skaldos)
4. Kelio dangos konstrukcija DK10 (I dangos konstrukcijos variantas) | 4.1.1 | Apsauginio šalčiui atsparaus sluoksnio įrengimas (h≥0,63 m)* | m³ | 5200.7 | 13.88 | 72185.72
4. Kelio dangos konstrukcija DK10 (I dangos konstrukcijos variantas) | 4.1.2 | Apsauginio šalčiui atsparaus sluoksnio įrengimas (h≥0,63 m), panaudojant ≤30% betono skaldos* (jeigu užpildoma pozicija 4.1.1, tuomet pozicija 4.1.2 nepildoma) | m³ | 5200.7 |  | 0
4. Kelio dangos konstrukcija DK10 (I dangos konstrukcijos variantas) | 4.2 | Skaldos pagrindo sluoksnis iš nesurištų mineralinių medžiagų mišinio fr. 0/45, h=0,20 m:
4. Kelio dangos konstrukcija DK10 (I dangos konstrukcijos variantas) | 4.2.1 | Skaldos pagrindo sluoksnio iš nesurištų mineralinių medžiagų mišinio 0/45 įrengimas, h=0,20 m* (jeigu užpildoma pozicija 4.2.1, tuomet pozicija 4.2.2 nepildoma) | m² | 5550.3 |  | 0
4. Kelio dangos konstrukcija DK10 (I dangos konstrukcijos variantas) | 4.2.2 | Skaldos pagrindo sluoksnio iš nesurištų mineralinių medžiagų mišinio 0/45 įrengimas, h=0,20 m), panaudojant ≤30% betono skaldos* | m² | 5550.3 | 12.88 | 71487.86
4. Kelio dangos konstrukcija DK10 (I dangos konstrukcijos variantas) | 4.3 | Asfalto pagrindo sluoksnio įrengimas iš mišinio AC 22 PS (su kelių bitumu 50/70), h=0,10 m | m² | 5083.6 | 16.95 | 86167.02
4. Kelio dangos konstrukcija DK10 (I dangos konstrukcijos variantas) | 4.4 | Dangos pagruntavimas panaudojant bituminę emulsiją C60BP4-S 200 g/m² | m² | 5083.6 | 0.36 | 1830.1
4. Kelio dangos konstrukcija DK10 (I dangos konstrukcijos variantas) | 4.5 | Apatinio asfalto sluoksnio įrengimas iš mišinio AC 22 AS (su kelių bitumu 50/70), h=0,08 m | m² | 5036 | 15.52 | 78158.72
4. Kelio dangos konstrukcija DK10 (I dangos konstrukcijos variantas) | 4.6 | Dangos pagruntavimas panaudojant bituminę emulsiją C60BP4-S 300 g/m² | m² | 5036 | 0.66 | 3323.76
4. Kelio dangos konstrukcija DK10 (I dangos konstrukcijos variantas) | 4.7 | Viršutinio asfalto sluoksnio įrengimas iš mišinio SMA 11 S (su PMB 45/80-55), h=0,04 m | m² | 5013.4 | 12.83 | 64321.92
4. Kelio dangos konstrukcija DK10 (I dangos konstrukcijos variantas) | 4.8 | Šiurkštinimas skaldyta mineraline medžiaga fr. 2/5, 1,5 kg/m² | m² | 5013.4 | 0.25 | 1253.35
4. Kelio dangos konstrukcija DK10 (II dangos konstrukcijos variantas) | 4.1 | Šalčiui nejautrių medžiagų sluoksnis (h≥0,53 m):
4. Kelio dangos konstrukcija DK10 (II dangos konstrukcijos variantas) | 4.1.1 | Šalčiui nejautrių medžiagų sluoksnio įrengimas (h≥0,53 m)* (jeigu užpildoma pozicija 4.1.1, tuomet pozicija 4.1.2 nepildoma) | m³ | 4602.7 |  | 0
4. Kelio dangos konstrukcija DK10 (II dangos konstrukcijos variantas) | 4.1.2 | Šalčiui nejautrių medžiagų sluoksnio įrengimas (h≥0,53 m), panaudojant ≤30% betono skaldos* | m³ | 4602.7 |  | 0
4. Kelio dangos konstrukcija DK10 (II dangos konstrukcijos variantas) | 4.2 | Skaldos pagrindo sluoksnis iš nesurištų mineralinių medžiagų mišinio fr. 0/45, h=0,30 m:
4. Kelio dangos konstrukcija DK10 (II dangos konstrukcijos variantas) | 4.2.1 | Skaldos pagrindo sluoksnio iš nesurištų mineralinių medžiagų mišinio 0/45 įrengimas, h=0,30 m* (jeigu užpildoma pozicija 4.2.1, tuomet pozicija 4.2.2 nepildoma) | m² | 5550.3 |  | 0
4. Kelio dangos konstrukcija DK10 (II dangos konstrukcijos variantas) | 4.2.2 | Skaldos pagrindo sluoksnio iš nesurištų mineralinių medžiagų mišinio 0/45 įrengimas, h=0,30 m), panaudojant ≤30% betono skaldos* | m² | 5550.3 |  | 0
4. Kelio dangos konstrukcija DK10 (II dangos konstrukcijos variantas) | 4.3 | Asfalto pagrindo sluoksnio įrengimas iš mišinio AC 22 PS (su kelių bitumu 50/70), h=0,10 m | m² | 5083.6 |  | 0
4. Kelio dangos konstrukcija DK10 (II dangos konstrukcijos variantas) | 4.4 | Dangos pagruntavimas panaudojant bituminę emulsiją C60BP4-S 200 g/m² | m² | 5083.6 |  | 0
4. Kelio dangos konstrukcija DK10 (II dangos konstrukcijos variantas) | 4.5 | Apatinio asfalto sluoksnio įrengimas iš mišinio AC 22 AS (su kelių bitumu 50/70), h=0,08 m | m² | 5036 |  | 0
4. Kelio dangos konstrukcija DK10 (II dangos konstrukcijos variantas) | 4.6 | Dangos pagruntavimas panaudojant bituminę emulsiją C60BP4-S 300 g/m² | m² | 5036 |  | 0
4. Kelio dangos konstrukcija DK10 (II dangos konstrukcijos variantas) | 4.7 | Viršutinio asfalto sluoksnio įrengimas iš mišinio SMA 11 S (su PMB 45/80-55), h=0,04 m | m² | 5013.4 |  | 0
4. Kelio dangos konstrukcija DK10 (II dangos konstrukcijos variantas) | 4.8 | Šiurkštinimas skaldyta mineraline medžiaga fr. 2/5, 1,5 kg/m² | m² | 5013.4 |  | 0
4. Kelio dangos konstrukcija DK32 (I dangos konstrukcijos variantas) | 4.1 | Apsauginis šalčiui atsparus sluoksnis (h≥0,64 m):
4. Kelio dangos konstrukcija DK32 (I dangos konstrukcijos variantas) | 4.1.1 | Apsauginio šalčiui atsparaus sluoksnio įrengimas (h≥0,64 m)* (jeigu užpildoma pozicija 4.1.1, tuomet pozicija 4.1.2 nepildoma) | m³ | 474.8 | 20.47 | 9719.16
4. Kelio dangos konstrukcija DK32 (I dangos konstrukcijos variantas) | 4.1.2 | Apsauginio šalčiui atsparaus sluoksnio įrengimas (h≥0,64 m), panaudojant ≤30% betono skaldos* | m³ | 474.8 |  | 0
4. Kelio dangos konstrukcija DK32 (I dangos konstrukcijos variantas) | 4.2 | Skaldos pagrindo sluoksnis iš nesurištų mineralinių medžiagų mišinio fr. 0/45, h=0,20 m:
4. Kelio dangos konstrukcija DK32 (I dangos konstrukcijos variantas) | 4.2.1 | Skaldos pagrindo sluoksnio iš nesurištų mineralinių medžiagų mišinio 0/45 įrengimas, h=0,20 m* (jeigu užpildoma pozicija 4.2.1, tuomet pozicija 4.2.2 nepildoma) | m² | 522.5 |  | 0
4. Kelio dangos konstrukcija DK32 (I dangos konstrukcijos variantas) | 4.2.2 | Skaldos pagrindo sluoksnio iš nesurištų mineralinių medžiagų mišinio 0/45 įrengimas, h=0,20 m), panaudojant ≤30% betono skaldos* | m² | 522.5 | 14.64 | 7649.4
4. Kelio dangos konstrukcija DK32 (I dangos konstrukcijos variantas) | 4.3 | Asfalto pagrindo sluoksnio įrengimas iš mišinio AC 22 PS (su kelių bitumu 50/70), h=0,14 m | m² | 503.8 | 25.47 | 12831.79
4. Kelio dangos konstrukcija DK32 (I dangos konstrukcijos variantas) | 4.4 | Dangos pagruntavimas panaudojant bituminę emulsiją C60BP4-S 200 g/m² | m² | 503.8 | 0.53 | 267.01
4. Kelio dangos konstrukcija DK32 (I dangos konstrukcijos variantas) | 4.5 | Apatinio asfalto sluoksnio įrengimas iš mišinio AC 22 AS (su kelių bitumu 50/70), h=0,08 m | m² | 500.4 | 18.25 | 9132.3
4. Kelio dangos konstrukcija DK32 (I dangos konstrukcijos variantas) | 4.6 | Dangos pagruntavimas panaudojant bituminę emulsiją C60BP4-S 300 g/m² | m² | 500.4 | 0.66 | 330.26
4. Kelio dangos konstrukcija DK32 (I dangos konstrukcijos variantas) | 4.7 | Viršutinio asfalto sluoksnio įrengimas iš mišinio SMA 11 S (su PMB 45/80-55), h=0,04 m | m² | 500.2 | 15.06 | 7533.01
4. Kelio dangos konstrukcija DK32 (I dangos konstrukcijos variantas) | 4.8 | Šiurkštinimas skaldyta mineraline medžiaga fr. 2/5, 1,5 kg/m² | m² | 500.2 | 0.51 | 255.1
4. Kelio dangos konstrukcija DK32 (II dangos konstrukcijos variantas) | 4.1 | Šalčiui nejautrių medžiagų sluoksnis (h≥0,54 m):
4. Kelio dangos konstrukcija DK32 (II dangos konstrukcijos variantas) | 4.1.1 | Šalčiui nejautrių medžiagų sluoksnio įrengimas (h≥0,54 m)* (jeigu užpildoma pozicija 4.1.1, tuomet pozicija 4.1.2 nepildoma) | m³ | 417.6 |  | 0
4. Kelio dangos konstrukcija DK32 (II dangos konstrukcijos variantas) | 4.1.2 | Šalčiui nejautrių medžiagų sluoksnio įrengimas (h≥0,54 m), panaudojant ≤30% betono skaldos* | m³ | 417.6 |  | 0
4. Kelio dangos konstrukcija DK32 (II dangos konstrukcijos variantas) | 4.2 | Skaldos pagrindo sluoksnis iš nesurištų mineralinių medžiagų mišinio fr. 0/45, h=0,30 m:
4. Kelio dangos konstrukcija DK32 (II dangos konstrukcijos variantas) | 4.2.1 | Skaldos pagrindo sluoksnio iš nesurištų mineralinių medžiagų mišinio 0/45 įrengimas, h=0,30 m* (jeigu užpildoma pozicija 4.2.1, tuomet pozicija 4.2.2 nepildoma) | m² | 522.5 |  | 0
4. Kelio dangos konstrukcija DK32 (II dangos konstrukcijos variantas) | 4.2.2 | Skaldos pagrindo sluoksnio iš nesurištų mineralinių medžiagų mišinio 0/45 įrengimas, h=0,30 m), panaudojant ≤30% betono skaldos* | m² | 522.5 |  | 0
4. Kelio dangos konstrukcija DK32 (II dangos konstrukcijos variantas) | 4.3 | Asfalto pagrindo sluoksnio įrengimas iš mišinio AC 22 PS (su kelių bitumu 50/70), h=0,14 m | m² | 503.8 |  | 0
4. Kelio dangos konstrukcija DK32 (II dangos konstrukcijos variantas) | 4.4 | Dangos pagruntavimas panaudojant bituminę emulsiją C60BP4-S 200 g/m² | m² | 503.8 |  | 0
4. Kelio dangos konstrukcija DK32 (II dangos konstrukcijos variantas) | 4.5 | Apatinio asfalto sluoksnio įrengimas iš mišinio AC 22 AS (su kelių bitumu 50/70), h=0,08 m | m² | 500.4 |  | 0
4. Kelio dangos konstrukcija DK32 (II dangos konstrukcijos variantas) | 4.6 | Dangos pagruntavimas panaudojant bituminę emulsiją C60BP4-S 300 g/m² | m² | 500.4 |  | 0
4. Kelio dangos konstrukcija DK32 (II dangos konstrukcijos variantas) | 4.7 | Viršutinio asfalto sluoksnio įrengimas iš mišinio SMA 11 S (su PMB 45/80-55), h=0,04 m | m² | 500.2 |  | 0
4. Kelio dangos konstrukcija DK32 (II dangos konstrukcijos variantas) | 4.8 | Šiurkštinimas skaldyta mineraline medžiaga fr. 2/5, 1,5 kg/m² | m² | 500.2 |  | 0 | Iš viso skyriuje 4, Eur be PVM | 426446.48
5. Žiedinės sankryžos atgrindų įrengimas | 5.1 | Apsauginis šalčiui atsparus sluoksnis (h≥0,79 m): |  |  |  |  | Pastaba: * pažymėtose eilutėse Teikėjas pasirinktinai įsivertina tik vieną darbų eilutę (visas sluoksnis rengiamas naujai arba panaudojama ≤30% betono skaldos)
5. Žiedinės sankryžos atgrindų įrengimas | 5.1.1 | Apsauginio šalčiui atsparaus sluoksnio įrengimas (h≥0,79 m)* (jeigu užpildoma pozicija 5.1.1, tuomet pozicija 5.2.2 nepildoma) | m³ | 104.8 | 23.49 | 2461.75
5. Žiedinės sankryžos atgrindų įrengimas | 5.1.2 | Apsauginio šalčiui atsparaus sluoksnio įrengimas (h≥0,79 m), panaudojant ≤30% betono skaldos* | m³ | 104.8 |  | 0
5. Žiedinės sankryžos atgrindų įrengimas | 5.2 | Betono C30/37 pagrindo įrengimas, h=0,20 m | m² | 69.9 | 49.85 | 3484.52
5. Žiedinės sankryžos atgrindų įrengimas | 5.3 | Betono C30/37 pasluoksnio įrengimas, h=0,04 m | m² | 69.9 | 13.75 | 961.13
5. Žiedinės sankryžos atgrindų įrengimas | 5.4 | Viršutinio sluoksnio iš granitinių trinkelių įrengimas, h=0,10 m | m² | 69.9 | 142.07 | 9930.69
5. Žiedinės sankryžos atgrindų įrengimas | 5.5 | Deformacinės siūlės įrengimas | m | 14 | 487.65 | 6827.1 | Iš viso skyriuje 5, Eur be PVM | 23665.19
6. Kelkraščių įrengimas | 6.1 | Apatinis kelkraščio sluoksnis iš užpilamo grunto: |  |  |  |  | Pastaba: * pažymėtose eilutėse Teikėjas pasirinktinai įsivertina tik vieną darbų eilutę (visas sluoksnis rengiamas naujai arba panaudojama ≤30% betono skaldos)
6. Kelkraščių įrengimas | 6.1.1 | Apatinio kelkraščio sluoksnio įrengimas iš užpilamo grunto ŽB, ŽG, ŽP, ŽD, ŽM, SB, SG, SP, SD, SM* (jeigu užpildoma pozicija 6.1.1, tuomet pozicija 6.1.2 nepildoma) | m³ | 1495.6 | 23.94 | 35804.66
6. Kelkraščių įrengimas | 6.1.2 | Apatinio kelkraščio sluoksnio įrengimas iš užpilamo grunto ŽB, ŽG, ŽP, ŽD, ŽM, SB, SG, SP, SD, SM, panaudojant ≤30% betono skaldos* | m³ | 1495.6 |  | 0
6. Kelkraščių įrengimas | 6.2 | Viršutinis kelkraščio sluoksnis:
6. Kelkraščių įrengimas | 6.2.1 | Viršutinis kelkraščio sluoksnio įrengimas iš skaldažolės, kai 85 %, sudaro skaldytų mineralinių medžiagų mišinys fr. 5/22 arba fr. 11/22 ir 15 % - augalinio grunto mišinys su žolės sėklomis, h≥0,08 m* (jeigu užpildoma pozicija 6.2.1, tuomet pozicija 6.2.2 nepildoma) | m² | 1701.7 |  | 0
6. Kelkraščių įrengimas | 6.2.2 | Viršutinis kelkraščio sluoksnio įrengimas iš skaldažolės, kai 85 %, sudaro skaldytų mineralinių medžiagų mišinys fr. 5/22 arba fr. 11/22 ir 15 % - augalinio grunto mišinys su žolės sėklomis, h≥0,08 m, panaudojant ≤30% betono skaldos* | m² | 1701.7 | 6.03 | 10261.25 | Iš viso skyriuje 6, Eur be PVM | 46065.91
7. Nuovažų įrengimas | 7.1 | Apsauginis šalčiui atsparus sluoksnis (h≥0,79 m): |  |  |  |  | Pastaba: * pažymėtose eilutėse Teikėjas pasirinktinai įsivertina tik vieną darbų eilutę (visas sluoksnis rengiamas naujai arba panaudojama ≤30% betono skaldos)
7. Nuovažų įrengimas | 7.1.1 | Apsauginio šalčiui atsparaus sluoksnio įrengimas (h≥0,79 m)* (jeigu užpildoma pozicija 7.1.1, tuomet pozicija 7.1.2 nepildoma) | m³ | 71.6 | 23.47 | 1680.45
7. Nuovažų įrengimas | 7.1.2 | Apsauginio šalčiui atsparaus sluoksnio įrengimas (h≥0,79 m), panaudojant ≤30% betono skaldos* | m³ | 71.6 |  | 0
7. Nuovažų įrengimas | 7.2 | Skaldos pagrindo sluoksnis iš nesurištų mineralinių medžiagų mišinio fr. 0/45, h=0,20 m
7. Nuovažų įrengimas | 7.2.1 | Skaldos pagrindo sluoksnio iš nesurištų mineralinių medžiagų mišinio 0/45 įrengimas, h=0,20 m* (jeigu užpildoma pozicija 7.2.1, tuomet pozicija 7.2.2 nepildoma) | m² | 62.2 |  | 0
7. Nuovažų įrengimas | 7.2.2 | Skaldos pagrindo sluoksnio iš nesurištų mineralinių medžiagų mišinio 0/45 įrengimas, h=0,20 m), panaudojant ≤30% betono skaldos* | m² | 62.2 | 19.47 | 1211.03
7. Nuovažų įrengimas | 7.3 | Viršutinio dangos sluoksnio įrengimas iš AC 16 PD, h=0,06 m | m² | 62.2 | 18.8 | 1169.36
7. Nuovažų įrengimas | 7.4 | Siūlės "karštas prie šalto" įrengimas, 400 g/cm | m | 16.3 | 2.31 | 37.65
7. Nuovažų įrengimas | 7.5 | Nuovažų ir sankryžų asfalto dangos suvedimas su esama asfalto danga, panaudojant iš laikinų sandėliavimo aikštelių atvežtas frezuoto asfalto granules, hvid=0,06 m | m² | 15.5 | 5.9 | 91.45 | Iš viso skyriuje 7, Eur be PVM | 4189.94
8. Pėsčiųjų takų, autobusų sustojimų peronų ir saugos salelių įrengimas | 8.1 | Apsauginis šalčiui atsparus sluoksnis (h≥0,17 m): |  |  |  |  | Pastaba: * pažymėtose eilutėse Teikėjas pasirinktinai įsivertina tik vieną darbų eilutę (visas sluoksnis rengiamas naujai arba panaudojama ≤30% betono skaldos)
8. Pėsčiųjų takų, autobusų sustojimų peronų ir saugos salelių įrengimas | 8.1.1 | Apsauginio šalčiui atsparaus sluoksnio įrengimas, h≥0,17 m* (jeigu užpildoma pozicija 8.1.1, tuomet pozicija 8.1.2 nepildoma) | m³ | 562.4 | 22.83 | 12839.59
8. Pėsčiųjų takų, autobusų sustojimų peronų ir saugos salelių įrengimas | 8.1.2 | Apsauginio šalčiui atsparaus sluoksnio įrengimas, h≥0,17 m, panaudojant ≤30% betono skaldos* | m³ | 562.4 |  | 0
8. Pėsčiųjų takų, autobusų sustojimų peronų ir saugos salelių įrengimas | 8.2 | Skaldos pagrindo sluoksnis iš nesurištų mineralinių medžiagų mišinio fr. 0/45, h=0,15 m:
8. Pėsčiųjų takų, autobusų sustojimų peronų ir saugos salelių įrengimas | 8.2.1 | Skaldos pagrindo sluoksnio iš nesurištų mineralinių medžiagų mišinio 0/45 įrengimas, h=0,15 m* (jeigu užpildoma pozicija 8.2.1, tuomet pozicija 8.2.2 nepildoma) | m² | 109.01 |  | 0
8. Pėsčiųjų takų, autobusų sustojimų peronų ir saugos salelių įrengimas | 8.2.2 | Skaldos pagrindo sluoksnio iš nesurištų mineralinių medžiagų mišinio 0/45 įrengimas, h=0,15 m, panaudojant ≤30% betono skaldos* | m² | 109.01 | 13.75 | 1498.89
8. Pėsčiųjų takų, autobusų sustojimų peronų ir saugos salelių įrengimas | 8.3 | Skaldos pagrindo sluoksnis iš nesurištų mineralinių medžiagų mišinio fr. 0/45, h=0,20 m:
8. Pėsčiųjų takų, autobusų sustojimų peronų ir saugos salelių įrengimas | 8.3.1 | Skaldos pagrindo sluoksnio iš nesurištų mineralinių medžiagų mišinio 0/45 įrengimas, h=0,20 m* (jeigu užpildoma pozicija 8.3.1, tuomet pozicija 8.3.2 nepildoma) | m² | 212.49 |  | 0
8. Pėsčiųjų takų, autobusų sustojimų peronų ir saugos salelių įrengimas | 8.3.2 | Skaldos pagrindo sluoksnio iš nesurištų mineralinių medžiagų mišinio 0/45 įrengimas, h=0,20 m, panaudojant ≤30% betono skaldos* | m² | 212.49 | 14.62 | 3106.6
8. Pėsčiųjų takų, autobusų sustojimų peronų ir saugos salelių įrengimas | 8.4 | Asfalto pagrindo-dangos sluoksnio įrengimas iš AC 16 PD, h=0,08 m | m² | 204.5 | 22 | 4499
8. Pėsčiųjų takų, autobusų sustojimų peronų ir saugos salelių įrengimas | 8.5 | Nesurištųjų mineralinių medžiagų mišinio fr. 0/5 pasluoksnio įrengimas | m² | 117 | 2.87 | 335.79
8. Pėsčiųjų takų, autobusų sustojimų peronų ir saugos salelių įrengimas | 8.6 | Silpnaregių vedimo paviršiaus iš betoninių reljefinių trinkelių įrengimas, h=0,08 m | m² | 4.85 | 42.44 | 205.83
8. Pėsčiųjų takų, autobusų sustojimų peronų ir saugos salelių įrengimas | 8.7 | Silpnaregių įspėjamojo paviršiaus iš betoninių reljefinių trinkelių įrengimas, h=0,08 m | m² | 8.54 | 42.44 | 362.44
8. Pėsčiųjų takų, autobusų sustojimų peronų ir saugos salelių įrengimas | 8.8 | Raudonos spalvos betoninių trinkelių dangos įrengimas saugumo salelėse, h=0,08 m | m² | 85.76 | 35.17 | 3016.18
8. Pėsčiųjų takų, autobusų sustojimų peronų ir saugos salelių įrengimas | 8.9 | Pilkos spalvos betoninių trinkelių dangos įrengimas šaligatviuose, h=0,08 m | m² | 17.85 | 33.08 | 590.48 | Iš viso skyriuje 8, Eur be PVM | 26454.8
9. Bordiūrų įrengimas | 9.1 | Betoninių vejos bordiūrų (1,00x0,08x0,20 m) įrengimas | m | 169.6 | 17.46 | 2961.22
9. Bordiūrų įrengimas | 9.2 | Nusklembtų granitinių kelio bortų (su įkalamais stiklo atšvaitais) įrengimas | m | 90 | 132.14 | 11892.6
9. Bordiūrų įrengimas | 9.3 | Bituminės sandarinimo juostos (h-0,04 m) įrengimas | m | 265.2 | 1.97 | 522.44
9. Bordiūrų įrengimas | 9.4 | Bituminės sandarinimo juostos (h-0,08 m) įrengimas | m | 169.6 | 3.91 | 663.14 | Iš viso skyriuje 9, Eur be PVM | 16039.4
10. Konstrukcinio drenažo įrengimas | 10.1 | Tranšėjos kasimas, grunto pakrovimas ir išvežimas į rangovo pasirinktą vietą | m³ | 1333.9 | 10.24 | 13659.14
10. Konstrukcinio drenažo įrengimas | 10.2 | Žvirgždo skalda fr. 11/16 | m³ | 90.1 | 68.04 | 6130.4
10. Konstrukcinio drenažo įrengimas | 10.3 | Žvirgždo skalda fr. 5/8 | m³ | 25.2 | 70.45 | 1775.34
10. Konstrukcinio drenažo įrengimas | 10.4 | Plastikinio konstrukcinio drenažo vamzdžio su geotekstilės filtru d≥160 mm įrengimas | m | 531 | 12.11 | 6430.41
10. Konstrukcinio drenažo įrengimas | 10.5 | Geotekstilės ≥150 g/m2 grunto atskyrimui, įrengimas | m² | 926.7 | 1.23 | 1139.84
10. Konstrukcinio drenažo įrengimas | 10.6 | Plastikinio kanalizacijos vamzdžio d200 įrengimas | m | 11.3 | 11.82 | 133.57
10. Konstrukcinio drenažo įrengimas | 10.7 | Smėlio pagrindo po vamzdžiu įrengimas, h=0,10 m | m³ | 0.2 | 34.1 | 6.82
10. Konstrukcinio drenažo įrengimas | 10.8 | Atbulinio vožtuvo įrengimas | vnt. | 2 | 82.18 | 164.36
10. Konstrukcinio drenažo įrengimas | 10.9 | Ištekamojo antgalio bloko (0,81x0,52x0,52 m) įrengimas | vnt. | 2 | 129.38 | 258.76
10. Konstrukcinio drenažo įrengimas | 10.10 | Melioracijos PE stulpelių įrengimas | vnt. | 10 | 13.23 | 132.3
10. Konstrukcinio drenažo įrengimas | 10.11 | Drenažo apžiūros šulinėlių įrengimas | vnt. | 10 | 446.09 | 4460.9
10. Konstrukcinio drenažo įrengimas | 10.12 | Pagrindo po drenažo apžiūros šulinėliu, žvirgždo skalda fr. 16/32 įrengimas | m³ | 3.6 | 78.67 | 283.21
10. Konstrukcinio drenažo įrengimas | 10.13 | Išvedimo tvirtinimas monolitiniu betonu C30/37 XC4 XD1 XF3 su armatūros tinklu | m³ | 0.4 | 400.4 | 160.16
10. Konstrukcinio drenažo įrengimas | 10.15 | Griovio tvirtinimo pagrindo, žvirgždo skalda fr. 16/32 įrengimas | m³ | 0.8 | 78.68 | 62.94 | Iš viso skyriuje 10, Eur be PVM | 34798.15
11. Plastikinių vandens pralaidų nuovažose/sankryžose ir kanalizuotuose grioviuose įrengimas | 11.1 | Plastikinės d400 pralaidos po nuovaža/sankryža ar griovyje įrengimas, 2 vnt. | m | 35 | 57.16 | 2000.6
11. Plastikinių vandens pralaidų nuovažose/sankryžose ir kanalizuotuose grioviuose įrengimas | 11.2 | Tranšėjos kasimas, grunto pakrovimas ir išvežimas į rangovo pasirinktą vietą | m³ | 60.6 | 14.2 | 860.52
11. Plastikinių vandens pralaidų nuovažose/sankryžose ir kanalizuotuose grioviuose įrengimas | 11.3 | Smėlio sluoksnio įrengimas, h=0,15 m | m³ | 3.2 | 34.13 | 109.22
11. Plastikinių vandens pralaidų nuovažose/sankryžose ir kanalizuotuose grioviuose įrengimas | 11.4 | Užpilo grunto įrengimas | m³ | 52.9 | 9.25 | 489.33
11. Plastikinių vandens pralaidų nuovažose/sankryžose ir kanalizuotuose grioviuose įrengimas | 11.5 | Geotekstilės ≥150 g/m2 įrengimas | m² | 217.4 | 1.91 | 415.23
11. Plastikinių vandens pralaidų nuovažose/sankryžose ir kanalizuotuose grioviuose įrengimas | 11.6 | Betoninių antgalių d400 pralaidoms įrengimas | vnt. | 4 | 60.73 | 242.92 | Iš viso skyriuje 11, Eur be PVM | 4117.82
12. Pralaidų per kelią įrengimas | 12.1 | Tranšėjos kasimas, grunto pakrovimas ir išvežimas į rangovo pasirinktą vietą | m³ | 70.7 | 14.2 | 1003.94
12. Pralaidų per kelią įrengimas | 12.2 | Metalinių pralaidų Ø1200 mm įrengimas (stūmimo - gręžimo būdu), 1 vnt. | m | 61 | 492.5 | 30042.5
12. Pralaidų per kelią įrengimas | 12.3 | Plieninis apsauginis dėklas ≥Ø1400 mm, t≥14 mm, 1 kompl. | m | 61 | 2368.4 | 144472.4
12. Pralaidų per kelią įrengimas | 12.4 | Skaldos fr. 0/45 sluoksnio po pralaida įrengimas, h=15 cm | m³ | 2.6 | 93.31 | 242.61
12. Pralaidų per kelią įrengimas | 12.5 | Smėlio sluoksnio įrengimas, h=0,15 m | m³ | 2.4 | 34.13 | 81.91
12. Pralaidų per kelią įrengimas | 12.6 | Užpilo grunto įrengimas (apsauginis šalčiui atsparus sluoksnis) | m³ | 27.7 | 9.11 | 252.35
12. Pralaidų per kelią įrengimas | 12.7 | Šalčiui atsparaus grunto užpylimas po pralaidų antgaliais | m³ | 17.8 | 34.12 | 607.34
12. Pralaidų per kelią įrengimas | 12.8 | Geotekstilės ≥150 g/m2 įrengimas | m² | 125.6 | 1.63 | 204.73
12. Pralaidų per kelią įrengimas | 12.9 | Geomembranos dengiamo ploto įrengimas | m² | 15.6 | 6.37 | 99.37
12. Pralaidų per kelią įrengimas | 12.10 | Įtekėjimo ir ištekėjimo pralaidos šlaitų ir griovių tvirtinimas monolitiniu betonu C30/37 XF4 XC4 su armatūros tinklus (ne didesniu kaip 1,5x1,5 m dydžio kvadratais), h=0,08 m | m² | 69.6 | 38.58 | 2685.17
12. Pralaidų per kelią įrengimas | 12.13 | Skaldos pagrindo fr. 16/32 įrengimas po šlaitų tvirtinimu iš monolitinio betono, h=0,10 m | m² | 69.6 | 10.85 | 755.16
12. Pralaidų per kelią įrengimas | 12.14 | Tvirtinimas skalda fr. 16/32, h=15 cm | m² | 2.1 | 265.14 | 556.79
12. Pralaidų per kelią įrengimas | 12.15 | Injektuojamas betonas C25/30 | m³ | 18.3 | 349.76 | 6400.61
12. Pralaidų per kelią įrengimas | 12.15.1 | Esamų pralaidų užaklinimas monolitiniu betonu C25/30 | m³ | 55 | 390 | 21450
12. Pralaidų per kelią įrengimas | 12.16 | Monolitinio betono C20/25 po pralaidų antgaliais įrengimas | m³ | 0.2 | 511.55 | 102.31 | Iš viso skyriuje 12, Eur be PVM | 208957.19
13. Kelio apstatymas ir saugaus eismo organizavimas | 13.1 | Kelio ženklų vienstiebių metalinių atramų (d=76,1/2,0 mm) pastatymas | vnt. | 4 | 114.55 | 458.2
13. Kelio apstatymas ir saugaus eismo organizavimas | 13.2 | Kelio ženklų skydų ant vienstiebių metalinių atramų sumontavimas | vnt. | 8 | 57.01 | 456.08
13. Kelio apstatymas ir saugaus eismo organizavimas | 13.3 | Kelio ženklų dvistiebių metalinių atramų (d=76,1/2,0 mm) pastatymas | vnt. | 3 | 229.11 | 687.33
13. Kelio apstatymas ir saugaus eismo organizavimas | 13.4 | Kelio ženklų skydų ant dvistiebių metalinių atramų sumontavimas | vnt. | 3 | 445.02 | 1335.06
13. Kelio apstatymas ir saugaus eismo organizavimas | 13.5 | Kelio ženklų skydų ant apšvietimo atramų įrengimas | vnt. | 1 | 58.23 | 58.23
13. Kelio apstatymas ir saugaus eismo organizavimas | 13.6 | A grupės signalinių stulpelių pastatymas | vnt. | 9 | 20.39 | 183.51
13. Kelio apstatymas ir saugaus eismo organizavimas | 13.7 | Ženklinimo tipas 1.1 (linijos plotis 0,12 m) siaura ištisinė linija (iš polimerinių medžiagų) | m | 282.3 | 2.41 | 680.34
13. Kelio apstatymas ir saugaus eismo organizavimas | 13.8 | Ženklinimo tipas 1.1 (linijos plotis 0,12 m) siaura ištisinė linija, frezuota triukšmo juosta (iš polimerinių medžiagų) | m | 326.5 | 4.3 | 1403.95
13. Kelio apstatymas ir saugaus eismo organizavimas | 13.9 | Ženklinimo tipas 1.2 (linijos plotis 0,25 m) plati ištisinė linija, struktūrinis ženklinimas (iš polimerinių medžiagų) | m | 1121.3 | 2.85 | 3195.71
13. Kelio apstatymas ir saugaus eismo organizavimas | 13.10 | Ženklinimo tipas 1.5 (linijos plotis 0,12 m) siaura brūkšninė linija, kai brūkšnio ir tarpo santykis 3 m / 9 m (iš polimerinių medžiagų) | m | 295.3 | 0.61 | 180.13
13. Kelio apstatymas ir saugaus eismo organizavimas | 13.11 | Ženklinimo tipas 1.6 (linijos plotis 0,12 m) siaura brūkšninė linija, kai brūkšnio ir tarpo santykis 6 m / 2 m (iš polimerinių medžiagų) | m | 101.6 | 1.81 | 183.9
13. Kelio apstatymas ir saugaus eismo organizavimas | 13.12 | Ženklinimo tipas 1.7 (linijos plotis 0,12 m) siaura brūkšninė linija, kai brūkšnio ir tarpo santykis 1 m / 1 m (iš polimerinių medžiagų) | m | 12.5 | 1.21 | 15.13
13. Kelio apstatymas ir saugaus eismo organizavimas | 13.13 | Ženklinimo tipas 1.15.1 užbrūkšniuotas plotas (iš polimerinių medžiagų) | m² | 25.7 | 27.72 | 712.4
13. Kelio apstatymas ir saugaus eismo organizavimas | 13.14 | Ženklinimo tipas 1.17 rodyklė (iš polimerinių medžiagų) | m² | 9.7 | 27.72 | 268.88
13. Kelio apstatymas ir saugaus eismo organizavimas | 13.15 | Ženklinimo tipas 1.18 trikampis (iš polimerinių medžiagų) | m² | 2.7 | 27.71 | 74.82
13. Kelio apstatymas ir saugaus eismo organizavimas | 13.16 | Apsauginių barjerų (N2 W2) įrengimas | m | 1112 | 36.3 | 40365.6
13. Kelio apstatymas ir saugaus eismo organizavimas | 13.17 | Apsauginių barjerų (N2 W2) PGK įrengimas | m | 16 | 67.33 | 1077.28
13. Kelio apstatymas ir saugaus eismo organizavimas | 13.18 | Pėsčiųjų apsauginės tvorelės įrengimas | m | 82 | 44.37 | 3638.34
13. Kelio apstatymas ir saugaus eismo organizavimas | 13.19 | Metalinės tvoros tinklo 270/32/15 su stulpais, paramų stulpais, įkalamais tiesiais ankeriais stulpams, įkalamais kryžminiais ankeriais stulpams, tvoros tinklo tvirtinimo grunte smeigėmis, tinklo jungimo/įtempimo junginiu, įrengimas, h≥2,70 m | m | 1024.4 | 29.64 | 30363.22
13. Kelio apstatymas ir saugaus eismo organizavimas | 13.20 | Metalinės tvoros tinklo 270/32/15 su stulpais, paramų stulpais, įkalamais tiesiais ankeriais stulpams, įkalamais kryžminiais ankeriais stulpams, tvoros tinklo tvirtinimo grunte smeigėmis, tinklo jungimo/įtempimo junginiu, įrengimas, h≥2,70 m, kartu su metalinės tinklo tvoros skirtos varliagyvių apsaugai, su stulpais, tinklo jungimu/įtempimu junginiu, įrengimu, h≥0,80 m | m | 181.3 | 53.1 | 9627.03
13. Kelio apstatymas ir saugaus eismo organizavimas | 13.21 | Vienkrypčių vartų laukiniams gyvūnams įrengimas, h≥2,50 m | vnt. | 4 | 1424.28 | 5697.12
13. Kelio apstatymas ir saugaus eismo organizavimas | 13.22 | Vartelių žmonėms įrengimas, h≥2,50 m | vnt. | 2 | 815.38 | 1630.76
13. Kelio apstatymas ir saugaus eismo organizavimas | 13.23 | Akmenų grindinio/ploto, nepatogaus grunto įrengimas | m² | 57 | 99.14 | 5650.98 | Iš viso skyriuje 13, Eur be PVM | 107944
[5 empty] | IŠ VISO ŽINIARAŠTYJE S.3, EUR BE PVM | 1160117.74

## DKŽ_S4
Magistralinio kelio A14 Vilnius‒Utena ruožo nuo 79,510 iki 93,726 km kapitalinis remontas
NR. 1 – SUSISIEKIMO DALIS
Darbų kiekių žiniaraštis Nr. S.4 - A14 kelio ruožas nuo 93,685 iki 93,726 km
Skyrius | Eilės Nr. | Darbo pavadinimas, aprašymas | Mato vnt. | Kiekis | Vieneto kaina, Eur be PVM (pildo Tiėkėjas) | Iš viso, Eur be PVM
1. Paruošiamieji darbai | 1.1 | Kelio ašinės linijos ir kelio juostos nužymėjimas | km | 0.05 | 304.2 | 15.21
1. Paruošiamieji darbai | 1.2 | Asfalto dangos išardymas/nufrezavimas (frezuojant dangas iki 0,15 m, 1114,5 m2), pakrovimas ir išvežimas į rangovo pasirinktą vietą | t | 414.6 | 25.21 | 10452.07
1. Paruošiamieji darbai | 1.3 | Grįžtamosios medžiagos (išardytas asfaltas) (≥5,99 Eur be PVM/t) (įvertinama su minuso ženklu, atitinkamai mažėja pasiūlymo kaina; medžiagos atiteks rangovui) | t | 414.6 | -5.99 | -2483.45
1. Paruošiamieji darbai | 1.4 | Betoninių kelio bordiūrų išardymas (395,0 m), pakrovimas ir išvežimas į Rangovo pasirinktą utilizavimo vietą | t | 39.5 | 70.3 | 2776.85
1. Paruošiamieji darbai | 1.5 | Betoninių vejos bordiūrų išardymas (154,0 m), pakrovimas ir išvežimas į Rangovo pasirinktą utilizavimo vietą | t | 5.7 | 44.91 | 255.99
1. Paruošiamieji darbai | 1.6 | Betoninių trinkelių dangos išardymas (203,5 m2), pakrovimas ir išvežimas į Rangovo pasirinktą utilizavimo vietą | t | 37.6 | 36.98 | 1390.45
1. Paruošiamieji darbai | 1.7 | Granitinių trinkelių dangos išardymas (108,0 m2), pakrovimas ir išvežimas į Rangovo pasirinktą utilizavimo vietą | t | 31.3 | 44.37 | 1388.78
1. Paruošiamieji darbai | 1.8 | Kelio ženklų skydų demontavimas nuo vienstiebių atramų ir išvežimas į laikiną sandėliavimo vietą | vnt. | 22 | 8.05 | 177.1
1. Paruošiamieji darbai | 1.9 | Kelio ženklų vienstiebių atramų demontavimas ir išvežimas į laikiną sandėliavimo vietą | vnt. | 17 | 21.45 | 364.65
1. Paruošiamieji darbai | 1.10 | Kelio ženklų skydų demontavimas nuo dvistiebių atramų ir išvežimas į laikiną sandėliavimo vietą | vnt. | 4 | 9.66 | 38.64
1. Paruošiamieji darbai | 1.11 | Kelio ženklų dvistiebių atramų demontavimas ir išvežimas į laikiną sandėliavimo vietą | vnt. | 4 | 60.39 | 241.56
1. Paruošiamieji darbai | 1.12 | Esamų kelio atitvarų išardymas, pakrovimas ir išvežimas į laikinas sandėliavimo vietą | m | 116 | 4.83 | 560.28
1. Paruošiamieji darbai | 1.13 | Signalinių stulpelių demontavimas, pakrovimas ir išvežimas į Rangovo pasirinktą utilizavimo vietą | vnt. | 38 | 2.85 | 108.3
1. Paruošiamieji darbai | 1.14 | Demontuotų saugaus eismo priemonių pakrovimas ir išvežimas į Statytojo nurodytą sandėliavimo vietą (žiūrėti žiniaraščio priedą dėl išvežimo) | t | 2.7 | 70.37 | 190
1. Paruošiamieji darbai | 1.15 | Medžių Ø24-32 cm kirtimas, kelmų pašalinimas ir išvežimas į rangovo pasirinktą vietą | vnt. | 1 | 119.83 | 119.83
1. Paruošiamieji darbai | 1.16 | Grįžtamosios medžiagos – susandėliuota mediena – 1 vnt. (kainą pateikia rangovas, įvertinęs medienos būklę: ≥0,00 Eur – kai mediena menkavertė ir skirta utilizavimui, t. y., vertinama, kiek kainuos utilizavimo išlaidos įrašant kainą su pliuso ženklu. <0,00 Eur – kai mediena nėra menkavertė ir gali būti parduota, t. y., nurodoma kaina su minuso ženklu) | kompl. | 1 |  | 0
1. Paruošiamieji darbai | 1.17 | Vidutinio tankumo krūmų pašalinimas mechanizuotu būdu ir išvežimas į rangovo pasirinktą vietą | m² | 120 | 1.62 | 194.4
1. Paruošiamieji darbai | 1.18 | Demontuojami vandens surinkimo trapai, jų pakrovimas ir išvežimas į rangovo pasirinktą vietą, 4 vnt. | t | 0.2 | 859.85 | 171.97
1. Paruošiamieji darbai | 1.19 | Demontuojami vandens surinkimo šuliniai (nuo trapų), jų pakrovimas ir išvežimas į rangovo pasirinktą vietą, 4 vnt. | t | 0.4 | 859.8 | 343.92
1. Paruošiamieji darbai | 1.20 | Demontuojami lauko kanalizacijos (lietaus) vamzdžiai (21,5 m), jų pakrovimas ir išvežimas į rangovo pasirinktą vietą | t | 0.2 | 1874.8 | 374.96
1. Paruošiamieji darbai | 1.21 | Kitų betoninių gaminių demontavimas, pakrovimas ir išvežimas į Rangovo pasirinktą utilizavimo vietą | t | 171.3 | 9.03 | 1546.84 | Iš viso skyriuje 1, Eur be PVM | 18228.35
2. Žemės darbai | 2.1 | Dirvožemio sluoksnio kasimas ekskavatoriais, pakrovimas į autosavivarčius, pervežimas į laikinas sandėliavimo aikšteles ir darbas sąvartoje | m³ | 337.5 | 5.46 | 1842.75
2. Žemės darbai | 2.2 | Dirvožemio sluoksnio kasimas ekskavatoriais, pakrovimas į autosavivarčius, pervežimas į rangovo pasirinktą vietą | m³ | 140.7 | 7.21 | 1014.45
2. Žemės darbai | 2.3 | Esamo F1-F2 grunto kasimas ekskavatoriais, grunto pakrovimas ir pervežimas į pylimų vietas ir pylimų įrengimas | m³ | 100 | 7.22 | 722
2. Žemės darbai | 2.4 | Esamo F1-F2 grunto kasimas ekskavatoriais, grunto pakrovimas ir pervežimas į rangovo pasirinktą vietą | m³ | 1927.1 | 8.82 | 16997.02
2. Žemės darbai | 2.5 | Esamo F3 grunto kasimas ekskavatoriais, grunto pakrovimas ir pervežimas į rangovo pasirinktą vietą | m³ | 101.4 | 7.7 | 780.78
2. Žemės darbai | 2.6 | Žemės sankasos ir lovio dugno planiravimas ir tankinimas | m² | 2235.6 | 0.5 | 1117.8
2. Žemės darbai | 2.7 | Supilamas grunto sluoksnis iš F1 klasės gruntų (h - 0,30 m), įrengiamas iš atvežtinių medžiagų | m³ | 871.9 | 7.31 | 6373.59
2. Žemės darbai | 2.8 | Neaustinės geotekstilės gruntų atskyrimui ir filtravimui įrengimas | m² | 2906.3 | 1.29 | 3749.13
2. Žemės darbai | 2.9 | Užpilamo grunto ŽB, ŽG, ŽP, ŽM, SB, SG, SP, SD, SM atsivežimas iš karjero ir įrengimas | m³ | 150 | 18.23 | 2734.5
2. Žemės darbai | 2.11 | Šlaitų ir griovio dugno planiravimas mechanizuotu būdu | m² | 1058 | 0.79 | 835.82
2. Žemės darbai | 2.12 | Šlaitų ir griovio dugno planiravimas rankiniu būdu | m² | 105.8 | 1.35 | 142.83
2. Žemės darbai | 2.13 | Šlaitų ir teritorijų šalia padengimas dirvožemiu ir apsėjimas veja, h=0,10 m | m² | 1967.9 | 2.23 | 4388.42 | Iš viso skyriuje 2, Eur be PVM | 40699.09
3. Griovių ir šlaitų tvirtinimai | 3.1 | Griovių tvirtinimas žvirgždo skalda fr. 16/32, h - 0,10 m | m³ | 22 | 78.67 | 1730.74
3. Griovių ir šlaitų tvirtinimai | 3.2 | Šlaitų tvirtinimas įrengiant plastikinį šlaitų eroziją stabdantį demblį | m² | 88 | 4.9 | 431.2 | Iš viso skyriuje 3, Eur be PVM | 2161.94
4. Kelio dangos konstrukcija DK32 (I dangos konstrukcijos variantas) | 4.1 | Apsauginis šalčiui atsparus sluoksnis (h≥0,64 m): |  |  |  |  | Pastaba: Teikėjas pildo pasirinktinai I arba II dangos konstrukcijos variantą * pažymėtose eilutėse Teikėjas pasirinktinai įsivertina tik vieną darbų eilutę (visas sluoksnis rengiamas naujai arba panaudojama ≤30% betono skaldos)
4. Kelio dangos konstrukcija DK32 (I dangos konstrukcijos variantas) | 4.1.1 | Apsauginio šalčiui atsparaus sluoksnio įrengimas (h≥0,64 m)* | m³ | 819.7 | 19.28 | 15803.82
4. Kelio dangos konstrukcija DK32 (I dangos konstrukcijos variantas) | 4.1.2 | Apsauginio šalčiui atsparaus sluoksnio įrengimas (h≥0,64 m), panaudojant ≤30% betono skaldos* | m³ | 819.7 |  | 0
4. Kelio dangos konstrukcija DK32 (I dangos konstrukcijos variantas) | 4.2 | Skaldos pagrindo sluoksnis iš nesurištų mineralinių medžiagų mišinio fr. 0/45, h=0,20 m:
4. Kelio dangos konstrukcija DK32 (I dangos konstrukcijos variantas) | 4.2.1 | Skaldos pagrindo sluoksnio iš nesurištų mineralinių medžiagų mišinio 0/45 įrengimas, h=0,20 m* | m² | 1018.3 |  | 0
4. Kelio dangos konstrukcija DK32 (I dangos konstrukcijos variantas) | 4.2.2 | Skaldos pagrindo sluoksnio iš nesurištų mineralinių medžiagų mišinio 0/45 įrengimas, h=0,20 m), panaudojant ≤30% betono skaldos* | m² | 1018.3 | 14.13 | 14388.58
4. Kelio dangos konstrukcija DK32 (I dangos konstrukcijos variantas) | 4.3 | Asfalto pagrindo sluoksnio įrengimas iš mišinio AC 22 PS (su kelių bitumu 50/70), h=0,14 m | m² | 1018.3 | 25.47 | 25936.1
4. Kelio dangos konstrukcija DK32 (I dangos konstrukcijos variantas) | 4.4 | Dangos pagruntavimas panaudojant bituminę emulsiją C60BP4-S 200 g/m² | m² | 1018.3 | 0.53 | 539.7
4. Kelio dangos konstrukcija DK32 (I dangos konstrukcijos variantas) | 4.5 | Apatinio asfalto sluoksnio įrengimas iš mišinio AC 22 AS (su kelių bitumu 50/70), h=0,08 m | m² | 1018.3 | 18.25 | 18583.98
4. Kelio dangos konstrukcija DK32 (I dangos konstrukcijos variantas) | 4.6 | Dangos pagruntavimas panaudojant bituminę emulsiją C60BP4-S 300 g/m² | m² | 1018.3 | 0.66 | 672.08
4. Kelio dangos konstrukcija DK32 (I dangos konstrukcijos variantas) | 4.7 | Viršutinio asfalto sluoksnio įrengimas iš mišinio SMA 11 S (su PMB 45/80-55), h=0,04 m | m² | 1018.3 | 15.06 | 15335.6
4. Kelio dangos konstrukcija DK32 (I dangos konstrukcijos variantas) | 4.8 | Šiurkštinimas skaldyta mineraline medžiaga fr. 2/5, 1,5 kg/m² | m² | 1018.3 | 0.51 | 519.33
4. Kelio dangos konstrukcija DK32 (II dangos konstrukcijos variantas) | 4.1 | Šalčiui nejautrių medžiagų sluoksnis (h≥0,54 m):
4. Kelio dangos konstrukcija DK32 (II dangos konstrukcijos variantas) | 4.1.1 | Šalčiui nejautrių medžiagų sluoksnio įrengimas (h≥0,54 m)* | m³ | 702.6 |  | 0
4. Kelio dangos konstrukcija DK32 (II dangos konstrukcijos variantas) | 4.1.2 | Šalčiui nejautrių medžiagų sluoksnio įrengimas (h≥0,54 m), panaudojant ≤30% betono skaldos* (jeigu užpildoma pozicija 4.1.1, tuomet pozicija 4.1.2 nepildoma) | m³ | 702.6 |  | 0
4. Kelio dangos konstrukcija DK32 (II dangos konstrukcijos variantas) | 4.2 | Skaldos pagrindo sluoksnis iš nesurištų mineralinių medžiagų mišinio fr. 0/45, h=0,30 m:
4. Kelio dangos konstrukcija DK32 (II dangos konstrukcijos variantas) | 4.2.1 | Skaldos pagrindo sluoksnio iš nesurištų mineralinių medžiagų mišinio 0/45 įrengimas, h=0,30 m* (jeigu užpildoma pozicija 4.2.1, tuomet pozicija 4.2.2 nepildoma) | m² | 1018.3 |  | 0
4. Kelio dangos konstrukcija DK32 (II dangos konstrukcijos variantas) | 4.2.2 | Skaldos pagrindo sluoksnio iš nesurištų mineralinių medžiagų mišinio 0/45 įrengimas, h=0,30 m), panaudojant ≤30% betono skaldos* | m² | 1018.3 |  | 0
4. Kelio dangos konstrukcija DK32 (II dangos konstrukcijos variantas) | 4.3 | Asfalto pagrindo sluoksnio įrengimas iš mišinio AC 22 PS (su kelių bitumu 50/70), h=0,14 m | m² | 1018.3 |  | 0
4. Kelio dangos konstrukcija DK32 (II dangos konstrukcijos variantas) | 4.4 | Dangos pagruntavimas panaudojant bituminę emulsiją C60BP4-S 200 g/m² | m² | 1018.3 |  | 0
4. Kelio dangos konstrukcija DK32 (II dangos konstrukcijos variantas) | 4.5 | Apatinio asfalto sluoksnio įrengimas iš mišinio AC 22 AS (su kelių bitumu 50/70), h=0,08 m | m² | 1018.3 |  | 0
4. Kelio dangos konstrukcija DK32 (II dangos konstrukcijos variantas) | 4.6 | Dangos pagruntavimas panaudojant bituminę emulsiją C60BP4-S 300 g/m² | m² | 1018.3 |  | 0
4. Kelio dangos konstrukcija DK32 (II dangos konstrukcijos variantas) | 4.7 | Viršutinio asfalto sluoksnio įrengimas iš mišinio SMA 11 S (su PMB 45/80-55), h=0,04 m | m² | 1018.3 |  | 0
4. Kelio dangos konstrukcija DK32 (II dangos konstrukcijos variantas) | 4.8 | Šiurkštinimas skaldyta mineraline medžiaga fr. 2/5, 1,5 kg/m² | m² | 1018.3 |  | 0 | Iš viso skyriuje 4, Eur be PVM | 91779.19
5. Žiedinės sankryžos atgrindų įrengimas | 5.1 | Apsauginis šalčiui atsparus sluoksnis (h≥0,79 m): |  |  |  |  | Pastaba: * pažymėtose eilutėse Teikėjas pasirinktinai įsivertina tik vieną darbų eilutę (visas sluoksnis rengiamas naujai arba panaudojama ≤30% betono skaldos)
5. Žiedinės sankryžos atgrindų įrengimas | 5.1.1 | Apsauginio šalčiui atsparaus sluoksnio įrengimas (h≥0,79 m)* (jeigu užpildoma pozicija 5.1.1, tuomet pozicija 5.1.2 nepildoma) | m³ | 445.3 | 23.49 | 10460.1
5. Žiedinės sankryžos atgrindų įrengimas | 5.1.2 | Apsauginio šalčiui atsparaus sluoksnio įrengimas (h≥0,79 m), panaudojant ≤30% betono skaldos* | m³ | 445.3 |  | 0
5. Žiedinės sankryžos atgrindų įrengimas | 5.2 | Betono C30/37 pagrindo įrengimas, h=0,20 m | m² | 283.9 | 49.85 | 14152.42
5. Žiedinės sankryžos atgrindų įrengimas | 5.3 | Betono C30/37 pasluoksnio įrengimas, h=0,04 m | m² | 283.9 | 12.74 | 3616.89
5. Žiedinės sankryžos atgrindų įrengimas | 5.4 | Viršutinio sluoksnio iš granitinių trinkelių įrengimas, h=0,10 m | m² | 283.9 | 142.07 | 40333.67
5. Žiedinės sankryžos atgrindų įrengimas | 5.5 | Deformacinės siūlės įrengimas | m | 53 | 484.47 | 25676.91
5. Žiedinės sankryžos atgrindų įrengimas | 5.6 | Skaldos pagrindo sluoksnio iš nesurištų mineralinių medžiagų mišinio 0/45 įrengimas, h=0,20 m | m² | 48 | 18.43 | 884.64
5. Žiedinės sankryžos atgrindų įrengimas | 5.7 | Viršutinio sluoksnio iš pilkos spalvos betoninių trinkelių dangos įrengimas (h - 0,08 m) | m² | 48 | 33.08 | 1587.84 | Iš viso skyriuje 5, Eur be PVM | 96712.47
6. Pėsčiųjų takų, autobusų sustojimų peronų ir saugos salelių įrengimas | 6.1 | Apsauginis šalčiui atsparus sluoksnis (h≥0,17 m): |  |  |  |  | Pastaba: * pažymėtose eilutėse Teikėjas pasirinktinai įsivertina tik vieną darbų eilutę (visas sluoksnis rengiamas naujai arba panaudojama ≤30% betono skaldos)
6. Pėsčiųjų takų, autobusų sustojimų peronų ir saugos salelių įrengimas | 6.1.1 | Apsauginio šalčiui atsparaus sluoksnio įrengimas, h≥0,17 m* (jeigu užpildoma pozicija 6.1.1, tuomet pozicija 6.1.2 nepildoma) | m³ | 357.4 | 22.83 | 8159.44
6. Pėsčiųjų takų, autobusų sustojimų peronų ir saugos salelių įrengimas | 6.1.2 | Apsauginio šalčiui atsparaus sluoksnio įrengimas, h≥0,17 m, panaudojant ≤30% betono skaldos* | m³ | 357.4 |  | 0
6. Pėsčiųjų takų, autobusų sustojimų peronų ir saugos salelių įrengimas | 6.2 | Skaldos pagrindo sluoksnis iš nesurištų mineralinių medžiagų mišinio fr. 0/45, h=0,15 m:
6. Pėsčiųjų takų, autobusų sustojimų peronų ir saugos salelių įrengimas | 6.2.1 | Skaldos pagrindo sluoksnio iš nesurištų mineralinių medžiagų mišinio 0/45 įrengimas, h=0,15 m* (jeigu užpildoma pozicija 6.2.1, tuomet pozicija 6.2.2 nepildoma) | m² | 58.1 |  | 0
6. Pėsčiųjų takų, autobusų sustojimų peronų ir saugos salelių įrengimas | 6.2.2 | Skaldos pagrindo sluoksnio iš nesurištų mineralinių medžiagų mišinio 0/45 įrengimas, h=0,15 m, panaudojant ≤30% betono skaldos* | m² | 58.1 | 13.75 | 798.88
6. Pėsčiųjų takų, autobusų sustojimų peronų ir saugos salelių įrengimas | 6.3 | Skaldos pagrindo sluoksnis iš nesurištų mineralinių medžiagų mišinio fr. 0/45, h=0,20 m:
6. Pėsčiųjų takų, autobusų sustojimų peronų ir saugos salelių įrengimas | 6.3.1 | Skaldos pagrindo sluoksnio iš nesurištų mineralinių medžiagų mišinio 0/45 įrengimas, h=0,20 m* (jeigu užpildoma pozicija 6.3.1, tuomet pozicija 6.3.2 nepildoma) | m² | 175.9 |  | 0
6. Pėsčiųjų takų, autobusų sustojimų peronų ir saugos salelių įrengimas | 6.3.2 | Skaldos pagrindo sluoksnio iš nesurištų mineralinių medžiagų mišinio 0/45 įrengimas, h=0,20 m, panaudojant ≤30% betono skaldos* | m² | 175.9 | 14.96 | 2631.46
6. Pėsčiųjų takų, autobusų sustojimų peronų ir saugos salelių įrengimas | 6.5 | Asfalto pagrindo-dangos sluoksnio įrengimas iš AC 16 PD, h=0,08 m | m² | 168.5 | 22 | 3707
6. Pėsčiųjų takų, autobusų sustojimų peronų ir saugos salelių įrengimas | 6.6 | Nesurištųjų mineralinių medžiagų mišinio fr. 0/5 pasluoksnio įrengimas | m² | 65.5 | 2.87 | 187.99
6. Pėsčiųjų takų, autobusų sustojimų peronų ir saugos salelių įrengimas | 6.7 | Silpnaregių vedimo paviršiaus iš betoninių reljefinių trinkelių įrengimas, h=0,08 m | m² | 4.4 | 42.44 | 186.74
6. Pėsčiųjų takų, autobusų sustojimų peronų ir saugos salelių įrengimas | 6.8 | Silpnaregių įspėjamojo paviršiaus iš betoninių reljefinių trinkelių įrengimas, h=0,08 m | m² | 5.5 | 42.44 | 233.42
6. Pėsčiųjų takų, autobusų sustojimų peronų ir saugos salelių įrengimas | 6.9 | Raudonos spalvos betoninių trinkelių dangos įrengimas saugumo salelėse | m² | 55.6 | 35.17 | 1955.45 | Iš viso skyriuje 6, Eur be PVM | 17860.38
7. Bordiūrų įrengimas | 7.1 | Betoninių vejos bordiūrų (1,00x0,08x0,20 m) įrengimas | m | 109 | 17.46 | 1903.14
7. Bordiūrų įrengimas | 7.2 | Granitinių kelio bordiūrų (1,00x0,15x0,30 m) įrengimas | m | 433 | 97.22 | 42096.26
7. Bordiūrų įrengimas | 7.3 | Nusklembtų granitinių kelio bortų (su įkalamais stiklo atšvaitais) įrengimas | m | 33 | 132.14 | 4360.62
7. Bordiūrų įrengimas | 7.4 | Bituminės sandarinimo juostos (h-0,04 m) įrengimas | m | 188 | 1.97 | 370.36
7. Bordiūrų įrengimas | 7.5 | Bituminės sandarinimo juostos (h-0,08 m) įrengimas | m | 109 | 3.91 | 426.19 | Iš viso skyriuje 7, Eur be PVM | 49156.57
8. Konstrukcinio drenažo įrengimas | 8.1 | Tranšėjos kasimas, grunto pakrovimas ir išvežimas į rangovo pasirinktą vietą | m³ | 321.5 | 10.24 | 3292.16
8. Konstrukcinio drenažo įrengimas | 8.2 | Žvirgždo skalda fr. 11/16 | m³ | 21.7 | 68.04 | 1476.47
8. Konstrukcinio drenažo įrengimas | 8.3 | Žvirgždo skalda fr. 5/8 | m³ | 6.1 | 70.45 | 429.75
8. Konstrukcinio drenažo įrengimas | 8.4 | Plastikinio konstrukcinio drenažo vamzdžio su geotekstilės filtru d≥160 mm įrengimas | m | 128 | 12.11 | 1550.08
8. Konstrukcinio drenažo įrengimas | 8.5 | Geotekstilės ≥150 g/m2 grunto atskyrimui, įrengimas | m² | 223.4 | 1.23 | 274.78 | Iš viso skyriuje 8, Eur be PVM | 7023.24
9. Paviršinio vandens nuvedimo sistemos | 9.1 | Betoninio vandens surinkimo latako and betoninio pagrindo įrengimas (0,40x0,50x0,24 m) įrengimas | m | 83 | 36.64 | 3041.12
9. Paviršinio vandens nuvedimo sistemos | 9.2 | Latako atsparos įrengimas iš betono C20/25 (h - 0,20 m) | m³ | 10 | 182.76 | 1827.6
9. Paviršinio vandens nuvedimo sistemos | 9.3 | Skaldos fr. 16/32 sluoksnio įrengimas (h - 0,10 m) | m³ | 10 | 78.67 | 786.7
9. Paviršinio vandens nuvedimo sistemos | 9.4 | Tranšėjos kasimas, grunto pakrovimas ir išvežimas į rangovo pasirinktą vietą | m³ | 32.9 | 14.2 | 467.18
9. Paviršinio vandens nuvedimo sistemos | 9.5 | Plastikinio vamzdžio d200 įrengimas | m | 54.8 | 11.59 | 635.13
9. Paviršinio vandens nuvedimo sistemos | 9.6 | Smėlio pagrindo po vamzdžiu įrengimas, h=0,10 m | m³ | 3.3 | 34.12 | 112.6
9. Paviršinio vandens nuvedimo sistemos | 9.7 | Atbulinio vožtuvo įrengimas | vnt. | 4 | 82.17 | 328.68
9. Paviršinio vandens nuvedimo sistemos | 9.8 | Ištekamojo antgalio bloko (0,81x0,52x0,52 m) įrengimas | vnt. | 4 | 115.22 | 460.88
9. Paviršinio vandens nuvedimo sistemos | 9.9 | Šulinių PVC D600 mm su jungiamosiomis fasoninėmis dalimis bei dugnu pastatymas | kompl. | 1 | 602.92 | 602.92
9. Paviršinio vandens nuvedimo sistemos | 9.10 | Metalinių konusinių grotelių (dangčių), šiukšlių sulaikymui, įrengimas | vnt. | 1 | 386.84 | 386.84
9. Paviršinio vandens nuvedimo sistemos | 9.11 | PVC šulinio D600 mm stovas | m | 1 | 137.59 | 137.59
9. Paviršinio vandens nuvedimo sistemos | 9.12 | Šulinio D600 mm dugnas/kinetė | vnt. | 1 | 132.85 | 132.85
9. Paviršinio vandens nuvedimo sistemos | 9.13 | Pagrindo po šulinėliu, žvirgždo skalda fr. 16/32 įrengimas | m³ | 10 | 78.67 | 786.7
9. Paviršinio vandens nuvedimo sistemos | 9.14 | Vandens surinkimo šulinėlis su plokščiomis grotelėmis: Apvalūs surenkami gelžbetoninis DN 700 mm lietaus surinkimo šulinėlis su plokščiomis grotelėmis iki 2,0m be nusodinamosios dalies ir jo įrengimas (su protarpinėmis, ketiniais 40t apkrovos dangčiais-grotelėmis, šulinių žymėjimo ženklais), 4 kompl. | m³ | 1.5 | 840.07 | 1260.11 | Iš viso skyriuje 9, Eur be PVM | 10966.9
10. Plastikinių vandens pralaidų nuovažose/sankryžose ir kanalizuotuose grioviuose įrengimas | 10.1 | Plastikinės d600 pralaidos po nuovaža/sankryža ar griovyje įrengimas, 1 vnt. | m | 26 | 102.76 | 2671.76
10. Plastikinių vandens pralaidų nuovažose/sankryžose ir kanalizuotuose grioviuose įrengimas | 10.2 | Tranšėjos kasimas, grunto pakrovimas ir išvežimas į rangovo pasirinktą vietą | m³ | 65 | 14.2 | 923
10. Plastikinių vandens pralaidų nuovažose/sankryžose ir kanalizuotuose grioviuose įrengimas | 10.3 | Smėlio sluoksnio įrengimas, h=0,15 m | m³ | 3.4 | 34.13 | 116.04
10. Plastikinių vandens pralaidų nuovažose/sankryžose ir kanalizuotuose grioviuose įrengimas | 10.4 | Užpilo grunto įrengimas | m³ | 54.3 | 9.25 | 502.28
10. Plastikinių vandens pralaidų nuovažose/sankryžose ir kanalizuotuose grioviuose įrengimas | 10.5 | Geotekstilės ≥150 g/m2 įrengimas | m² | 192.7 | 1.63 | 314.1
10. Plastikinių vandens pralaidų nuovažose/sankryžose ir kanalizuotuose grioviuose įrengimas | 10.6 | Betoninių antgalių d600 pralaidoms įrengimas | vnt. | 2 | 93.43 | 186.86 | Iš viso skyriuje 10, Eur be PVM | 4714.04
11. Kelio apstatymas ir saugaus eismo organizavimas | 11.1 | Kelio ženklų vienstiebių metalinių atramų (d=76,1/2,0 mm) pastatymas | vnt. | 14 | 116.7 | 1633.8
11. Kelio apstatymas ir saugaus eismo organizavimas | 11.2 | Kelio ženklų skydų ant vienstiebių metalinių atramų sumontavimas | vnt. | 16 | 50.53 | 808.48
11. Kelio apstatymas ir saugaus eismo organizavimas | 11.3 | Kelio ženklų dvistiebių metalinių atramų (d=76,1/2,0 mm) pastatymas | vnt. | 1 | 229.12 | 229.12
11. Kelio apstatymas ir saugaus eismo organizavimas | 11.4 | Kelio ženklų skydų ant dvistiebių metalinių atramų sumontavimas | vnt. | 1 | 383.92 | 383.92
11. Kelio apstatymas ir saugaus eismo organizavimas | 11.5 | Kelio ženklų skydų ant apšvietimo atramų įrengimas | vnt. | 2 | 58.22 | 116.44
11. Kelio apstatymas ir saugaus eismo organizavimas | 11.6 | Ženklinimo tipas 1.1 (linijos plotis 0,12 m) siaura ištisinė linija (iš polimerinių medžiagų) | m | 161.6 | 2.41 | 389.46
11. Kelio apstatymas ir saugaus eismo organizavimas | 11.7 | Ženklinimo tipas 1.7 (linijos plotis 0,12 m) siaura brūkšninė linija, kai brūkšnio ir tarpo santykis 1 m / 1 m (iš polimerinių medžiagų) | m | 32.2 | 1.21 | 38.96
11. Kelio apstatymas ir saugaus eismo organizavimas | 11.8 | Ženklinimo tipas 1.12 iš trikampių sudaryta linija (iš polimerinių medžiagų) | m² | 3.5 | 30.28 | 105.98
11. Kelio apstatymas ir saugaus eismo organizavimas | 11.9 | Ženklinimo tipas 1.15.1 užbrūkšniuotas plotas (iš polimerinių medžiagų) | m² | 3 | 27.72 | 83.16
11. Kelio apstatymas ir saugaus eismo organizavimas | 11.10 | Ženklinimo tipas 1.18 trikampis (iš polimerinių medžiagų) | m² | 2.7 | 27.71 | 74.82
11. Kelio apstatymas ir saugaus eismo organizavimas | 11.11 | Pėsčiųjų apsauginės tvorelės įrengimas | m | 64.4 | 62.64 | 4034.02
11. Kelio apstatymas ir saugaus eismo organizavimas | 11.12 | Metalinės tvoros tinklo 270/32/15 su stulpais, paramų stulpais, įkalamais tiesiais ankeriais stulpams, įkalamais kryžminiais ankeriais stulpams, tvoros tinklo tvirtinimo grunte smeigėmis, tinklo jungimo/įtempimo junginiu, įrengimas, h≥2,70 m | m | 20 | 34.62 | 692.4
11. Kelio apstatymas ir saugaus eismo organizavimas | 11.13 | Akmenų grindinio/ploto, nepatogaus grunto įrengimas | m² | 88 | 96.93 | 8529.84 | Iš viso skyriuje 11, Eur be PVM | 17120.4
[5 empty] | IŠ VISO ŽINIARAŠTYJE S.4, EUR BE PVM | 356422.57

## DKŽ_S5
Magistralinio kelio A14 Vilnius‒Utena ruožo nuo 79,510 iki 93,726 km kapitalinis remontas
NR. 1 – SUSISIEKIMO DALIS
Darbų kiekių žiniaraštis Nr. S.5 - Kelias Nr. 4905 Narkūnai–Ąžuolija
Skyrius | Eilės Nr. | Darbo pavadinimas, aprašymas | Mato vnt. | Kiekis | Vieneto kaina, Eur be PVM (pildo Tiekėjas) | Iš viso, Eur be PVM
1. Paruošiamieji darbai | 1.1 | Asfalto dangos išardymas/nufrezavimas (frezuojant vidutiniškai 0,08 m, 115,9 m2), pakrovimas ir išvežimas į rangovo pasirinktą vietą | t | 20.3 | 33.45 | 679.04
1. Paruošiamieji darbai | 1.2 | Grįžtamosios medžiagos (išardytas asfaltas) (≥5,99 Eur be PVM/t) (įvertinama su minuso ženklu,atitinkamai mažėjas pasiūlymo kaina; medžiagos atiteks rangovui) | t | 20.3 | -5.99 | -121.6
1. Paruošiamieji darbai | 1.3 | Dirvožemio sluoksnio kasimas ekskavatoriais, pakrovimas į autosavivarčius, pervežimas į laikinas sandėliavimo aikšteles ir darbas sąvartoje | m³ | 15 | 5.46 | 81.9 | Iš viso skyriuje 1, Eur be PVM | 639.34
2. Kelio dangų suvedimai | 2.1 | Projektuojamos asfalto dangos suvedimas su esama asfalto danga (hvid=0,08 m) | m² | 102.2 | 5.55 | 567.21
2. Kelio dangų suvedimai | 2.2 | Siūlės „karštas prie šalto“ įrengimas, 400 g/cm | m | 9.9 | 2.01 | 19.9
2. Kelio dangų suvedimai | 2.3 | Projektuojamų kelkraščių suvedimas su esamais | m² | 57.8 | 5.9 | 341.02 | Iš viso skyriuje 2, Eur be PVM | 928.13
[5 empty] | IŠ VISO ŽINIARAŠTYJE S.5, EUR BE PVM | 1567.47

## DKŽ_S6
Magistralinio kelio A14 Vilnius‒Utena ruožo nuo 79,510 iki 93,726 km kapitalinis remontas
NR. 1 – SUSISIEKIMO DALIS
Darbų kiekių žiniaraštis Nr. S.6 - Kelias Nr. 4914 Pakalniai–Velbiškės–Kvykliai
Skyrius | Eilės Nr. | Darbo pavadinimas, aprašymas | Mato vnt. | Kiekis | Vieneto kaina, Eur be PVM (pildo Tiekėjas) | Iš viso, Eur be PVM
1. Paruošiamieji darbai | 1.1 | Asfalto dangos išardymas/nufrezavimas (frezuojant vidutiniškai 0,08 m, 125,0 m2), pakrovimas ir išvežimas į rangovo pasirinktą vietą | t | 24.8 | 33.45 | 829.56
1. Paruošiamieji darbai | 1.2 | Grįžtamosios medžiagos (išardytas asfaltas) (≥5,99 Eur be PVM/t) (įvertinama su minuso ženklu, atitinkamai mažėja pasiūlymo kaina; medžiagos atiteks rangovui) | t | 24.8 | -5.99 | -148.55
1. Paruošiamieji darbai | 1.3 | Dirvožemio sluoksnio kasimas ekskavatoriais, pakrovimas į autosavivarčius, pervežimas į laikinas sandėliavimo aikšteles ir darbas sąvartoje | m³ | 81 | 5.46 | 442.26 | Iš viso skyriuje 1, Eur be PVM | 1123.27
2. Kelio dangų suvedimai | 2.1 | Projektuojamos asfalto dangos suvedimas su esama asfalto danga (hvid=0,08 m) | m² | 125 | 5.55 | 693.75
2. Kelio dangų suvedimai | 2.2 | Siūlės „karštas prie šalto“ įrengimas, 400 g/cm | m | 15.2 | 2.01 | 30.55
2. Kelio dangų suvedimai | 2.3 | Projektuojamų kelkraščių suvedimas su esamais | m² | 81.2 | 5.9 | 479.08 | Iš viso skyriuje 2, Eur be PVM | 1203.38
[5 empty] | IŠ VISO ŽINIARAŠTYJE S.6, EUR BE PVM | 2326.65

## DKŽ_S7
Magistralinio kelio A14 Vilnius‒Utena ruožo nuo 79,510 iki 93,726 km kapitalinis remontas
NR. 1 – SUSISIEKIMO DALIS
Darbų kiekių žiniaraštis Nr. S.7 - Kelias Nr. 208 Pietrytinis Utenos aplinkkelis
Skyrius | Eilės Nr. | Darbo pavadinimas, aprašymas | Mato vnt. | Kiekis | Vieneto kaina, Eur be PVM (pildo Tiekėjas) | Iš viso, Eur be PVM
1. Paruošiamieji darbai | 1.1 | Kelio ašinės linijos ir kelio juostos nužymėjimas | km | 0.07 | 304.29 | 21.3
1. Paruošiamieji darbai | 1.2 | Asfalto dangos išardymas/nufrezavimas (frezuojant vidutiniškai 0,15 m, 888,0 m2), pakrovimas ir išvežimas į rangovo pasirinktą vietą | t | 330 | 25.21 | 8319.3
1. Paruošiamieji darbai | 1.3 | Grįžtamosios medžiagos (išardytas asfaltas) (≥5,99 Eur be PVM/t) (įvertinama su minuso ženklu, atitinkamai mažėja pasiūlymo kaina; medžiagos atiteks rangvui) | t | 330 | -5.99 | -1976.7
1. Paruošiamieji darbai | 1.4 | Betoninių kelio bordiūrų išardymas (232,0 m), pakrovimas ir išvežimas į Rangovo pasirinktą utilizavimo vietą | t | 23.2 | 70.3 | 1630.96
1. Paruošiamieji darbai | 1.5 | Betoninių vejos bordiūrų išardymas (74,0 m), pakrovimas ir išvežimas į Rangovo pasirinktą utilizavimo vietą | t | 2.7 | 44.9 | 121.23
1. Paruošiamieji darbai | 1.6 | Betoninių trinkelių dangos išardymas (179,0 m2, hvid - 0,08 m), pakrovimas ir išvežimas į Rangovo pasirinktą utilizavimo vietą | t | 33 | 36.98 | 1220.34
1. Paruošiamieji darbai | 1.7 | Kelio ženklų skydų demontavimas nuo vienstiebių atramų ir išvežimas į laikiną sandėliavimo vietą | vnt. | 9 | 8.05 | 72.45
1. Paruošiamieji darbai | 1.8 | Kelio ženklų vienstiebių atramų demontavimas ir išvežimas į laikiną sandėliavimo vietą | vnt. | 5 | 21.45 | 107.25
1. Paruošiamieji darbai | 1.9 | Kelio ženklų skydų demontavimas nuo dvistiebių atramų ir išvežimas į laikiną sandėliavimo vietą | vnt. | 1 | 9.66 | 9.66
1. Paruošiamieji darbai | 1.10 | Kelio ženklų dvistiebių atramų demontavimas ir išvežimas į laikiną sandėliavimo vietą | vnt. | 1 | 60.39 | 60.39
1. Paruošiamieji darbai | 1.11 | Esamų kelio atitvarų išardymas, pakrovimas ir išvežimas į laikinas sandėliavimo vietą | m | 96 | 4.83 | 463.68
1. Paruošiamieji darbai | 1.12 | Signalinių stulpelių demontavimas, pakrovimas ir išvežimas į Rangovo pasirinktą utilizavimo vietą | vnt. | 41 | 2.85 | 116.85
1. Paruošiamieji darbai | 1.13 | Demontuotų saugaus eismo priemonių pakrovimas ir išvežimas į Statytojo nurodytą sandėliavimo vietą (žiūrėti žiniaraščio priedą dėl išvežimo) | t | 1.3 | 70.37 | 91.48
1. Paruošiamieji darbai | 1.14 | Medžių <Ø16 cm kirtimas, kelmų pašalinimas ir išvežimas į rangovo pasirinktą vietą | vnt. | 1 | 24.6 | 24.6
1. Paruošiamieji darbai | 1.15 | Grįžtamosios medžiagos – susandėliuota mediena – 1 vnt. (kainą pateikia rangovas, įvertinęs medienos būklę: ≥0,00 Eur – kai mediena menkavertė ir skirta utilizavimui, t. y., vertinama, kiek kainuos utilizavimo išlaidos įrašant kainą su pliuso ženklu. <0,00 Eur – kai mediena nėra menkavertė ir gali būti parduota, t. y., nurodoma kaina su minuso ženklu) | kompl. | 1 |  | 0
1. Paruošiamieji darbai | 1.16 | Vidutinio tankumo krūmų pašalinimas mechanizuotu būdu ir išvežimas į rangovo pasirinktą vietą | m² | 250 | 1.62 | 405
1. Paruošiamieji darbai | 1.17 | Kitų betoninių gaminių demontavimas, pakrovimas ir išvežimas į Rangovo pasirinktą utilizavimo vietą | t | 95.5 | 22.43 | 2142.07 | Iš viso skyriuje 1, Eur be PVM | 12829.86
2. Žemės darbai | 2.1 | Dirvožemio sluoksnio kasimas ekskavatoriais, pakrovimas į autosavivarčius, pervežimas į laikinas sandėliavimo aikšteles ir darbas sąvartoje | m³ | 1100 | 5.46 | 6006
2. Žemės darbai | 2.2 | Dirvožemio sluoksnio kasimas ekskavatoriais, pakrovimas į autosavivarčius, pervežimas į rangovo pasirinktą vietą | m³ | 1087.3 | 7.21 | 7839.43
2. Žemės darbai | 2.3 | Esamo F1-F2 grunto kasimas ekskavatoriais, grunto pakrovimas ir pervežimas į rangovo pasirinktą vietą | m³ | 378.8 | 5.99 | 2269.01
2. Žemės darbai | 2.4 | Esamo F3 grunto kasimas ekskavatoriais, grunto pakrovimas ir pervežimas į rangovo pasirinktą vietą | m³ | 107.2 | 7.7 | 825.44
2. Žemės darbai | 2.5 | Žemės sankasos ir lovio dugno planiravimas ir tankinimas | m² | 476.4 | 0.61 | 290.6
2. Žemės darbai | 2.6 | Supilamas grunto sluoksnis iš F1 klasės gruntų (h - 0,30 m), įrengiamas iš atvežtinių medžiagų | m³ | 185.8 | 7.43 | 1380.49
2. Žemės darbai | 2.7 | Neaustinės geotekstilės gruntų atskyrimui ir filtravimui įrengimas | m² | 619.3 | 1.29 | 798.9
2. Žemės darbai | 2.8 | Užpilamo grunto ŽB, ŽG, ŽP, ŽM, SB, SG, SP, SD, SM atsivežimas iš karjero ir įrengimas | m³ | 50 | 18.23 | 911.5
2. Žemės darbai | 2.10 | Šlaitų ir griovio dugno planiravimas mechanizuotu būdu | m² | 736 | 0.79 | 581.44
2. Žemės darbai | 2.11 | Šlaitų ir griovio dugno planiravimas rankiniu būdu | m² | 73.6 | 1.35 | 99.36
2. Žemės darbai | 2.12 | Šlaitų ir teritorijų šalia padengimas dirvožemiu ir apsėjimas veja, h=0,10 m | m² | 84.4 | 2.23 | 188.21 | Iš viso skyriuje 2, Eur be PVM | 21190.38
3. Griovių ir šlaitų tvirtinimai | 3.1 | Griovių tvirtinimas žvirgždo skalda fr. 16/32, h - 0,10 m | m³ | 7.8 | 78.67 | 613.63 | Iš viso skyriuje 3, Eur be PVM | 613.63
4. Kelio dangos konstrukcija DK32 (I dangos konstrukcijos variantas) | 4.1 | Apsauginis šalčiui atsparus sluoksnis (h≥0,64 m): |  |  |  |  | Pastaba: Teikėjas pildo pasirinktinai I arba II dangos konstrukcijos variantą * pažymėtose eilutėse Teikėjas pasirinktinai įsivertina tik vieną darbų eilutę (visas sluoksnis rengiamas naujai arba panaudojama ≤30% betono skaldos)
4. Kelio dangos konstrukcija DK32 (I dangos konstrukcijos variantas) | 4.1.1 | Apsauginio šalčiui atsparaus sluoksnio įrengimas (h≥0,64 m)* | m³ | 479.1 | 22.78 | 10913.9
4. Kelio dangos konstrukcija DK32 (I dangos konstrukcijos variantas) | 4.1.2 | Apsauginio šalčiui atsparaus sluoksnio įrengimas (h≥0,64 m), panaudojant ≤30% betono skaldos* | m³ | 479.1 |  | 0
4. Kelio dangos konstrukcija DK32 (I dangos konstrukcijos variantas) | 4.2 | Skaldos pagrindo sluoksnis iš nesurištų mineralinių medžiagų mišinio fr. 0/45, h=0,20 m:
4. Kelio dangos konstrukcija DK32 (I dangos konstrukcijos variantas) | 4.2.1 | Skaldos pagrindo sluoksnio iš nesurištų mineralinių medžiagų mišinio 0/45 įrengimas, h=0,20 m* | m² | 610.4 |  | 0
4. Kelio dangos konstrukcija DK32 (I dangos konstrukcijos variantas) | 4.2.2 | Skaldos pagrindo sluoksnio iš nesurištų mineralinių medžiagų mišinio 0/45 įrengimas, h=0,20 m), panaudojant ≤30% betono skaldos* | m² | 610.4 | 14.55 | 8881.32
4. Kelio dangos konstrukcija DK32 (I dangos konstrukcijos variantas) | 4.3 | Asfalto pagrindo sluoksnio įrengimas iš mišinio AC 22 PS (su kelių bitumu 50/70), h=0,14 m | m² | 588.8 | 25.47 | 14996.74
4. Kelio dangos konstrukcija DK32 (I dangos konstrukcijos variantas) | 4.4 | Dangos pagruntavimas panaudojant bituminę emulsiją C60BP4-S 200 g/m² | m² | 588.8 | 0.53 | 312.06
4. Kelio dangos konstrukcija DK32 (I dangos konstrukcijos variantas) | 4.5 | Apatinio asfalto sluoksnio įrengimas iš mišinio AC 22 AS (su kelių bitumu 50/70), h=0,08 m | m² | 600.3 | 18.25 | 10955.48
4. Kelio dangos konstrukcija DK32 (I dangos konstrukcijos variantas) | 4.6 | Dangos pagruntavimas panaudojant bituminę emulsiją C60BP4-S 300 g/m² | m² | 600.3 | 0.66 | 396.2
4. Kelio dangos konstrukcija DK32 (I dangos konstrukcijos variantas) | 4.7 | Viršutinio asfalto sluoksnio įrengimas iš mišinio SMA 11 S (su PMB 45/80-55), h=0,04 m | m² | 629.7 | 15.06 | 9483.28
4. Kelio dangos konstrukcija DK32 (I dangos konstrukcijos variantas) | 4.8 | Šiurkštinimas skaldyta mineraline medžiaga fr. 2/5, 1,5 kg/m² | m² | 629.7 | 0.51 | 321.15
4. Kelio dangos konstrukcija DK32 (II dangos konstrukcijos variantas) | 4.1 | Šalčiui nejautrių medžiagų sluoksnis (h≥0,54 m):
4. Kelio dangos konstrukcija DK32 (II dangos konstrukcijos variantas) | 4.1.1 | Šalčiui nejautrių medžiagų sluoksnio įrengimas (h≥0,54 m)* | m³ | 448.4 |  | 0
4. Kelio dangos konstrukcija DK32 (II dangos konstrukcijos variantas) | 4.1.2 | Šalčiui nejautrių medžiagų sluoksnio įrengimas (h≥0,54 m), panaudojant ≤30% betono skaldos* | m³ | 448.4 |  | 0
4. Kelio dangos konstrukcija DK32 (II dangos konstrukcijos variantas) | 4.2 | Skaldos pagrindo sluoksnis iš nesurištų mineralinių medžiagų mišinio fr. 0/45, h=0,30 m:
4. Kelio dangos konstrukcija DK32 (II dangos konstrukcijos variantas) | 4.2.1 | Skaldos pagrindo sluoksnio iš nesurištų mineralinių medžiagų mišinio 0/45 įrengimas, h=0,30 m* | m² | 610.4 |  | 0
4. Kelio dangos konstrukcija DK32 (II dangos konstrukcijos variantas) | 4.2.2 | Skaldos pagrindo sluoksnio iš nesurištų mineralinių medžiagų mišinio 0/45 įrengimas, h=0,30 m), panaudojant ≤30% betono skaldos* | m² | 610.4 |  | 0
4. Kelio dangos konstrukcija DK32 (II dangos konstrukcijos variantas) | 4.3 | Asfalto pagrindo sluoksnio įrengimas iš mišinio AC 22 PS (su kelių bitumu 50/70), h=0,14 m | m² | 588.8 |  | 0
4. Kelio dangos konstrukcija DK32 (II dangos konstrukcijos variantas) | 4.4 | Dangos pagruntavimas panaudojant bituminę emulsiją C60BP4-S 200 g/m² | m² | 588.8 |  | 0
4. Kelio dangos konstrukcija DK32 (II dangos konstrukcijos variantas) | 4.5 | Apatinio asfalto sluoksnio įrengimas iš mišinio AC 22 AS (su kelių bitumu 50/70), h=0,08 m | m² | 600.3 |  | 0
4. Kelio dangos konstrukcija DK32 (II dangos konstrukcijos variantas) | 4.6 | Dangos pagruntavimas panaudojant bituminę emulsiją C60BP4-S 300 g/m² | m² | 600.3 |  | 0
4. Kelio dangos konstrukcija DK32 (II dangos konstrukcijos variantas) | 4.7 | Viršutinio asfalto sluoksnio įrengimas iš mišinio SMA 11 S (su PMB 45/80-55), h=0,04 m | m² | 629.7 |  | 0
4. Kelio dangos konstrukcija DK32 (II dangos konstrukcijos variantas) | 4.8 | Šiurkštinimas skaldyta mineraline medžiaga fr. 2/5, 1,5 kg/m² | m² | 629.7 |  | 0 | Iš viso skyriuje 4, Eur be PVM | 56260.13
5. Žiedinės sankryžos atgrindų įrengimas | 5.1 | Apsauginis šalčiui atsparus sluoksnis (h≥0,79 m): |  |  |  |  | Pastaba: * pažymėtose eilutėse Teikėjas pasirinktinai įsivertina tik vieną darbų eilutę (visas sluoksnis rengiamas naujai arba panaudojama ≤30% betono skaldos)
5. Žiedinės sankryžos atgrindų įrengimas | 5.1.1 | Apsauginio šalčiui atsparaus sluoksnio įrengimas (h≥0,79 m)* | m³ | 98 | 23.49 | 2302.02
5. Žiedinės sankryžos atgrindų įrengimas | 5.1.2 | Apsauginio šalčiui atsparaus sluoksnio įrengimas (h≥0,79 m), panaudojant ≤30% betono skaldos* | m³ | 98 |  | 0
5. Žiedinės sankryžos atgrindų įrengimas | 5.2 | Betono C30/37 pagrindo įrengimas, h=0,20 m | m² | 60.9 | 49.85 | 3035.87
5. Žiedinės sankryžos atgrindų įrengimas | 5.3 | Betono C30/37 pasluoksnio įrengimas, h=0,04 m | m² | 60.9 | 13.93 | 848.34
5. Žiedinės sankryžos atgrindų įrengimas | 5.4 | Viršutinio sluoksnio iš granitinių trinkelių įrengimas, h=0,10 m | m² | 60.9 | 142.07 | 8652.06
5. Žiedinės sankryžos atgrindų įrengimas | 5.5 | Deformacinės siūlės įrengimas | m | 13 | 489.49 | 6363.37 | Iš viso skyriuje 5, Eur be PVM | 21201.66
6.Kelkraščių įrengimas | 6.1 | Apatinis kelkraščio sluoksnis iš užpilamo grunto: |  |  |  |  | Pastaba: * pažymėtose eilutėse Teikėjas pasirinktinai įsivertina tik vieną darbų eilutę (visas sluoksnis rengiamas naujai arba panaudojama ≤30% betono skaldos)
6.Kelkraščių įrengimas | 6.1.1 | Apatinio kelkraščio sluoksnio įrengimas iš užpilamo grunto ŽB, ŽG, ŽP, ŽD, ŽM, SB, SG, SP, SD, SM* | m³ | 89.4 | 23.94 | 2140.24
6.Kelkraščių įrengimas | 6.1.2 | Apatinio kelkraščio sluoksnio įrengimas iš užpilamo grunto ŽB, ŽG, ŽP, ŽD, ŽM, SB, SG, SP, SD, SM, panaudojant ≤30% betono skaldos* | m³ | 89.4 |  | 0
6.Kelkraščių įrengimas | 6.2 | Viršutinis kelkraščio sluoksnis:
6.Kelkraščių įrengimas | 6.2.1 | Viršutinis kelkraščio sluoksnio įrengimas iš skaldažolės, kai 85 %, sudaro skaldytų mineralinių medžiagų mišinys fr. 5/22 arba fr. 11/22 ir 15 % - augalinio grunto mišinys su žolės sėklomis, h≥0,08 m* | m² | 71.5 |  | 0
6.Kelkraščių įrengimas | 6.2.2 | Viršutinis kelkraščio sluoksnio įrengimas iš skaldažolės, kai 85 %, sudaro skaldytų mineralinių medžiagų mišinys fr. 5/22 arba fr. 11/22 ir 15 % - augalinio grunto mišinys su žolės sėklomis, h≥0,08 m, panaudojant ≤30% betono skaldos* | m² | 71.5 | 5.9 | 421.85 | Iš viso skyriuje 6, Eur be PVM | 2562.09
7. Nuovažų įrengimas | 7.1 | Apsauginis šalčiui atsparus sluoksnis (h≥0,79 m): |  |  |  |  | Pastaba: * pažymėtose eilutėse Teikėjas pasirinktinai įsivertina tik vieną darbų eilutę (visas sluoksnis rengiamas naujai arba panaudojama ≤30% betono skaldos)
7. Nuovažų įrengimas | 7.1.1 | Apsauginio šalčiui atsparaus sluoksnio įrengimas (h≥0,79 m)* | m³ | 252.5 | 22.83 | 5764.58
7. Nuovažų įrengimas | 7.1.2 | Apsauginio šalčiui atsparaus sluoksnio įrengimas (h≥0,79 m), panaudojant ≤30% betono skaldos* | m³ | 252.5 |  | 0
7. Nuovažų įrengimas | 7.2 | Skaldos pagrindo sluoksnis iš nesurištų mineralinių medžiagų mišinio fr. 0/45, h=0,20 m:
7. Nuovažų įrengimas | 7.2.1 | Skaldos pagrindo sluoksnio iš nesurištų mineralinių medžiagų mišinio 0/45 įrengimas, h=0,20 m* | m² | 219.5 |  | 0
7. Nuovažų įrengimas | 7.2.2 | Skaldos pagrindo sluoksnio iš nesurištų mineralinių medžiagų mišinio 0/45 įrengimas, h=0,20 m), panaudojant ≤30% betono skaldos* | m² | 219.5 | 15.55 | 3413.23
7. Nuovažų įrengimas | 7.3 | Viršutinio dangos sluoksnio įrengimas iš AC 16 PD, h=0,06 m | m² | 219.5 | 18.8 | 4126.6
7. Nuovažų įrengimas | 7.4 | Siūlės "karštas prie šalto" įrengimas, 400 g/cm | m | 37 | 1.73 | 64.01 | Iš viso skyriuje 7, Eur be PVM | 13368.42
8. Pėsčiųjų takų, autobusų sustojimų peronų ir saugos salelių įrengimas | 8.1 | Apsauginis šalčiui atsparus sluoksnis (h≥0,17 m): |  |  |  |  | Pastaba: * pažymėtose eilutėse Teikėjas pasirinktinai įsivertina tik vieną darbų eilutę (visas sluoksnis rengiamas naujai arba panaudojama ≤30% betono skaldos)
8. Pėsčiųjų takų, autobusų sustojimų peronų ir saugos salelių įrengimas | 8.1.1 | Apsauginio šalčiui atsparaus sluoksnio įrengimas, h≥0,17 m* | m³ | 302.4 | 22.83 | 6903.79
8. Pėsčiųjų takų, autobusų sustojimų peronų ir saugos salelių įrengimas | 8.1.2 | Apsauginio šalčiui atsparaus sluoksnio įrengimas, h≥0,17 m, panaudojant ≤30% betono skaldos* | m³ | 302.4 |  | 0
8. Pėsčiųjų takų, autobusų sustojimų peronų ir saugos salelių įrengimas | 8.2 | Skaldos pagrindo sluoksnis iš nesurištų mineralinių medžiagų mišinio fr. 0/45, h=0,15 m
8. Pėsčiųjų takų, autobusų sustojimų peronų ir saugos salelių įrengimas | 8.2.1 | Skaldos pagrindo sluoksnio iš nesurištų mineralinių medžiagų mišinio 0/45 įrengimas, h=0,15 m* | m² | 108.3 |  | 0
8. Pėsčiųjų takų, autobusų sustojimų peronų ir saugos salelių įrengimas | 8.2.2 | Skaldos pagrindo sluoksnio iš nesurištų mineralinių medžiagų mišinio 0/45 įrengimas, h=0,15 m, panaudojant ≤30% betono skaldos* | m² | 108.3 | 13.75 | 1489.13
8. Pėsčiųjų takų, autobusų sustojimų peronų ir saugos salelių įrengimas | 8.3 | Skaldos pagrindo sluoksnis iš nesurištų mineralinių medžiagų mišinio fr. 0/45, h=0,20 m
8. Pėsčiųjų takų, autobusų sustojimų peronų ir saugos salelių įrengimas | 8.3.1 | Skaldos pagrindo sluoksnio iš nesurištų mineralinių medžiagų mišinio 0/45 įrengimas, h=0,20 m* | m² | 84.7 |  | 0
8. Pėsčiųjų takų, autobusų sustojimų peronų ir saugos salelių įrengimas | 8.3.2 | Skaldos pagrindo sluoksnio iš nesurištų mineralinių medžiagų mišinio 0/45 įrengimas, h=0,20 m, panaudojant ≤30% betono skaldos* | m² | 84.7 | 17.05 | 1444.14
8. Pėsčiųjų takų, autobusų sustojimų peronų ir saugos salelių įrengimas | 8.4 | Asfalto pagrindo-dangos sluoksnio įrengimas iš AC 16 PD, h=0,08 m | m² | 84.7 | 22 | 1863.4
8. Pėsčiųjų takų, autobusų sustojimų peronų ir saugos salelių įrengimas | 8.5 | Nesurištųjų mineralinių medžiagų mišinio fr. 0/5 pasluoksnio įrengimas | m² | 108.3 | 2.87 | 310.82
8. Pėsčiųjų takų, autobusų sustojimų peronų ir saugos salelių įrengimas | 8.6 | Raudonos spalvos betoninių trinkelių dangos įrengimas saugumo salelėse | m² | 108.3 | 35.17 | 3808.91 | Iš viso skyriuje 8, Eur be PVM | 15820.19
9. Bordiūrų įrengimas | 9.1 | Granitinių kelio bordiūrų (1,00x0,15x0,30 m) įrengimas | m | 99.6 | 97.22 | 9683.11
9. Bordiūrų įrengimas | 9.2 | Betoninių vejos bordiūrų (1,00x0,08x0,20 m) įrengimas | m | 67.2 | 17.46 | 1173.31
9. Bordiūrų įrengimas | 9.3 | Nusklembtų granitinių kelio bortų (su įkalamais stiklo atšvaitais) įrengimas | m | 135.8 | 132.14 | 17944.61
9. Bordiūrų įrengimas | 9.4 | Bituminės sandarinimo juostos (h-0,04 m) įrengimas | m | 176.4 | 1.97 | 347.51
9. Bordiūrų įrengimas | 9.5 | Bituminės sandarinimo juostos (h-0,08 m) įrengimas | m | 67.2 | 3.91 | 262.75 | Iš viso skyriuje 9, Eur be PVM | 29411.29
10. Konstrukcinio drenažo įrengimas | 10.1 | Tranšėjos kasimas, grunto pakrovimas ir išvežimas į rangovo pasirinktą vietą | m³ | 47.7 | 10.24 | 488.45
10. Konstrukcinio drenažo įrengimas | 10.2 | Žvirgždo skalda fr. 11/16 | m³ | 3.2 | 68.04 | 217.73
10. Konstrukcinio drenažo įrengimas | 10.3 | Žvirgždo skalda fr. 5/8 | m³ | 0.9 | 70.47 | 63.42
10. Konstrukcinio drenažo įrengimas | 10.4 | Plastikinio konstrukcinio drenažo vamzdžio su geotekstilės filtru d≥160 mm įrengimas | m | 19 | 12.11 | 230.09
10. Konstrukcinio drenažo įrengimas | 10.5 | Geotekstilės ≥150 g/m2 grunto atskyrimui, įrengimas | m² | 33.2 | 1.23 | 40.84
10. Konstrukcinio drenažo įrengimas | 10.6 | Plastikinio kanalizacijos vamzdžio d200 įrengimas | m | 5.6 | 11.88 | 66.53
10. Konstrukcinio drenažo įrengimas | 10.7 | Smėlio pagrindo po vamzdžiu įrengimas, h=0,10 m | m³ | 0.1 | 34.1 | 3.41
10. Konstrukcinio drenažo įrengimas | 10.8 | Atbulinio vožtuvo įrengimas | vnt. | 1 | 82.16 | 82.16
10. Konstrukcinio drenažo įrengimas | 10.9 | Ištekamojo antgalio bloko (0,81x0,52x0,52 m) įrengimas | vnt. | 1 | 157.71 | 157.71
10. Konstrukcinio drenažo įrengimas | 10.10 | Melioracijos PE stulpelių įrengimas | vnt. | 1 | 13.24 | 13.24
10. Konstrukcinio drenažo įrengimas | 10.11 | Drenažo apžiūros šulinėlių įrengimas | vnt. | 1 | 468.96 | 468.96
10. Konstrukcinio drenažo įrengimas | 10.12 | Pagrindo po drenažo apžiūros šulinėliu, žvirgždo skalda fr. 16/32 įrengimas | m³ | 0.4 | 78.68 | 31.47
10. Konstrukcinio drenažo įrengimas | 10.13 | Išvedimo tvirtinimas monolitiniu betonu C30/37 XC4 XD1 XF3 su armatūros tinklu | m³ | 0.3 | 473.9 | 142.17
10. Konstrukcinio drenažo įrengimas | 10.14 | Armatūra | kg | 13.1 | 3.38 | 44.28
10. Konstrukcinio drenažo įrengimas | 10.15 | Griovio tvirtinimo pagrindo, žvirgždo skalda fr. 16/32 įrengimas | m³ | 0.4 | 78.68 | 31.47 | Iš viso skyriuje 10, Eur be PVM | 2081.93
11. Plastikinių vandens pralaidų nuovažose/sankryžose ir kanalizuotuose grioviuose įrengimas | 11.1 | Plastikinės d400 pralaidos po nuovaža/sankryža ar griovyje įrengimas (1 vnt.) | m | 17 | 57.02 | 969.34
11. Plastikinių vandens pralaidų nuovažose/sankryžose ir kanalizuotuose grioviuose įrengimas | 11.2 | Tranšėjos kasimas, grunto pakrovimas ir išvežimas į rangovo pasirinktą vietą | m³ | 29.4 | 14.2 | 417.48
11. Plastikinių vandens pralaidų nuovažose/sankryžose ir kanalizuotuose grioviuose įrengimas | 11.3 | Smėlio sluoksnio įrengimas, h=0,15 m | m³ | 1.5 | 34.13 | 51.2
11. Plastikinių vandens pralaidų nuovažose/sankryžose ir kanalizuotuose grioviuose įrengimas | 11.4 | Užpilo grunto įrengimas | m³ | 25.7 | 9.26 | 237.98
11. Plastikinių vandens pralaidų nuovažose/sankryžose ir kanalizuotuose grioviuose įrengimas | 11.5 | Geotekstilės ≥150 g/m2 įrengimas | m² | 105.6 | 1.63 | 172.13
11. Plastikinių vandens pralaidų nuovažose/sankryžose ir kanalizuotuose grioviuose įrengimas | 11.6 | Betoninių antgalių d00 pralaidoms įrengimas | vnt. | 2 | 60.73 | 121.46 | Iš viso skyriuje 11, Eur be PVM | 1969.59
12. Pralaidų per kelią įrengimas | 12.1 | Tranšėjos kasimas, grunto pakrovimas ir išvežimas į rangovo pasirinktą vietą | m³ | 89.4 | 8.8 | 786.72
12. Pralaidų per kelią įrengimas | 12.2 | Plastikinių pralaidų Ø600 mm įrengimas (vamzdžius jungiant apkabomis), 1 vnt. | m | 28.6 | 235.05 | 6722.43
12. Pralaidų per kelią įrengimas | 12.3 | Skaldos fr. 0/45 sluoksnio po pralaida įrengimas, h=15 cm | m³ | 8.6 | 77.88 | 669.77
12. Pralaidų per kelią įrengimas | 12.4 | Smėlio sluoksnio įrengimas, h=0,15 m | m³ | 3.7 | 33.54 | 124.1
12. Pralaidų per kelią įrengimas | 12.5 | Užpilo grunto įrengimas (apsauginis šalčiui atsparus sluoksnis) | m³ | 59.8 | 33.54 | 2005.69
12. Pralaidų per kelią įrengimas | 12.6 | Geotekstilės ≥150 g/m2 įrengimas | m² | 213 | 3.91 | 832.83
12. Pralaidų per kelią įrengimas | 12.7 | Tranšėjos užpylimas sankasai tinkamu gruntu | m³ | 8.4 | 33.54 | 281.74
12. Pralaidų per kelią įrengimas | 12.8 | D600 pralaidų antgalių įrengimas | vnt. | 2 | 329.08 | 658.16 | Iš viso skyriuje 12, Eur be PVM | 12081.44
13. Kelio apstatymas ir saugaus eismo organizavimas | 13.1 | Kelio ženklų vienstiebių metalinių atramų (d=76,1/2,0 mm) pastatymas | vnt. | 3 | 114.54 | 343.62
13. Kelio apstatymas ir saugaus eismo organizavimas | 13.2 | Kelio ženklų skydų ant vienstiebių metalinių atramų sumontavimas | vnt. | 6 | 67.81 | 406.86
13. Kelio apstatymas ir saugaus eismo organizavimas | 13.3 | Kelio ženklų dvistiebių metalinių atramų (d=76,1/2,0 mm) pastatymas | vnt. | 1 | 229.12 | 229.12
13. Kelio apstatymas ir saugaus eismo organizavimas | 13.4 | Kelio ženklų skydų ant dvistiebių metalinių atramų sumontavimas | vnt. | 1 | 278.88 | 278.88
13. Kelio apstatymas ir saugaus eismo organizavimas | 13.5 | Kelio ženklų skydų ant apšvietimo atramų įrengimas | vnt. | 3 | 58.22 | 174.66
13. Kelio apstatymas ir saugaus eismo organizavimas | 13.6 | A grupės signalinių stulpelių pastatymas | vnt. | 7 | 20.39 | 142.73
13. Kelio apstatymas ir saugaus eismo organizavimas | 13.7 | Ženklinimo tipas 1.1 (linijos plotis 0,12 m) siaura ištisinė linija ištisinė linija, frezuota triukšmo juosta (iš polimerinių medžiagų) | m | 152.7 | 4.3 | 656.61
13. Kelio apstatymas ir saugaus eismo organizavimas | 13.8 | Ženklinimo tipas 1.15.1 užbrūkšniuotas plotas (iš polimerinių medžiagų) | m² | 2.3 | 27.72 | 63.76
13. Kelio apstatymas ir saugaus eismo organizavimas | 13.9 | Ženklinimo tipas 1.18 trikampis (iš polimerinių medžiagų) | m² | 2.7 | 27.71 | 74.82
13. Kelio apstatymas ir saugaus eismo organizavimas | 13.10 | Pėsčiųjų apsauginės tvorelės įrengimas | m | 36 | 57.21 | 2059.56
13. Kelio apstatymas ir saugaus eismo organizavimas | 13.11 | Metalinės tvoros tinklo 270/32/15 su stulpais, paramų stulpais, įkalamais tiesiais ankeriais stulpams, įkalamais kryžminiais ankeriais stulpams, tvoros tinklo tvirtinimo grunte smeigėmis, tinklo jungimo/įtempimo junginiu, įrengimas, h≥2,70 m | m | 26 | 34.74 | 903.24
13. Kelio apstatymas ir saugaus eismo organizavimas | 13.12 | Akmenų grindinio/ploto, nepatogaus grunto įrengimas | m² | 79 | 96.93 | 7657.47 | Iš viso skyriuje 13, Eur be PVM | 12991.33
[5 empty] | IŠ VISO ŽINIARAŠTYJE S.7, EUR BE PVM | 202381.94

## DKŽ_S8
Magistralinio kelio A14 Vilnius‒Utena ruožo nuo 79,510 iki 93,726 km kapitalinis remontas
NR. 1 – SUSISIEKIMO DALIS
Darbų kiekių žiniaraštis Nr. S.8 - Sprendinių suvedimai
Skyrius | Eilės Nr. | Darbo pavadinimas, aprašymas | Mato vnt. | Kiekis | Vieneto kaina, Eur be PVM (pildo Tiekėjas) | Iš viso, Eur be PVM
1. Vandens pralaidų įrengimas | 1.1 | Įtekėjimo ir ištekėjimo pralaidos šlaitų ir griovių tvirtinimas monolitiniu betonu C30/37 XF4 XC4 su armatūros tinklus (ne didesniu kaip 1,5x1,5 m dydžio kvadratais), h=0,08 m | m² | 354.7 | 38.61 | 13694.97
1. Vandens pralaidų įrengimas | 1.4 | Skaldos pagrindo fr. 16/32 įrengimas po šlaitų tvirtinimu iš monolitinio betono, h=0,10 m | m² | 354.7 | 10.85 | 3848.5
1. Vandens pralaidų įrengimas | 1.5 | Tvirtinimas skalda fr. 16/32, h=15 cm | m² | 51.2 | 11.8 | 604.16 | Iš viso skyriuje 1, Eur be PVM | 18147.63
2. Kelio dangų suvedimai | 2.1 | Projektuojamos kelio dangos suvedimas su esama pažvyruojant fr. 0/11 arba 0/16, hvid=12 cm | m² | 162 | 4.36 | 706.32
2. Kelio dangų suvedimai | 2.2 | Viršutinis kelkraščio sluoksnio suvedimas su esamu kelkraščiu iš skaldažolės, kai 85 %, sudaro skaldytų mineralinių medžiagų mišinys fr. 5/22 arba fr. 11/22 ir 15 % - augalinio grunto mišinys su žolės sėklomis, hvid = 0,08 m | m² | 74.4 | 5.9 | 438.96
2. Kelio dangų suvedimai | 2.3 | Bituminės sandarinimo juostos (h-0,04 m) įrengimas | m | 25 | 1.97 | 49.25
2. Kelio dangų suvedimai | 2.4 | Siūlės "karštas prie šalto" įrengimas, 400 g | m | 25 | 2.02 | 50.5
2. Kelio dangų suvedimai | 2.5 | Siūlės "karštas prie šalto" įrengimas, 500 g | m | 25 | 2.2 | 55 | Iš viso skyriuje 2, Eur be PVM | 1300.03
3. Kelio apstatymas ir saugaus eismo organizavimas | 3.1 | Kelio ženklų vienstiebių metalinių atramų (d=76,1/2,0 mm) pastatymas | vnt. | 14 | 120.35 | 1684.9
3. Kelio apstatymas ir saugaus eismo organizavimas | 3.2 | Kelio ženklų skydų ant vienstiebių metalinių atramų sumontavimas | vnt. | 28 | 50.53 | 1414.84
3. Kelio apstatymas ir saugaus eismo organizavimas | 3.3 | A grupės signalinių stulpelių pastatymas | vnt. | 7 | 20.39 | 142.73 | Iš viso skyriuje 3, Eur be PVM | 3242.47
[5 empty] | IŠ VISO ŽINIARAŠTYJE S.8, EUR BE PVM | 22690.13

## DKŽ_E2
Magistralinio kelio A14 Vilnius‒Utena ruožo nuo 79,510 iki 93,726 km kapitalinis remontas
DARBŲ KIEKIŲ ŽINIARAŠTIS NR. 2 – ELEKTROTECHNIKOS (APŠVIETIMO) DALIS
Skyrius | Eilės Nr. | Darbo pavadinimas, aprašymas | Mato vnt. | Kiekis | Vieneto kaina, Eur be PVM (pildo Tiekėjas) | Iš viso, Eur be PVM
1. Sankryža ties PK 856+00 | 1.1 | Kelio LED šviestuvas | vnt. | 16 | 323.85 | 5181.6
1. Sankryža ties PK 856+00 | 1.2 | Pėsčiųjų perėjos kryptinis LED šviestuvas | vnt. | 4 | 334.3 | 1337.2
1. Sankryža ties PK 856+00 | 1.3 | Kelio šviestuvo atrama | vnt. | 16 | 945.42 | 15126.72
1. Sankryža ties PK 856+00 | 1.4 | Pėsčiųjų perėjos šviestuvo atrama | vnt. | 4 | 507.71 | 2030.84
1. Sankryža ties PK 856+00 | 1.5 | Užmaunama gembė | vnt. | 16 | 125.37 | 2005.92
1. Sankryža ties PK 856+00 | 1.6 | Pamatas atramai | vnt. | 20 | 177.6 | 3552
1. Sankryža ties PK 856+00 | 1.7 | Kabelių sujungimo gnybtai | vnt. | 20 | 20.89 | 417.8
1. Sankryža ties PK 856+00 | 1.8 | Elektros instaliacinis vamzdis, skirtas kloti žemėje PE DN50 atviru būdu | m | 863 | 1.3 | 1121.9
1. Sankryža ties PK 856+00 | 1.9 | Elektros instaliacinis vamzdis, skirtas kloti žemėje HDPE DN75 uždaru būdu | m | 60 | 4.91 | 294.6
1. Sankryža ties PK 856+00 | 1.10 | Signalinė juosta | m | 803 | 0.42 | 337.26
1. Sankryža ties PK 856+00 | 1.11 | Įrenginių žymenys | vnt. | 21 | 2.09 | 43.89
1. Sankryža ties PK 856+00 | 1.12 | Iki 1000 V kabelis plastikine izoliacija, skirtas kloti žemėje Al 4x16 mm², 1 kV | m | 245 | 2.24 | 548.8
1. Sankryža ties PK 856+00 | 1.13 | Iki 1000 V kabelis plastikine izoliacija, skirtas kloti žemėje Al 4x10 mm², 1 kV | m | 613 | 1.77 | 1085.01
1. Sankryža ties PK 856+00 | 1.14 | Iki 1000 V kabelis plastikine izoliacija, skirtas klotižemėje Cu 3x2.5 mm², 1 kV | m | 5 | 1.25 | 6.25
1. Sankryža ties PK 856+00 | 1.15 | Iki 1000 V kabelis plastikine izoliacija, skirtas klotižemėje Cu 3x1,5 mm², 0,6 kV | m | 216 | 0.83 | 179.28
1. Sankryža ties PK 856+00 | 1.16 | Kabelių galinės, jungiamosios movos 4x16 | vnt. | 4 | 6.27 | 25.08
1. Sankryža ties PK 856+00 | 1.17 | Kabelių galinės, jungiamosios movos 4x10 | vnt. | 40 | 6.27 | 250.8
1. Sankryža ties PK 856+00 | 1.18 | Įžeminimo elementai | kompl. | 21 | 73.12 | 1535.52
1. Sankryža ties PK 856+00 | 1.19 | Apšvietimo valdymo spinta | kompl. | 1 | 1958.77 | 1958.77
1. Sankryža ties PK 856+00 | 1.20 | Automatinis jungiklis B6A 1F | vnt. | 20 | 3.76 | 75.2
1. Sankryža ties PK 856+00 | 1.21 | Jungiamosios, tvirtinimo medžiagos | kompl. | 1 | 208.93 | 208.93
1. Sankryža ties PK 856+00 | 1.22 | Tranšėjos kasimas, užpylimas ir tankinimas | m | 803 | 5.23 | 4199.69
1. Sankryža ties PK 856+00 | 1.23 | Vamzdžio tiesimas paruoštoje tranšėjoje | m | 803 | 1.67 | 1341.01
1. Sankryža ties PK 856+00 | 1.24 | Vamzdžio tiesimas uždaru būdu | m | 60 | 36.57 | 2194.2
1. Sankryža ties PK 856+00 | 1.25 | Kabelio tiesimas konstrukcijomis | m | 216 | 1.04 | 224.64
1. Sankryža ties PK 856+00 | 1.26 | Kabelio tiesimas vamzdžiuose, blokuose, laidadėžėse | m | 863 | 2.92 | 2519.96
1. Sankryža ties PK 856+00 | 1.27 | Signalinės juostos klojimas | m | 803 | 0.1 | 80.3
1. Sankryža ties PK 856+00 | 1.28 | Laikančiosios konstrukcijos (atramos, gembės, santvaros) ir pamato įrengimas | vnt. | 20 | 83.57 | 1671.4
1. Sankryža ties PK 856+00 | 1.29 | Apšvietimo atramų įrengimas | vnt. | 20 | 83.57 | 1671.4
1. Sankryža ties PK 856+00 | 1.30 | Šviestuvų įrengimas | vnt. | 20 | 62.68 | 1253.6
1. Sankryža ties PK 856+00 | 1.31 | Įžeminimo įrengimas ir varžos matavimas | kompl. | 20 | 73.12 | 1462.4
1. Sankryža ties PK 856+00 | 1.32 | Įrangos derinimo, paleidimo darbai | kompl. | 1 | 208.93 | 208.93
1. Sankryža ties PK 856+00 | 1.33 | Aplinkos sutvarkymas ir žolės atsodinimas | kompl. | 1 | 835.73 | 835.73
1. Sankryža ties PK 856+00 | 1.34 | Automatinio jungiklio montavimas atramoje | vnt. | 20 | 8.36 | 167.2
1. Sankryža ties PK 856+00 | 1.35 | Atsišakojimų gnybtynų montavimas atramoje | kompl. | 20 | 26.12 | 522.4
1. Sankryža ties PK 856+00 | 1.36 | Galinės movos montavimas | kompl. | 44 | 15.67 | 689.48
1. Sankryža ties PK 856+00 | 1.37 | Kabelio izoliacijos varžų matavimas | vnt. | 23 | 6.79 | 156.17
1. Sankryža ties PK 856+00 | 1.38 | Fazinio ir nulinio laidų grandinės varžos matavimai | vnt. | 23 | 6.79 | 156.17
1. Sankryža ties PK 856+00 | 1.39 | AVS įrengimas | kompl. | 1 | 261.17 | 261.17
1. Sankryža ties PK 856+00 | 1.40 | AVS įžeminimo įrengimas ir varžos matavimas | kompl. | 1 | 114.91 | 114.91 | Iš viso skyriuje 1, Eur be PVM | 57054.13
2. Sankryža ties PK 871+80 | 2.1 | Kelio LED šviestuvas | vnt. | 12 | 323.85 | 3886.2
2. Sankryža ties PK 871+80 | 2.2 | Pėsčiųjų perėjos kryptinis LED šviestuvas | vnt. | 4 | 334.3 | 1337.2
2. Sankryža ties PK 871+80 | 2.3 | Kelio šviestuvo atrama | vnt. | 12 | 945.42 | 11345.04
2. Sankryža ties PK 871+80 | 2.4 | Pėsčiųjų perėjos šviestuvo atrama | vnt. | 4 | 507.71 | 2030.84
2. Sankryža ties PK 871+80 | 2.5 | Užmaunama gembė | vnt. | 12 | 125.37 | 1504.44
2. Sankryža ties PK 871+80 | 2.6 | Pamatas atramai | vnt. | 16 | 177.6 | 2841.6
2. Sankryža ties PK 871+80 | 2.7 | Kabelių sujungimo gnybtai | vnt. | 16 | 20.89 | 334.24
2. Sankryža ties PK 871+80 | 2.8 | Elektros instaliacinis vamzdis, skirtas kloti žemėje PE DN50 atviru būdu | m | 651 | 1.3 | 846.3
2. Sankryža ties PK 871+80 | 2.9 | Elektros instaliacinis vamzdis, skirtas kloti žemėje HDPE DN75 uždaru būdu | m | 52 | 4.92 | 255.84
2. Sankryža ties PK 871+80 | 2.10 | Signalinė juosta | m | 599 | 0.42 | 251.58
2. Sankryža ties PK 871+80 | 2.11 | Įrenginių žymenys | vnt. | 17 | 2.09 | 35.53
2. Sankryža ties PK 871+80 | 2.12 | Iki 1000 V kabelis plastikine izoliacija, skirtas kloti žemėje Al 4x16 mm², 1 kV | m | 140 | 2.24 | 313.6
2. Sankryža ties PK 871+80 | 2.13 | Iki 1000 V kabelis plastikine izoliacija, skirtas kloti žemėje Al 4x10 mm², 1 kV | m | 511 | 1.77 | 904.47
2. Sankryža ties PK 871+80 | 2.14 | Iki 1000 V kabelis plastikine izoliacija, skirtas kloti žemėje Cu 3x1,5 mm², 0,6 kV | m | 168 | 0.83 | 139.44
2. Sankryža ties PK 871+80 | 2.15 | Kabelių galinės, jungiamosios movos 4x16 | vnt. | 2 | 6.28 | 12.56
2. Sankryža ties PK 871+80 | 2.16 | Kabelių galinės, jungiamosios movos 4x10 | vnt. | 32 | 6.27 | 200.64
2. Sankryža ties PK 871+80 | 2.17 | Įžeminimo elementai | kompl. | 17 | 73.12 | 1243.04
2. Sankryža ties PK 871+80 | 2.18 | Apšvietimo valdymo spinta | kompl. | 1 | 1970.26 | 1970.26
2. Sankryža ties PK 871+80 | 2.19 | Automatinis jungiklis B6A 1F | vnt. | 16 | 3.76 | 60.16
2. Sankryža ties PK 871+80 | 2.20 | Jungiamosios, tvirtinimo medžiagos | kompl. | 1 | 208.93 | 208.93
2. Sankryža ties PK 871+80 | 2.21 | Tranšėjos kasimas, užpylimas ir tankinimas | m | 599 | 5.23 | 3132.77
2. Sankryža ties PK 871+80 | 2.22 | Vamzdžio tiesimas paruoštoje tranšėjoje | m | 599 | 1.67 | 1000.33
2. Sankryža ties PK 871+80 | 2.23 | Vamzdžio tiesimas uždaru būdu | m | 52 | 36.57 | 1901.64
2. Sankryža ties PK 871+80 | 2.24 | Kabelio tiesimas konstrukcijomis | m | 168 | 1.04 | 174.72
2. Sankryža ties PK 871+80 | 2.25 | Kabelio tiesimas vamzdžiuose, blokuose, laidadėžėse | m | 651 | 2.92 | 1900.92
2. Sankryža ties PK 871+80 | 2.26 | Signalinės juostos klojimas | m | 599 | 0.1 | 59.9
2. Sankryža ties PK 871+80 | 2.27 | Laikančiosios konstrukcijos (atramos, gembės, santvaros) ir pamato įrengimas | vnt. | 12 | 83.57 | 1002.84
2. Sankryža ties PK 871+80 | 2.28 | Apšvietimo atramų įrengimas | vnt. | 16 | 83.57 | 1337.12
2. Sankryža ties PK 871+80 | 2.29 | Šviestuvų įrengimas | vnt. | 16 | 62.68 | 1002.88
2. Sankryža ties PK 871+80 | 2.30 | Įžeminimo įrengimas ir varžos matavimas | kompl. | 16 | 73.12 | 1169.92
2. Sankryža ties PK 871+80 | 2.31 | Įrangos derinimo, paleidimo darbai | kompl. | 1 | 208.93 | 208.93
2. Sankryža ties PK 871+80 | 2.32 | Aplinkos sutvarkymas ir žolės atsodinimas | kompl. | 1 | 626.8 | 626.8
2. Sankryža ties PK 871+80 | 2.33 | Automatinio jungiklio montavimas atramoje | vnt. | 16 | 8.36 | 133.76
2. Sankryža ties PK 871+80 | 2.34 | Atsišakojimų gnybtynų montavimas atramoje | kompl. | 16 | 26.12 | 417.92
2. Sankryža ties PK 871+80 | 2.35 | Galinės movos montavimas | kompl. | 34 | 15.67 | 532.78
2. Sankryža ties PK 871+80 | 2.36 | Kabelio izoliacijos varžų matavimas | vnt. | 19 | 6.79 | 129.01
2. Sankryža ties PK 871+80 | 2.37 | Fazinio ir nulinio laidų grandinės varžos matavimai | vnt. | 19 | 6.79 | 129.01
2. Sankryža ties PK 871+80 | 2.38 | AVS įrengimas | kompl. | 1 | 261.17 | 261.17
2. Sankryža ties PK 871+80 | 2.39 | AVS įžeminimo įrengimas ir varžos matavimas | kompl. | 1 | 114.91 | 114.91 | Iš viso skyriuje 2, Eur be PVM | 44959.24
3. Sankryža ties PK 905+60 | 3.1 | Kelio LED šviestuvas | vnt. | 13 | 323.85 | 4210.05
3. Sankryža ties PK 905+60 | 3.2 | Pėsčiųjų perėjos kryptinis LED šviestuvas | vnt. | 3 | 334.29 | 1002.87
3. Sankryža ties PK 905+60 | 3.3 | Kelio šviestuvo atrama | vnt. | 13 | 945.42 | 12290.46
3. Sankryža ties PK 905+60 | 3.4 | Pėsčiųjų perėjos šviestuvo atrama | vnt. | 3 | 507.71 | 1523.13
3. Sankryža ties PK 905+60 | 3.5 | Užmaunama gembė | vnt. | 13 | 125.37 | 1629.81
3. Sankryža ties PK 905+60 | 3.6 | Pamatas atramai | vnt. | 16 | 177.6 | 2841.6
3. Sankryža ties PK 905+60 | 3.7 | Kabelių sujungimo gnybtai | vnt. | 16 | 20.89 | 334.24
3. Sankryža ties PK 905+60 | 3.8 | Elektros instaliacinis vamzdis, skirtas kloti žemėje PE DN50 atviru būdu | m | 600 | 1.3 | 780
3. Sankryža ties PK 905+60 | 3.9 | Elektros instaliacinis vamzdis, skirtas kloti žemėje HDPE DN75 uždaru būdu | m | 42 | 4.92 | 206.64
3. Sankryža ties PK 905+60 | 3.10 | Signalinė juosta | m | 558 | 0.42 | 234.36
3. Sankryža ties PK 905+60 | 3.11 | Įrenginių žymenys | vnt. | 17 | 2.09 | 35.53
3. Sankryža ties PK 905+60 | 3.12 | Iki 1000 V kabelis plastikine izoliacija, skirtas kloti žemėje Al 4x16 mm², 1 kV | m | 75 | 2.24 | 168
3. Sankryža ties PK 905+60 | 3.13 | Iki 1000 V kabelis plastikine izoliacija, skirtas kloti žemėje Al 4x10 mm², 1 kV | m | 525 | 1.77 | 929.25
3. Sankryža ties PK 905+60 | 3.14 | Iki 1000 V kabelis plastikine izoliacija, skirtas kloti žemėje Cu 3x1,5 mm², 0,6 kV | m | 174 | 0.83 | 144.42
3. Sankryža ties PK 905+60 | 3.15 | Kabelių galinės, jungiamosios movos 4x16 | vnt. | 2 | 6.28 | 12.56
3. Sankryža ties PK 905+60 | 3.16 | Kabelių galinės, jungiamosios movos 4x10 | vnt. | 32 | 6.27 | 200.64
3. Sankryža ties PK 905+60 | 3.17 | Įžeminimo elementai | kompl. | 17 | 73.12 | 1243.04
3. Sankryža ties PK 905+60 | 3.18 | Apšvietimo valdymo spinta | kompl. | 1 | 1970.26 | 1970.26
3. Sankryža ties PK 905+60 | 3.19 | Automatinis jungiklis B6A 1F | vnt. | 16 | 3.76 | 60.16
3. Sankryža ties PK 905+60 | 3.20 | Jungiamosios, tvirtinimo medžiagos | kompl. | 1 | 208.93 | 208.93
3. Sankryža ties PK 905+60 | 3.21 | Tranšėjos kasimas, užpylimas ir tankinimas | m | 558 | 5.23 | 2918.34
3. Sankryža ties PK 905+60 | 3.22 | Vamzdžio tiesimas paruoštoje tranšėjoje | m | 558 | 1.67 | 931.86
3. Sankryža ties PK 905+60 | 3.23 | Vamzdžio tiesimas uždaru būdu | m | 42 | 36.57 | 1535.94
3. Sankryža ties PK 905+60 | 3.24 | Kabelio tiesimas konstrukcijomis | m | 174 | 1.04 | 180.96
3. Sankryža ties PK 905+60 | 3.25 | Kabelio tiesimas vamzdžiuose, blokuose, laidadėžėse | m | 600 | 2.48 | 1488
3. Sankryža ties PK 905+60 | 3.26 | Signalinės juostos klojimas | m | 558 | 0.1 | 55.8
3. Sankryža ties PK 905+60 | 3.27 | Laikančiosios konstrukcijos (atramos, gembės, santvaros) ir pamato įrengimas | vnt. | 16 | 83.57 | 1337.12
3. Sankryža ties PK 905+60 | 3.28 | Apšvietimo atramų įrengimas | vnt. | 16 | 83.57 | 1337.12
3. Sankryža ties PK 905+60 | 3.29 | Šviestuvų įrengimas | vnt. | 16 | 62.68 | 1002.88
3. Sankryža ties PK 905+60 | 3.30 | Įžeminimo įrengimas ir varžos matavimas | kompl. | 16 | 73.12 | 1169.92
3. Sankryža ties PK 905+60 | 3.31 | Įrangos derinimo, paleidimo darbai | kompl. | 1 | 208.93 | 208.93
3. Sankryža ties PK 905+60 | 3.32 | Aplinkos sutvarkymas ir žolės atsodinimas | kompl. | 1 | 574.56 | 574.56
3. Sankryža ties PK 905+60 | 3.33 | Automatinio jungiklio montavimas atramoje | vnt. | 16 | 8.36 | 133.76
3. Sankryža ties PK 905+60 | 3.34 | Atsišakojimų gnybtynų montavimas atramoje | kompl. | 16 | 26.12 | 417.92
3. Sankryža ties PK 905+60 | 3.35 | Galinės movos montavimas | kompl. | 34 | 15.67 | 532.78
3. Sankryža ties PK 905+60 | 3.36 | Kabelio izoliacijos varžų matavimas | vnt. | 17 | 6.79 | 115.43
3. Sankryža ties PK 905+60 | 3.37 | Fazinio ir nulinio laidų grandinės varžos matavimai | vnt. | 17 | 6.79 | 115.43
3. Sankryža ties PK 905+60 | 3.38 | AVS įrengimas | kompl. | 1 | 261.17 | 261.17
3. Sankryža ties PK 905+60 | 3.39 | AVS įžeminimo įrengimas ir varžos matavimas | kompl. | 1 | 114.91 | 114.91 | Iš viso skyriuje 3, Eur be PVM | 44458.78
4. Sankryža ties PK 937+00 | 4.1 | Kelio LED šviestuvas | vnt. | 11 | 323.84 | 3562.24
4. Sankryža ties PK 937+00 | 4.2 | Pėsčiųjų perėjos kryptinis LED šviestuvas | vnt. | 4 | 334.3 | 1337.2
4. Sankryža ties PK 937+00 | 4.3 | Kelio šviestuvo atrama | vnt. | 11 | 945.42 | 10399.62
4. Sankryža ties PK 937+00 | 4.4 | Pėsčiųjų perėjos šviestuvo atrama | vnt. | 4 | 507.71 | 2030.84
4. Sankryža ties PK 937+00 | 4.5 | Užmaunama gembė | vnt. | 11 | 125.37 | 1379.07
4. Sankryža ties PK 937+00 | 4.6 | Pamatas atramai | vnt. | 15 | 177.6 | 2664
4. Sankryža ties PK 937+00 | 4.7 | Kabelių sujungimo gnybtai | vnt. | 15 | 20.89 | 313.35
4. Sankryža ties PK 937+00 | 4.8 | Elektros instaliacinis vamzdis, skirtas kloti žemėje PE DN63 atviru būdu | m | 610 | 1.83 | 1116.3
4. Sankryža ties PK 937+00 | 4.9 | Elektros instaliacinis vamzdis, skirtas kloti žemėje HDPE DN110 uždaru būdu | m | 56 | 9.09 | 509.04
4. Sankryža ties PK 937+00 | 4.10 | Signalinė juosta | m | 554 | 0.42 | 232.68
4. Sankryža ties PK 937+00 | 4.11 | Įrenginių žymenys | vnt. | 17 | 2.09 | 35.53
4. Sankryža ties PK 937+00 | 4.12 | Iki 1000 V kabelis plastikine izoliacija, skirtas kloti žemėje Al 4x25 mm², 1 kV | m | 610 | 2.92 | 1781.2
4. Sankryža ties PK 937+00 | 4.13 | Iki 1000 V kabelis plastikine izoliacija, skirtas kloti žemėje Cu 3x1,5 mm², 0,6 kV | m | 156 | 3.13 | 488.28
4. Sankryža ties PK 937+00 | 4.14 | Kabelių galinės, jungiamosios movos 4x25 | vnt. | 30 | 0.84 | 25.2
4. Sankryža ties PK 937+00 | 4.15 | Įžeminimo elementai | kompl. | 16 | 73.12 | 1169.92
4. Sankryža ties PK 937+00 | 4.16 | Automatinis jungiklis B6A 1F | vnt. | 15 | 3.76 | 56.4
4. Sankryža ties PK 937+00 | 4.17 | Jungiamosios, tvirtinimo medžiagos | kompl. | 1 | 208.93 | 208.93
4. Sankryža ties PK 937+00 | 4.18 | Tranšėjos kasimas, užpylimas ir tankinimas | m | 554 | 5.23 | 2897.42
4. Sankryža ties PK 937+00 | 4.19 | Vamzdžio tiesimas paruoštoje tranšėjoje | m | 554 | 1.67 | 925.18
4. Sankryža ties PK 937+00 | 4.20 | Vamzdžio tiesimas uždaru būdu | m | 56 | 36.57 | 2047.92
4. Sankryža ties PK 937+00 | 4.21 | Kabelio tiesimas konstrukcijomis | m | 156 | 1.04 | 162.24
4. Sankryža ties PK 937+00 | 4.22 | Kabelio tiesimas vamzdžiuose, blokuose, laidadėžėse | m | 610 | 2.92 | 1781.2
4. Sankryža ties PK 937+00 | 4.23 | Signalinės juostos klojimas | m | 554 | 0.1 | 55.4
4. Sankryža ties PK 937+00 | 4.24 | Laikančiosios konstrukcijos (atramos, gembės, santvaros) ir pamato įrengimas | vnt. | 11 | 83.57 | 919.27
4. Sankryža ties PK 937+00 | 4.25 | Apšvietimo atramų įrengimas | vnt. | 15 | 83.57 | 1253.55
4. Sankryža ties PK 937+00 | 4.26 | Šviestuvų įrengimas | vnt. | 15 | 62.68 | 940.2
4. Sankryža ties PK 937+00 | 4.27 | Įžeminimo įrengimas ir varžos matavimas | kompl. | 15 | 73.12 | 1096.8
4. Sankryža ties PK 937+00 | 4.28 | Įrangos derinimo, paleidimo darbai | kompl. | 1 | 208.93 | 208.93
4. Sankryža ties PK 937+00 | 4.29 | Aplinkos sutvarkymas ir žolės atsodinimas | kompl. | 1 | 574.56 | 574.56
4. Sankryža ties PK 937+00 | 4.30 | Automatinio jungiklio montavimas atramoje | vnt. | 15 | 8.36 | 125.4
4. Sankryža ties PK 937+00 | 4.31 | Atsišakojimų gnybtynų montavimas atramoje | kompl. | 15 | 26.12 | 391.8
4. Sankryža ties PK 937+00 | 4.32 | Galinės movos montavimas | kompl. | 30 | 15.67 | 470.1
4. Sankryža ties PK 937+00 | 4.33 | Kabelio izoliacijos varžų matavimas | kompl. | 15 | 6.79 | 101.85
4. Sankryža ties PK 937+00 | 4.34 | Fazinio ir nulinio laidų grandinės varžos matavimai | kompl. | 15 | 6.79 | 101.85 | Iš viso skyriuje 4, Eur be PVM | 41363.47
5.Kitos išlaidos | 5.1 | Dokumentacijos parengimas ir apšvietimo tinklų prijungimas | kompl. | 1 | 1044.67 | 1044.67
5.Kitos išlaidos | 5.3 | Išpildomosios dokumentacijos rengimas, pažymų išėmimas | kompl. | 1 | 2820.62 | 2820.62 | Iš viso skyriuje 5, Eur be PVM | 3865.29
[5 empty] | IŠ VISO ŽINIARAŠTYJE E2, EUR BE PVM | 191700.91

## DKŽ_M
Magistralinio kelio A14 Vilnius‒Utena ruožo nuo 79,510 iki 93,726 km kapitalinis remontas
DARBŲ KIEKIŲ ŽINIARAŠTIS NR. 4 – MELIORACIJOS DALIS
Skyrius | Eilės Nr. | Darbo pavadinimas, aprašymas | Mato vnt. | Kiekis | Vieneto kaina, Eur be PVM (pildo Tiekėjas) | Iš viso, Eur be PVM
1. Molėtų rajonas | 1.1 | Drenažo rinktuvų iš PVC126/113 mm polietileninių vamzdžių su geotekstilės filtru įrengimas vienkaušiu ekskavatoriumi priemolio grunte iki 2 m gylio | m | 221 | 25.08 | 5542.68
1. Molėtų rajonas | 1.2 | Atšaka-balnas 113/50mm | vnt. | 3 | 18.8 | 56.4
1. Molėtų rajonas | 1.3 | Drenažo rinktuvų iš PVC160/145 mm polietileninių vamzdžių su geotekstilės filtru įrengimas vienkaušiu ekskavatoriumi priemolio grunte iki 2 m gylio | m | 474 | 27.16 | 12873.84
1. Molėtų rajonas | 1.4 | Atšaka-balnas 180/50mm | vnt. | 3 | 30.29 | 90.87
1. Molėtų rajonas | 1.5 | Atšaka-balnas 180/75mm | vnt. | 3 | 36.57 | 109.71
1. Molėtų rajonas | 1.6 | Drenažo rinktuvų iš PVC200/180 mm polietileninių vamzdžių su geotekstilės filtru įrengimas vienkaušiu ekskavatoriumi priemolio grunte iki 3 m gylio | m | 45 | 48.06 | 2162.7
1. Molėtų rajonas | 1.6.1 | Drenažo rinktuvų iš PVC200/180 mm polietileninių vamzdžių su geotekstilės filtru įrengimas vienkaušiu ekskavatoriumi priemolio grunte iki 2 m gylio | m | 705 | 41.79 | 29461.95
1. Molėtų rajonas | 1.6.2 | Atšaka-balnas 180/50mm | vnt. | 16 | 30.3 | 484.8
1. Molėtų rajonas | 1.6.3 | Atšaka-balnas 180/75mm | vnt. | 3 | 36.57 | 109.71
1. Molėtų rajonas | 1.7 | PVC drenažo rinktuvų ir sausintuvų užpylimas žvyru rankiniu būdu | m³ | 315 | 29.25 | 9213.75
1. Molėtų rajonas | 1.8 | Drenažo sausintuvų įrengimas iš PVC50 mm vidaus skersmens gofruotų perforuotų vamzdžių su geotekstilės filtru priemolio grunte vienkaušiu | m | 135 | 21.41 | 2890.35
1. Molėtų rajonas | 1.9 | Drenažo rinktuvų iš PVC103,6 (110x3,2) mm neperforuotų beslėgių movinių vamzdžių N klasės (SN4) įrengimas priemolio grunte iki 2 m gylio vienkaušiu | m | 2 | 32.39 | 64.78
1. Molėtų rajonas | 1.10 | Drenažo rinktuvų iš PVC152 (160x4,0) mm neperforuotų beslėgių movinių vamzdžių N (SN4) klasė įrengimas priemolio grunte iki 2 m gylio vienkaušiu | m | 6 | 34.48 | 206.88
1. Molėtų rajonas | 1.11 | Drenažo rinktuvų iš PVC 235,4 (250x7,3) mm neperforuotų beslėgių movinių vamzdžių N klasės (SN4) įrengimas priemolio grunte iki 2 m gylio vienkaušiu | m | 10 | 48.06 | 480.6
1. Molėtų rajonas | 1.12 | Drenažo rinktuvų iš PP PRAGMA 285/250 mm vidinio skersmens gofruotų perforuotų vamzdžių įrengimas vienkaušiu ekskavatoriumi priemolio grunte iki 3 m gylio | m | 232 | 61.63 | 14298.16
1. Molėtų rajonas | 1.13 | Atšaka-balnas 200/50mm | vnt. | 9 | 31.34 | 282.06
1. Molėtų rajonas | 1.14 | Atšaka-balnas 200/50mm | vnt. | 1 | 31.34 | 31.34
1. Molėtų rajonas | 1.15 | PE100 PN10 D710 mm vamzdžių prastūmimas po keliais | m | 35 | 261.17 | 9140.95
1. Molėtų rajonas | 1.16 | Grunto išpūtimas iš vamzdžių, paklotų kalimo būdu | m | 35 | 68.95 | 2413.25
1. Molėtų rajonas | 1.17 | Požeminio drenažo šulinio PEŠP D600 įrengimas | vnt. | 12 | 470.1 | 5641.2
1. Molėtų rajonas | 1.18 | Gelžbetoninio šulinio ŠP-6 įrengimas | vnt. | 2 | 908.87 | 1817.74
1. Molėtų rajonas | 1.19 | Paviršinio vandens nuleistuvo F-5 įrengimas prie pralaidos | vnt. | 2 | 835.75 | 1671.5
1. Molėtų rajonas | 1.20 | Paviršinio vandens nuleistuvo F-5 įrengimas pakelės griovyje | vnt. | 6 | 839.92 | 5039.52
1. Molėtų rajonas | 1.21 | 160 mm skersmens polietileninių drenažo žiočių įrengimas (griovio šonas) | vnt. | 5 | 130.58 | 652.9
1. Molėtų rajonas | 1.22 | 200 mm skersmens polietileninių drenažo žiočių įrengimas (griovio šonas) | vnt. | 2 | 144.17 | 288.34
1. Molėtų rajonas | 1.23 | 250 mm skersmens polietileninių drenažo žiočių įrengimas (griovio galas) | vnt. | 4 | 148.35 | 593.4
1. Molėtų rajonas | 1.24 | 300-500 mm skersmens polietileninių drenažo žiočių įrengimas (griovio galas) | vnt. | 2 | 355.2 | 710.4
1. Molėtų rajonas | 1.25 | Nukirstų drenų galų užtaisymas PE drenažo galiniais kamščiais PK-5 50 mm skersmens | vnt. | 27 | 36.57 | 987.39
1. Molėtų rajonas | 1.26 | Esamų keraminių d50 mm drenažo sausintuvų prijungimas prie naujų rinktuvų, kai ΔH<10 cm | vnt. | 32 | 52.23 | 1671.36
1. Molėtų rajonas | 1.27 | Esamų keraminių d75 mm drenažo sausintuvų prijungimas prie naujų rinktuvų, kai ΔH<10 cm | vnt. | 11 | 57.46 | 632.06
1. Molėtų rajonas | 1.28 | Esamų keraminių d100 mm drenažo sausintuvų prijungimas prie naujų rinktuvų, kai ΔH<10 cm | vnt. | 4 | 62.68 | 250.72
1. Molėtų rajonas | 1.29 | Esamų keraminių d100 mm drenažo sausintuvų prijungimas prie naujų rinktuvų, kai ΔH<10 cm | vnt. | 1 | 67.9 | 67.9
1. Molėtų rajonas | 1.30 | Esamų keraminių d200 mm drenažo sausintuvų prijungimas prie naujų rinktuvų, kai ΔH<10 cm | vnt. | 1 | 73.12 | 73.12
1. Molėtų rajonas | 1.31 | Esamų keraminių d600 mm drenažo sausintuvų prijungimas prie naujų rinktuvų, kai ΔH<10 cm | vnt. | 1 | 121.18 | 121.18
1. Molėtų rajonas | 1.32 | Drenažo linijų ieškojimas vienkaušiais ekskavatoriais 0,4 m3 talpos kaušais | m³ | 280 | 8.48 | 2374.4
1. Molėtų rajonas | 1.33 | Pažeistų plotų išlyginimas ir apsėjimas mechanizuotai | ha | 2.5 | 4784.6 | 11961.5 | Iš viso skyriuje 1, Eur be PVM | 124469.41
2. Utenos rajonas | 2.1 | Drenažo rinktuvų iš PVC92/80 mm polietileninių vamzdžių su geotekstilės filtru įrengimas vienkaušiu ekskavatoriumi priemolio grunte iki 2 m gylio | m | 176 | 19.85 | 3493.6
2. Utenos rajonas | 2.2 | Atšaka-balnas 80/50mm | vnt. | 5 | 15.68 | 78.4
2. Utenos rajonas | 2.3 | Drenažo rinktuvų iš PVC160/145 mm polietileninių vamzdžių su geotekstilės filtru įrengimas vienkaušiu ekskavatoriumi priemolio grunte iki 4 m gylio | m | 253 | 38.65 | 9778.45
2. Utenos rajonas | 2.4 | Atšaka-balnas 145/50mm | vnt. | 5 | 17.76 | 88.8
2. Utenos rajonas | 2.5 | Atšaka-balnas 145/75mm | vnt. | 1 | 26.13 | 26.13
2. Utenos rajonas | 2.6 | PVC drenažo rinktuvų ir sausintuvų užpylimas žvyru rankiniu būdu | m³ | 80 | 29.25 | 2340
2. Utenos rajonas | 2.7 | Drenažo sausintuvų įrengimas iš PVC50 mm vidaus skersmens gofruotų perforuotų vamzdžių su geotekstilės filtru priemolio grunte vienkaušiu | m | 8 | 21.42 | 171.36
2. Utenos rajonas | 2.8 | Drenažo rinktuvų iš PVC152(160x4,0) mm neperforuotų beslėgių movinių vamzdžių N (SN4) klasė įrengimas priemolio grunte iki 2 m gylio vienkaušiu ekskavatoriumi | m | 2 | 36.57 | 73.14
2. Utenos rajonas | 2.9 | Drenažo rinktuvų iš PVC150,6(160x4,7) mm neperforuotų beslėgių movinių vamzdžių S klasės (SN8) įrengimas priemolio grunte iki 3 m gylio vienkaušiu ekskavatoriumi | m | 36 | 41.79 | 1504.44
2. Utenos rajonas | 2.10 | Drenažo rinktuvų iš PVC109,2(200x4,9) mm neperforuotų beslėgių movinių vamzdžių N klasės (SN4) įrengimas priemolio grunte iki 2 m gylio vienkaušiu ekskavatoriumi | m | 2 | 47.02 | 94.04
2. Utenos rajonas | 2.11 | Drenažo rinktuvų iš PVC 235,4 (250x7,3) mm neperforuotų beslėgių movinių vamzdžių N klasės (SN4) įrengimas priemolio grunte iki 2 m gylio vienkaušiu ekskavatoriumi | m | 4 | 57.46 | 229.84
2. Utenos rajonas | 2.12 | PE100 PN10 D110 mm vamzdžių prastūmimas po keliais | m | 28 | 99.25 | 2779
2. Utenos rajonas | 2.13 | PE100 PN10 D200 mm vamzdžių prastūmimas po keliais | m | 107 | 109.69 | 11736.83
2. Utenos rajonas | 2.14 | PE100 PN10 D250 mm vamzdžių prastūmimas po keliais | m | 74 | 120.14 | 8890.36
2. Utenos rajonas | 2.15 | Grunto išpūtimas iš vamzdžių, paklotų kalimo būdu | m | 209 | 68.95 | 14410.55
2. Utenos rajonas | 2.16 | Požeminio drenažo šulinio PEŠP D600 įrengimas | vnt. | 9 | 574.57 | 5171.13
2. Utenos rajonas | 2.17 | 250 mm skersmens polietileninių drenažo žiočių įrengimas (griovio galas) | vnt. | 1 | 470.1 | 470.1
2. Utenos rajonas | 2.18 | Nukirstų drenų galų užtaisymas PE drenažo galiniais kamščiais PK-5 50 mm skersmens | vnt. | 29 | 52.23 | 1514.67
2. Utenos rajonas | 2.19 | Nukirstų drenų galų užtaisymas PE drenažo galiniais kamščiais PK-7,5 75 mm skersmens | vnt. | 2 | 62.69 | 125.38
2. Utenos rajonas | 2.20 | Esamų keraminių d50 mm drenažo sausintuvų prijungimas prie naujų rinktuvų, kai ΔH<10 cm | vnt. | 12 | 52.23 | 626.76
2. Utenos rajonas | 2.21 | Esamų keraminių d75 mm drenažo sausintuvų prijungimas prie naujų rinktuvų, kai ΔH<10 cm | vnt. | 3 | 62.68 | 188.04
2. Utenos rajonas | 2.22 | Esamų keraminių d150 mm drenažo sausintuvų prijungimas prie naujų rinktuvų, kai ΔH<10 cm | vnt. | 1 | 83.57 | 83.57
2. Utenos rajonas | 2.23 | Drenažo linijų ieškojimas vienkaušiais ekskavatoriais 0,4 m3 talpos kaušais | m³ | 90 | 91.93 | 8273.7
2. Utenos rajonas | 2.24 | Pažeistų plotų išlyginimas ir apsėjimas mechanizuotai | ha | 0.5 | 4784.6 | 2392.3 | Iš viso skyriuje 2, Eur be PVM | 74540.59
3. Melioracijos griovių tvirtinimas prie pralaidų | 3.1 | Įtekėjimo ir ištekėjimo pralaidos šlaitų ir griovių tvirtinimas monolitiniu betonu C30/37 XF4 XC4 su armatūros tinklus (ne didesniu kaip 1,5x1,5 m dydžio kvadratais), h=0,08 m | m² | 587.1 | 26.12 | 15335.05
3. Melioracijos griovių tvirtinimas prie pralaidų | 3.2 | Betonas C30/37 XF4 XC3 | m³ | 47.5 | 200.58 | 9527.55
3. Melioracijos griovių tvirtinimas prie pralaidų | 3.3 | Armatūra | kg | 2495.5 | 3.13 | 7810.92
3. Melioracijos griovių tvirtinimas prie pralaidų | 3.4 | Skaldos pagrindo fr. 16/32 įrengimas po šlaitų tvirtinimu iš monolitinio betono, h=0,10 m | m² | 587.1 | 14.62 | 8583.4
3. Melioracijos griovių tvirtinimas prie pralaidų | 3.5 | Tvirtinimas skalda fr. 16/32, h=15 cm | m² | 253.9 | 17.76 | 4509.26 | Iš viso skyriuje 3, Eur be PVM | 45766.18
[5 empty] | IŠ VISO ŽINIARAŠTYJE M, EUR BE PVM | 244776.18

## santrauka
Valstybinės reikšmės magistralinio kelio A14 Vilnius‒Utena ruožo nuo 79,510 iki 93,726 km kapitalinis remontas
DARBŲ KIEKIŲ ŽINIARAŠČIŲ SANTRAUKA
Darbų kiekių žin. Nr. | Žiniaraščio pavadinimas | Vertė, EUR be PVM
1 | Susisiekimo dalis
S.1 | A14 ruožas nuo 79,510 iki 83,144 km | 5553740.33
S.2 | A14 ruožas nuo 83,144 iki 93,085 km | 16563218.02
S.3 | A14 ruožas nuo 93,085 iki 93,685 km | 1160117.74
S.4 | A14 ruožas nuo 93,685 iki 93,726 km | 356422.57
S.5 | Kelias Nr. 4905 Narkūnai–Ąžuolija | 1567.47
S.6 | Kelias Nr. 4914 Pakalniai–Velbiškės–Kvykliai | 2326.65
S.7 | Kelias Nr. 208 Pietrytinis Utenos aplinkkelis | 202381.94
S.8 | Sprendinių suvedimai | 22690.13
2 | Elektrotechnikos (Apšvietimo) dalis | 191700.91
3 | Elektrotechnikos dalis* (įsivertinti nereikia, langelis lieka tuščias)
4 | Melioracijos dalis | 244776.18
Vertės į pasiūlymo formą | Iš viso žiniaraščiuose (Eur be PVM): | 24298941.94
* Tiekėjui vertintis nereikia, AB Lietuvos automobilių kelių direkcija AB "Energijos skirstymo operatorius" už atliktus darbus apmokės tiesiogiai.
Pastaba_1: Rangovas statybvietės išlaidose arba laisvai pasirinktoje (-ose) darbų kiekių žiniaraščių eilutėje (-ėse) turi įsivertinti visus su sutarties vykdymu susijusius dokumentus (įskaitant deklaracijos apie statybos užbaigimą parengimą ir perdavimą užsakovui).
Pastaba_2: šiuo pirkimu elektroninių ryšių (ITS) dalies pirkimas nevykdomas.
Žiniaraščio priedas
Vykdant valstybinės reikšmės kelių rekonstravimo/remonto darbus susidarančios medžiagos, kurios nenaudojamos projekte ir kurios gali būti panaudotos pakartotinai, turi būti gabenamos į užsakovo – AB Lietuvos automobilių kelių direkcijos (toliau – Kelių direkcija) nurodytą sandėliavimo vietą – Širvintų kelių tarnybos Žibalų g. 21 bazę. Medžiagos, kurios turi būti gabenamos į sandėliavimo vietas: metalo gaminiai (neužteršti betonu ir kt. medžiagomis (t. y. turi būti nuvalyti)): kelio ženklai, kelio ženklų atramos, apšvietimo ir kiti stulpai, apsauginiai atitvarai ir jų elementai, tiltų ir viadukų turėklai, kiti metalo gaminiai, sijos, spraustasienės, pralaidos ir kt. Kitos, nepaminėtos medžiagos, kurios gali būti panaudotos pakartotinai, gali būti gabenamos į sandėliavimo vietas tik suderinus su Kelių direkcija. Siekiant išvengti ginčų dėl medžiagų priėmimo sandėliuoti, prašome rangovų vengti atvejų, kai medžiagos tampa netinkamomis naudoti dėl jų netinkamo išardymo, t. y., medžiagos į sandėliavimo vietas turi būti pristatomos mechaniškai nepažeistos ir neužterštos. Tinkamas medžiagų pristatymas laikomas rangovo rizika ir atsakomybė tenka rangovui.
Grįžtamosios medžiagos Darbų vykdymo metu nepanaudotos frezuoto asfalto granulės, skalda, žvyras, žvyro ir skaldos mišinys, nesurištasis mineralinių medžiagų mišinys, grindinio akmenys (neužteršti gruntu) yra laikomi grįžtamosiomis medžiagomis. Jos sąmatoje turi būti nurodytos atskira (-omis) eilute (-ėmis) su minuso ženklu. Šios medžiagos lieka rangovui. Mediena (išskyrus krūmus, šakas ir kelmus) taip pat laikoma grįžtamąją medžiaga, kuri lieka rangovui. Jei mediena yra menkavertė ir skirta tik utilizavimui, sąmatoje utilizavimo išlaidos vertinamos su pliuso ženklu. Jei mediena nėra menkavertė ir gali būti parduota, sąmatoje tai vertinama su minuso ženklu. Medienos būklę ir kainą vertinasi pats rangovas savarankiškai savo rizika.
Statybinės atliekos Visos medžiagos, nepatenkančios į statybinių ir (ar) grįžtamųjų medžiagų sąrašą ir (ar) kurių neįmanoma panaudoti antrą kartą, kaip atliekos turi būti sutvarkomos rangovo pagal galiojančius aplinkos apsaugos reikalavimus (rangovas privalo įsivertinti visas su tvarkymu susijusias utilizavimo išlaidas).