## C1
Specifikacijos pavadinimas | Elektromobiliai (kompaktiniai automobiliai) | Atitikimo reikalavimams informacija | Lentelės pildymo instrukcija:
Automobilio klasė* pagal Motorinių transporto priemonių ir jų priekabų kategorijų ir klasių pagal konstrukciją reikalavimus, patvirtintus Valstybinės kelių transporto inspekcijos prie Susisiekimo ministerijos viršininko 2008 m. gruodžio 2 d. įsakymu Nr. 2B-479 ir UAB „Autotyrimai“ klasifikatorių http://autotyrimai.lt/klasifikacija/ | M1 klasė / C1 Cupra Born |  |  | Nurodyti konkretų parametrą
Pavarų dėžė | Automatinė
Varantys ratai | 2
Varančiųjų tipas | Priekiniai arba galiniai | Galiniai
Degalų tipas | Elektra
Bendrieji reikalavimai transporto priemonėms
Naujos, neeksplotuotos transporto priemonės | Privaloma
Transporto priemonės tipas | Sedanas arba hečbekas | Hečbekas
Transporto priemonės pateikiamos pagamintos 1 gamintojo (markės) | Privaloma
Transporto priemonės turi atitikti visus gamintojo nustatytus kokybės reikalavimus bei tarptautinius kokybės ir ekologinius reikalavimus. Transporto priemonė turi atitikti ES standartus. | Privaloma
Garantija. Ne mažiau kaip 48 mėnesiai ir/arba ne mažiau kaip 100 000 km rida (garantija pasibaigia pasiekus vieną iš parametrų (mėn. arba km.) | Privaloma | 60 mėn. 100000 km.
Baterijos garantija ne mažiau kaip 96 mėnesiai ir/arba ne mažiau kaip 160 000 km (garantija pasibaigia pasiekus vieną iš parametrų (mėn. arba km.). Be kita ko, ir kad baterija išlaikys 70 proc. efektyvią įkrovimo talpą. | Turi būti | 96 mėn. 100000 km.
Tiekėjas, transporto priemonių garantijos galiojimo metu, turi suteikti galimybę garantinį aptarnavimą atlikti aptarnavimo centruose ne mažiau kaip trijuose didžiuosiuose miestuose Vilnius, Kaunas, Klaipėda. | Privaloma | Vilnius, Kaunas, Klaipėda
Techninės transporto priemonių charakteristikos
Gamintojo deklaruojamas nuvažiuojamas atstumas pilnai pakrauta baterija (pagal WLTP metodiką) (ne mažiau kaip) | 400 km** | 547 km
Baterijų bendroji talpa (ne mažiau kaip) | 54 kWh** | 82kWh
Įkrovimas nuolatine srove (DC - greitas įkrovimas) su ne mažesne įkrovimo galia kaip | 100 kW | 130 kW
Įkrovimas kintama srove (AC - lėtas įkrovimas) su ne mažense įkrovimo galia kaip | 11 kW | 11 kW
Greito įkrovimo jungties tipas | CCS 2
Lėto įkrovimo jungties tipas | TYPE 2
Lėto įkrovimo kabelis ir krovimo jungtys (vienas kabelis įkrovimui nuo naminio kištukinio lizdo (ne mažiau kaip 2 kW) ir TYPE 2 vienas kabelis įkrovimui nuo viešųjų įkrovimo stotelių (ne mažiau kaip 11 kW, 3F). Kabelio ilgis ne mažiau 5 m. | SCHUKO, TYPE 2 (AC tinkle)
Baterijų šildymo funkcija | Privaloma
Baterijų aušinimo funkcija | Privaloma
Variklio galingumas ne mažiau | 100 kW | 170 kW
Prošvaisa (ne mažiau kaip) | 130 mm | 131 mm
Kėbulas
Kėbulo spalva | Pilka
Durų skaičius | Ne mažiau 4 | 5 (įskaitant galinį dangtį)
Vietų skaičius (su vairuotojo vieta) | Ne mažiau 4 | 4
Salonas ir bagažo skyrius
Salono sėdynių apdaila ir spalva | Tamsi spalva, kombinuota apdaila iš tvirto audeklo
Salonas ir bagažinės skyrius su pilna salono (lubos, statramsčiai, sienos) apdaila | Turi būti
Polimerinių kilimėlių komplektas | Privaloma
Vairas kairėje pusėje su vairo stiprintuvu | Privaloma
Multifunkcinis oda trauktas šildomas vairaratis | Turi būti
Reguliuojamo aukščio ir ilgio vairo kolonėlė | Turi būti
Konforto įranga
Kritulių jutiklis (automatinė valytuvų funkcija) | Turi būti
Nuotoliniu būdu valdomas centrinis durų baterijos pakrovimo dangtelio užraktas | Turi būti
Gamyklinė navigacijos sistema su jutikliniu ekranu | Turi būti
Mobiliojo telefono prijungimo funkcija (App connect) | Turi būti
Šildomas galinis stiklas | Turi būti
Elektra valdomi, prilenkiami ir šildomi išoriniai galinio vaizdo veidrodėliai | Turi būti
Elektra valdomi šoninių langų kėlikliai priekyje ir gale | Turi būti
Galvos atramos vairuotojo ir visoms keleivių vietoms | Turi būti
Pirmyn atgal reguliuojama vairuotojo ir priekinio keleivio sėdynės | Turi būti
Šildomos priekinės sėdynės | Turi būti
Vairuotojo sėdynė su aukščio reguliavimo funkcija (atskira rankenėle/mygtukas) | Turi būti
Pastovios temperatūros (klimato kontrolės) salone palaikymo sistema (2 zonų)/kondicionierius | Turi būti
Adaptyvi pastovaus greičio palaikymo sistema | Turi būti
Borto kompiuteris, skirtas važiavimo duomenų informacijos rodymui (kokį atstumą galima nuvažiuoti su esama baterijos talpa, nuvažiuotą kelionės ridą, lauko temperatūrą, elektros energijos sunaudojimą | Turi būti
Gamyklinė audio aparatūra (garsiakalbių sistema), su integruota Bluetooth mobiliojo telefono laisvų rankų įranga su valdymu ant vairo (radijo) sistema | Turi būti
Akustinė automobilio statymo („parkavimo“) sistema, įspėjanti apie kliūtis priekyje ir gale - ne mažiau po 4 vnt. kliūties indikatorių ir gamyklinė galinio vaizdo kamera | Turi būti
2 USB-C jungtys priekyje (įskaitant ne gamyklines jungtis) | Turi būti
Šviesos prietaisai
Salono ir bagažinės apšvietimas | Turi būti
Neišjungtų šviesų perspėjantysis signalas arba automatinis šviesų įjungimas/išjungimas | Turi būti | Automatinis šviesų įjungimas/išjungimas
Pakaba, važiuoklė, ratai
Trijų rūšių M+S universalios padangos (žiemai/vasarai) su žymėjimu 3PMSF (Premium klasės reitingavimas pagal Tyrereviews.co.uk). Galimybė pasirinti konkrečią rūšį teikiant Užsakymą. | Privaloma | Michelin CROSSCLIMATE 2 93T (B B 71dB) 215/50 R19
Bridgestone WEATHER CONTROL A005 93T Sealant VW ID.3 (+) (B A 72dB) 215/50 R19
Continental AllSeasonContact 2 93T FR (B B 70dB) 215/50 R19
Plieniniai su gaubtais arba lengvo lydinio ratlankiai | Turi būti | Lengvo lydinio ratlankiai
Padangų sandarinimo rinkinys (replės, sandarinimo putos, kompresorius), raktas rato nuėmimui, pakėlėjas. | Privaloma
Saugumo įranga
Eismo juostos išlaikymo aisistentas | Turi būti
Persirikiavimo į kitą juostą asistentas | Turi būti
Įspėjimo dėl galimo priekinio susidūrimo sistema su automatine avarinio stabdymo funkcija | Turi būti
Pėsčiųjų ir dviratinkų atpažinimo sistema | Turi būti
Nuovargio atpažinimo sistema | Turi būti
Elektroninė stabilizavimo programa (ESP), stabdžių antiblokavimo sistema ABS, traukos kontrolės (ratų antipraslydimo) sistema | Turi būti
Ratų antipraslydimo funkcijos atjungimas | Turi būti
Vairuotojo ir keleivio saugos oro pagalvės, priekinės šoninės ir užuolaidinės saugos oro pagalvės, šoninės oro pagalvės gale | Turi būti
Saugos diržai priekyje ir gale | Turi būti
Apsaugos sistema (atitinkanti draudimo bendrovių keliamus reikalavimus) | Privaloma
Privalomi priedai
Avarinis ženklas | Privaloma
Gesintuvas (naujas ir/ar galiojantis ne mažiau kaip metus) | Privaloma
Šviesą atspindinti saugos liemenė | Privaloma
Pirmosios medicininės pagalbos priemonės: automobilių pristatymo metu turi būti nauja galiojanti ne mažiau kaip metus vaistinėlė | Privaloma
* nurodytas automobilių klasifikavimas skirtas tiekėjų informavimui. UAB „Autotyrimai“ klasifikatoriuje pateikta C1 automobilių klasė "Kompaktiniai automobiliai"
** Pasiūlymų ekonominio naudingumo vertinimo kriterijus (SPS Priedas Nr. 7).