## Perkami baldai
PASTABOS: - GAMINIŲ MEDŽIAGIŠKUMAS IR SPALVOS NURODYTI PRELIMINARIAI. BALDŲ KONSTRUKCIJŲ MEDŽIAGIŠKUMAS BEI SPALVIŠKUMAS PASIRENKAMAS GAMINTOJUI PATEIKUS ATITINKAMAS PALETES. - BALDŲ MATMENYS NURODYTI PRELIMINARIAI - LEISTINOS PAKLAIDOS +-20mm, jei Prekės aprašyme nėra nurodyta kitaip.
Numeris | Aprašymas | Perkamas kiekis | Orientaciniai matmenys | Vizualizacijos
PHB01 | Vienvietis akustinis kambarys / Pokalbių būdelė Vidaus baldai ‐ standartinis gamintojo staliukas (P700xG300) bei atskirai pastatoma baro kėdė (turi būti įskaičiuota į pasiūlymą). Elektros įvadai derinami pagal gamintojo siūlomus standartinius gaminius (rozetė + usb jungtis). Apšvietimas: nuo būvio daviklio, suveikimas tik viduje, LED apšvietimas pagal standartinį gamintojo gaminį. Akustiniai reikalavimai: gaminio vidinės sienos aptrauktos veltiniu, stiklas ‐ akustinis, sienos ‐ su akustiniu užpildu, išorės apdaila ‐ blokuojanti garsą. Akustinė klasė ‐ A. Garso izoliacija: durys, stiklas ‐ 37 dB, sienos ‐ 49 dB, stogas ‐ 45 dB. Viduje išklotas antistatinis ir dėmėms atsparus kilimas, skirtas vidaus grindims. Oro ištraukimas bei padavimas: integruotas gaminyje, veikimas tylus nuo sensoriaus. Matomos vėdinimo grotelės lengvai keičiamos bei valomos. Gaminys pajungiamas į rozetę, lengvai surenkamas bei transformuojamas į kitą vietą. Pateikiamos orientacinės vizualizacijos. Medžiagiškumas bei spavos parenkamos pagal gaminį. | 2 | • Išorė (P x A x G): 110 x 229 x 110 cm • Vidus (P x A x G): 90 x 205 x 101 cm
*Tiekėjas turi užtikrinti, kad visos prekės būtų pristatomos laiku ir tinkamai sumontuotos nurodytose vietose. Tiekėjas privalo laikytis visų saugumo standartų ir užtikrinti, kad tiekimo, pristatymo ir montavimo procesai būtų vykdomi saugiai.