## Šiaulių reg.
1 priedas
Šiaulių regiono transformatorių pastočių ir skirstomųjų punktų statybinės dalies remonto kiekiai
Eil. Nr. | Darbų pavadinimas | Mato vnt. | Kiekis | Vnt. įkainis EUR be PVM | Iš viso kaina EUR be PVM
1 | Anksčiau dažytų sienų nuvalymas | m² | 85 | 1 | 85
2 | Sienų vidinių paviršių pagrindo gruntavimas | m² | 85 | 0.78 | 66.3
3 | Sienų vidinių paviršių glaistymas | m² | 85 | 2.85 | 242.25
4 | Vidaus sienų dažymas vandens emulsiniais dažais gerasis | m² | 85 | 6.2 | 527
5 | Anksčiau dažytų lubų nuvalymas | m² | 30 | 1.11 | 33.3
6 | Lubų vidinių paviršių pagrindo gruntavimas | m² | 30 | 0.95 | 28.5
7 | Lubų vidinių paviršių glaistymas | m² | 30 | 2.85 | 85.5
8 | Lubų dažymas vandens emulsiniais dažais gerasis | m² | 30 | 6.8 | 204
9 | Metalinių paviršių valymas | m² | 72 | 1.35 | 97.2
10 | Metalinių paviršių (durų, grotų) gruntavimas | m² | 72 | 1.25 | 90
11 | Metalinių paviršių (durų, grotų) dažymas du kartus | m² | 72 | 7.25 | 522
12 | Lauko laiptų keraminių plytelių dangos išardymas | m² | 26 | 3 | 78
13 | Keraminių plytelių laiptų dangos lauke įrengimas | m² | 26 | 39.17 | 1018.42
14 | Ventiliacijos grotelių pakeitimas | vnt. | 9 | 123 | 1107
15 | Ruloninių stogų dangų išardymas | m² | 160 | 0.65 | 104
16 | Stogo išlyginamojo sluoksnio iš cementinio skiedinio remontas | m² | 160 | 5.74 | 918.4
17 | Stogo gruntavimas bituminiu gruntu | m² | 160 | 0.96 | 153.6
18 | Stogo dangoje esančių „pūslių“ remontas | m² | 32 | 9.25 | 296
19 | Bituminės prilydomosios ritininės stogo dangos (poliesterio pagrindu, kiekis ne mažiau 180 gr./m²) klijavimas (apatinis sluoksnis) | m² | 460 | 8.3 | 3818
20 | Bituminės prilydomosios ritininės stogo dangos (poliesterio pagrindu, kiekis ne mažiau 180 gr./m²) klijavimas (viršutinis sluoksnis) | m² | 460 | 8.18 | 3762.8
21 | Parapetų apklijavimas papildomu ritininės bituminės prilydomosios stogo dangos (poliesterio pagrindu, kiekis ne mažiau 180 gr./m²) sluoksniu | m² | 96 | 8.62 | 827.52
22 | Parapetų iš cinkuotos skardos pakeitimas | m | 96 | 16.55 | 1588.8
23 | Karnizų iš cinkuotos skardos pakeitimas | m | 82 | 14.57 | 1194.74
24 | Lietvamzdžių iš cinkuotos skardos keitimas | m | 10 | 24.55 | 245.5
25 | Latakų iš cinkuotos skardos keitimas | m | 18 | 14.69 | 264.42
26 | Fasadų tinko remontas | m² | 15 | 18.2 | 273
27 | Grafiti pašalinimas nuo sienų ir metalinių durų paviršių | m² | 25 | 11 | 275
28 | Fasadų dažymas tam skirtais dažais, paruošiant paviršių | m² | 60 | 18.92 | 1135.2
29 | Betoninių nuogrindų remontas ( įrengimas) | m² | 62 | 23.6 | 1463.2
30 | Nuogrindos iš šaligatvio plytelių remontas | m² | 12 | 20.63 | 247.56
31 | Betoninių grindų remontas | m² | 5 | 39.27 | 196.35
32 | Transformatorinių durų vyrių keitimas | vnt | 4 | 18.5 | 74
33 | Metalinių durų remontas apkalant skarda | m² | 15 | 13.16 | 197.4
34 | Kabelių kanalų defektinių plokščių keitimas | vnt | 34 | 85 | 2890
35 | Kabelių kanalų lovių lyginimas | m | 204 | 36.23 | 7390.92
36 | Kabelių kanaluose priešgaisrinių pertvarų iš smėlio įrengimas | m² | 12 | 41.12 | 493.44
37 | Tvoros konstrukcijų valymas, paruošimas dažymui, dažymas | m² | 108 | 8.36 | 902.88
38 | Vartų uždarytoje padėtyje fiksavimo iki 2kg įrengimas | vnt | 4 | 26.45 | 105.8
39 | Gelžbetoninių tvoros stulpelių, atšokus betonui ar esant įtrūkimams, remontas | m² | 10 | 42.11 | 421.1
40 | Tvoros stulpelių pasvirimo išlyginimas | vnt. | 4 | 15.65 | 62.6
41 | Pastotės įėjimo vartelių (1x1,80)m tarp g/ stulpų keitimas | vnt | 2 | 285 | 570
42 | Grunto kasimas rankiniu būdu | m³ | 3 | 19.52 | 58.56
43 | Samanų sluoksnio pašalinimas iš alyvos surinkimo duobės dugno | m² | 1320 | 0.45 | 594
44 | Alyvos surinkimo duobės bortų ( betoninių) siūlių sandarinimas | m³ | 1.8 | 485 | 873
45 | Alyvos surinkimo duobėje esančios skaldos perkasimas, pašalinant žemes, augalų šaknis | m² | 8 | 22.24 | 177.92
46 | Portalinių gelžbetoninių stulpų įtrūkimų (iki 5 m bendro ilgio) užglaistymas | vnt. | 8 | 136.5 | 1092
47 | Gelžbetoninių stulpelių po įrengimais, atšokus betonui ar esant įtrūkimams, remontas | m² | 8 | 42.75 | 342
48 | Metalinių laiptų dažymas | m² | 12 | 8.9 | 106.8
49 | Priešgaisrinio skydo perdažymas | m² | 20 | 7.35 | 147
50 | Nenaudojamų gelžbetonio stulpelių demontavimas | vnt. | 4 | 42 | 168
51 | Medinio lauko tualeto remontas | vnt | 5 | 74 | 370
52 | Statybinių šiukšlių išvežimas | t | 12 | 48.2 | 578.4
53 | Anksčiau dažytų elektrotechninių įrenginių perdažymas | m² | 998 | 8.15 | 8133.7
54 | Tinklinės tvoros remontas ( pakeičiant tinklus) | m | 45 | 16.52 | 743.4
55 | Šiferinio stogo išardymas | m² | 82 | 2.98 | 244.36
56 | Metalinių konstrukcijų ( karkaso, sienų iš lakštų, lentynų ) išardymas | t | 8 | 450 | 3600
57 | Teritorijos išlyginimas ( užpilant juodžemio 5 cm) | m² | 60 | 3.2 | 192
58 | Žolės užsėjimas | m² | 60 | 0.65 | 39
59 | Karnizo pakalimas plastikine dailylente įrengiant karkasą. | m² | 38 | 22.07 | 838.66
60 | Skylių gręžimas per mūro sieną d.30 | vnt | 8 | 35 | 280
61 | Smėlio pasluoksnio įrengimas | m³ | 4 | 41.07 | 164.28
62 | Vartų remontas | vnt | 6 | 184.14 | 1104.84
63 | Alyvos surinkimo duobių izoliavimas alyvai atspariais mišiniais | m² | 240 | 4.15 | 996
64 | Siūlių tarp panelių (pastato) sandarinimas | m | 24 | 3.85 | 92.4
Viso EUR be PVM: |  |  |  |  | 54993.02
PVM: |  |  |  |  | 11548.5342
Viso EUR su PVM: |  |  |  |  | 66541.5542