## Medžiagos
Medžiagų įkainių lentelė
Pildo Rangovas
Pildoma automatiškai
(Užpildžius lentelę) Pateiktas įkainis atitinka pildymo sąlygas
(Užpildžius lentelę) Pateiktas įkainis atitinka pildymo sąlygas, bet yra daugiau kaip 67 procentų mažesnis už stulpelyje "Maksimalus priimtinas įkainis" nurodytą įkainį (bus reikalingas pagrindimas)
Užpildyta ne pagal reikalavimus (viršyta maksimali leistina reikšmė) (užpildžius visas pozicijas teisingai - neužsidega)
Eil. Nr. | Medžiagų ir įrengimų grupė | Medžiagų ir įrengimų pavadinimas | Tipas/Parametrai | Mato vnt. | Mato vnt. įkainis, Eur be PVM (Rangovo) | Maksimalus priimtinas įkainis, Eur be PVM (ESO) | Lyginamasis koeficientas | Pasiūlymo vertė (įvertinant lyginamąjį koeficientą) | Įkainio perskaičiavimo tvarka
Galios transformatoriai
1 | Galios transformatoriai | Galios transformatorius 10/(0,4-0,42) kV | 25kVA Yzn11 | vnt. | 4375 | 5383.63 | 1 | 4375 | Sutarties priedas nr. 2.2.
2 | Galios transformatoriai | Galios transformatorius 10/(0,4-0,42) kV | 40kVA Yzn11 | vnt. | 5250 | 6164.79 | 1 | 5250 | Sutarties priedas nr. 2.2.
3 | Galios transformatoriai | Galios transformatorius 10/(0,4-0,42) kV | 63kVA Yzn11 | vnt. | 6125 | 7398.68 | 2 | 12250 | Sutarties priedas nr. 2.2.
4 | Galios transformatoriai | Galios transformatorius 10/(0,4-0,42) kV | 100kVA Yzn11 | vnt. | 8300 | 8570.47 | 3 | 24900 | Sutarties priedas nr. 2.2.
5 | Galios transformatoriai | Galios transformatorius 10/(0,4-0,42) kV | 160kVA Dyn11 | vnt. | 9500 | 10345.53 | 1 | 9500 | Sutarties priedas nr. 2.2.
6 | Galios transformatoriai | Galios transformatorius 10/(0,4-0,42) kV | 250kVA Dyn11 | vnt. | 12300 | 12646.24 | 1 | 12300 | Sutarties priedas nr. 2.2.
7 | Galios transformatoriai | Galios transformatorius 10/(0,4-0,42) kV | 400kVA Dyn11 | vnt. | 16000 | 16495.67 | 2 | 32000 | Sutarties priedas nr. 2.2.
8 | Galios transformatoriai | Galios transformatorius 10/(0,4-0,42) kV | 630kVA Dyn11 | vnt. | 19500 | 21553.34 | 1 | 19500 | Sutarties priedas nr. 2.2.
Trumpojo jungimo indikatoriai
9 | Trumpojo jungimo indikatoriai | 10 kV KL elektromechaninis trumpojo jungimo indikatorius (įsivertinti visas tvirtinmo galimybes tiek ant kabelio gyslos tiek ant šynos) | 200A | vnt. | 103.85 | 103.85 | 1 | 103.85 | Sutarties priedas nr. 2.1.
10 | Trumpojo jungimo indikatoriai | 10 kV KL elektromechaninis trumpojo jungimo indikatorius (įsivertinti visas tvirtinmo galimybes tiek ant kabelio gyslos tiek ant šynos) | 400A | vnt. | 103.85 | 103.85 | 1 | 103.85 | Sutarties priedas nr. 2.1.
11 | Trumpojo jungimo indikatoriai | 10 kV KL elektromechaninis trumpojo jungimo indikatorius (įsivertinti visas tvirtinmo galimybes tiek ant kabelio gyslos tiek ant šynos) | 600A | vnt. | 103.97 | 103.97 | 1 | 103.97 | Sutarties priedas nr. 2.1.
12 | Trumpojo jungimo indikatoriai | 10 kV KL elektromechaninis trumpojo jungimo indikatorius (įsivertinti visas tvirtinmo galimybes tiek ant kabelio gyslos tiek ant šynos) | 800A | vnt. | 103.97 | 103.97 | 1 | 103.97 | Sutarties priedas nr. 2.1.
13 | Trumpojo jungimo indikatoriai | 10 KV trumpojo jungimo indikatoriai kabelių tinklui su prijungimo prie TSPĮ galimybe (Įmontuojamas ≥IP40) |  | vnt. | 409.56 | 409.56 | 1 | 409.56 | Sutarties priedas nr. 2.1.
14 | Trumpojo jungimo indikatoriai | 10 KV trumpojo jungimo indikatoriai kabelių tinklui su prijungimo prie TSPĮ galimybe (sumontuojamas (neįleidžiamas) ≥ip54) |  | vnt. | 405.27 | 405.27 | 1 | 405.27 | Sutarties priedas nr. 2.1.
Alyva
15 | Alyva | Transformatorių izoliacinė alyva | Pagal AB "Energijos skirstymo operatorius" techninius reikalavimus | t | 2597.14 | 2597.14 | 1 | 2597.14 | Sutarties priedas nr. 2.1.
Žymenys
16 | Žymenys | Atramų numeracijos žymuo | Pagal AB "Energijos skirstymo operatorius" techninius reikalavimus | vnt. | 3.13 | 3.13 | 2408 | 7537.04 | Sutarties priedas nr. 2.1.
17 | Žymenys | Galiniai kabelių operatyviniai žymenys | Pagal AB "Energijos skirstymo operatorius" techninius reikalavimus | vnt. | 3.09 | 3.09 | 2382 | 7360.38 | Sutarties priedas nr. 2.1.
Jungikliai automatiniai
18 | Jungikliai automatiniai | 0,4 kV vienpolis automatinis jungiklis | Atj. char. C, 6.0A-1P, 10kA | vnt. | 6.19 | 6.19 | 1 | 6.19 | Sutarties priedas nr. 2.1.
19 | Jungikliai automatiniai | 0,4 kV vienpolis automatinis jungiklis | Atj. char. C, 10A-1P, 10kA | vnt. | 6.19 | 6.19 | 4 | 24.76 | Sutarties priedas nr. 2.1.
20 | Jungikliai automatiniai | 0,4 kV vienpolis automatinis jungiklis | Atj. char. C, 13A-1P, 10 kA | vnt. | 6.19 | 6.19 | 0.5 | 3.095 | Sutarties priedas nr. 2.1.
21 | Jungikliai automatiniai | 0,4 kV vienpolis automatinis jungiklis | Atj. char. C, 16A-1P, 10kA | vnt. | 6.19 | 6.19 | 114 | 705.66 | Sutarties priedas nr. 2.1.
22 | Jungikliai automatiniai | 0,4 kV vienpolis automatinis jungiklis | Atj. char. C, 20A-1P, 10kA | vnt. | 6.21 | 6.21 | 22 | 136.62 | Sutarties priedas nr. 2.1.
23 | Jungikliai automatiniai | 0,4 kV vienpolis automatinis jungiklis | Atj. char. C, 25A-1P, 10kA | vnt. | 6.33 | 6.33 | 81 | 512.73 | Sutarties priedas nr. 2.1.
24 | Jungikliai automatiniai | 0,4 kV vienpolis automatinis jungiklis | Atj. char. C, 32A-1P, 10kA | vnt. | 6.78 | 6.78 | 7 | 47.46 | Sutarties priedas nr. 2.1.
25 | Jungikliai automatiniai | 0,4 kV vienpolis automatinis jungiklis | Atj. char. C, 40A-1P, 10 kA | vnt. | 7.63 | 7.63 | 6 | 45.78 | Sutarties priedas nr. 2.1.
26 | Jungikliai automatiniai | 0,4 kV vienpolis automatinis jungiklis | Atj. char. C, 50A-1P, 10 kA | vnt. | 11.07 | 11.07 | 1 | 11.07 | Sutarties priedas nr. 2.1.
27 | Jungikliai automatiniai | 0,4 kV vienpolis automatinis jungiklis | Atj. char. C, 63A-1P, 10kA | vnt. | 11.04 | 11.04 | 1 | 11.04 | Sutarties priedas nr. 2.1.
28 | Jungikliai automatiniai | 0,4 kV tripolis automatinis jungiklis | Atj. char. C, 4.0A-3P, 10kA | vnt. | 15.75 | 15.75 | 1 | 15.75 | Sutarties priedas nr. 2.1.
29 | Jungikliai automatiniai | 0,4 kV tripolis automatinis jungiklis | Atj. char. C, 6.0A-3P, 10kA | vnt. | 15.75 | 15.75 | 1 | 15.75 | Sutarties priedas nr. 2.1.
30 | Jungikliai automatiniai | 0,4 kV tripolis automatinis jungiklis | Atj. char. C, 10A-3P, 10kA | vnt. | 15.75 | 15.75 | 55 | 866.25 | Sutarties priedas nr. 2.1.
31 | Jungikliai automatiniai | 0,4 kV tripolis automatinis jungiklis | Atj. char. C, 13A-3P, 10kA | vnt. | 15.75 | 15.75 | 47 | 740.25 | Sutarties priedas nr. 2.1.
32 | Jungikliai automatiniai | 0,4 kV tripolis automatinis jungiklis | Atj. char. C, 16A-3P, 10kA | vnt. | 15.75 | 15.75 | 186 | 2929.5 | Sutarties priedas nr. 2.1.
33 | Jungikliai automatiniai | 0,4 kV tripolis automatinis jungiklis | Atj. char. C, 20A-3P, 10kA | vnt. | 15.75 | 15.75 | 335 | 5276.25 | Sutarties priedas nr. 2.1.
34 | Jungikliai automatiniai | 0,4 kV tripolis automatinis jungiklis | Atj. char. C, 25A-3P, 10kA | vnt. | 15.75 | 15.75 | 249 | 3921.75 | Sutarties priedas nr. 2.1.
35 | Jungikliai automatiniai | 0,4 kV tripolis automatinis jungiklis | Atj. char. C, 32A-3P, 10kA | vnt. | 15.75 | 15.75 | 95 | 1496.25 | Sutarties priedas nr. 2.1.
36 | Jungikliai automatiniai | 0,4 kV tripolis automatinis jungiklis | Atj. char. C, 40A-3P, 10kA | vnt. | 30 | 30 | 42 | 1260 | Sutarties priedas nr. 2.1.
37 | Jungikliai automatiniai | 0,4 kV tripolis automatinis jungiklis | Atj. char. C, 50A-3P, 10kA | vnt. | 30 | 30 | 2 | 60 | Sutarties priedas nr. 2.1.
38 | Jungikliai automatiniai | 0,4 kV tripolis automatinis jungiklis | Atj. char. C, 63A-3P, 10kA | vnt. | 30 | 30 | 1 | 30 | Sutarties priedas nr. 2.1.
39 | Jungikliai automatiniai | 0,4 kV tripolis automatinis jungiklis | Atj. char. C, 80A-3P, 15A | vnt. | 95.72 | 95.72 | 4 | 382.88 | Sutarties priedas nr. 2.1.
40 | Jungikliai automatiniai | 0,4 kV tripolis automatinis jungiklis | Atj. char. C, 100A-3P, 15kA | vnt. | 100.57 | 100.57 | 12 | 1206.84 | Sutarties priedas nr. 2.1.
41 | Jungikliai automatiniai | 0,4 kV tripolis automatinis jungiklis | Atj. char. C, 125A-3P 15kA | vnt. | 111.47 | 111.47 | 2 | 222.94 | Sutarties priedas nr. 2.1.
42 | Jungikliai automatiniai | 0,4 kV vienpolis automatinis jungiklis | Atj. char. D, 6.0A-1P, 10kA | vnt. | 8.26 | 8.26 | 1 | 8.26 | Sutarties priedas nr. 2.1.
43 | Jungikliai automatiniai | 0,4 kV vienpolis automatinis jungiklis | Atj. char. D, 10A-1P, 10kA | vnt. | 6.71 | 6.71 | 1 | 6.71 | Sutarties priedas nr. 2.1.
44 | Jungikliai automatiniai | 0,4 kV vienpolis automatinis jungiklis | Atj. char. D, 13A-1P, 10kA | vnt. | 6.71 | 6.71 | 1 | 6.71 | Sutarties priedas nr. 2.1.
45 | Jungikliai automatiniai | 0,4 kV vienpolis automatinis jungiklis | Atj. char. D, 16A-1P, 10kA | vnt. | 6.71 | 6.71 | 1 | 6.71 | Sutarties priedas nr. 2.1.
46 | Jungikliai automatiniai | 0,4 kV vienpolis automatinis jungiklis | Atj. char. D, 20A-1P, 10kA | vnt. | 7.54 | 7.54 | 1 | 7.54 | Sutarties priedas nr. 2.1.
47 | Jungikliai automatiniai | 0,4 kV vienpolis automatinis jungiklis | Atj. char. D, 25A-1P, 10kA | vnt. | 8.31 | 8.31 | 1 | 8.31 | Sutarties priedas nr. 2.1.
48 | Jungikliai automatiniai | 0,4 kV vienpolis automatinis jungiklis | Atj. char. D, 32A-1P, 10kA | vnt. | 8.72 | 8.72 | 1 | 8.72 | Sutarties priedas nr. 2.1.
49 | Jungikliai automatiniai | 0,4 kV vienpolis automatinis jungiklis | Atj. char. D, 40A-1P, 10kA | vnt. | 10.89 | 10.89 | 1 | 10.89 | Sutarties priedas nr. 2.1.
50 | Jungikliai automatiniai | 0,4 kV vienpolis automatinis jungiklis | Atj. char. D, 50A-1P, 10kA | vnt. | 13.75 | 13.75 | 1 | 13.75 | Sutarties priedas nr. 2.1.
51 | Jungikliai automatiniai | 0,4 kV vienpolis automatinis jungiklis | Atj. char. D, 63A-1P, 10kA | vnt. | 15.18 | 15.18 | 1 | 15.18 | Sutarties priedas nr. 2.1.
52 | Jungikliai automatiniai | 0,4 kV tripolis automatinis jungiklis | Atj. char. D, 6.0A-3P, 10kA | vnt. | 26.71 | 26.71 | 1 | 26.71 | Sutarties priedas nr. 2.1.
53 | Jungikliai automatiniai | 0,4 kV tripolis automatinis jungiklis | Atj. char. D, 10A-3P, 10kA | vnt. | 26.71 | 26.71 | 1 | 26.71 | Sutarties priedas nr. 2.1.
54 | Jungikliai automatiniai | 0,4 kV tripolis automatinis jungiklis | Atj. char. D, 13A-3P, 10kA | vnt. | 26.71 | 26.71 | 1 | 26.71 | Sutarties priedas nr. 2.1.
55 | Jungikliai automatiniai | 0,4 kV tripolis automatinis jungiklis | Atj. char. D, 16A-3P, 10kA | vnt. | 26.71 | 26.71 | 1 | 26.71 | Sutarties priedas nr. 2.1.
56 | Jungikliai automatiniai | 0,4 kV tripolis automatinis jungiklis | Atj. char. D, 20A-3P, 10kA | vnt. | 32.86 | 32.86 | 1 | 32.86 | Sutarties priedas nr. 2.1.
57 | Jungikliai automatiniai | 0,4 kV tripolis automatinis jungiklis | Atj. char. D, 25A-3P, 10kA | vnt. | 35.1 | 35.1 | 1 | 35.1 | Sutarties priedas nr. 2.1.
58 | Jungikliai automatiniai | 0,4 kV tripolis automatinis jungiklis | Atj. char. D, 32A-3P, 10kA | vnt. | 37.69 | 37.69 | 1 | 37.69 | Sutarties priedas nr. 2.1.
59 | Jungikliai automatiniai | 0,4 kV tripolis automatinis jungiklis | Atj. char. D, 40A-3P, 10kA | vnt. | 42.3 | 42.3 | 1 | 42.3 | Sutarties priedas nr. 2.1.
60 | Jungikliai automatiniai | 0,4 kV tripolis automatinis jungiklis | Atj. char. D, 50A-3P, 10kA | vnt. | 58.27 | 58.27 | 21 | 1223.67 | Sutarties priedas nr. 2.1.
61 | Jungikliai automatiniai | 0,4 kV tripolis automatinis jungiklis | Atj. char. D, 63A-3P, 10kA | vnt. | 74.05 | 74.05 | 22 | 1629.1 | Sutarties priedas nr. 2.1.
62 | Jungikliai automatiniai | 0,4 kV tripolis automatinis jungiklis | Atj. char. D, 80A-3P, 10kA | vnt. | 203.94 | 203.94 | 1 | 203.94 | Sutarties priedas nr. 2.1.
63 | Jungikliai automatiniai | 0,4 kV tripolis automatinis jungiklis | Atj. char. D, 100A-3P, 10kA | vnt. | 203.94 | 203.94 | 4 | 815.76 | Sutarties priedas nr. 2.1.
64 | Jungikliai automatiniai | 0,4 kV tripolis automatinis jungiklis | Atj. char. D, 125A-3P 10kA | vnt. | 203.94 | 203.94 | 1 | 203.94 | Sutarties priedas nr. 2.1.
65 | Jungikliai automatiniai | 0,4 kV tripolis automatinis jungiklis | 160A,3P, 25 kA | vnt. | 207.16 | 207.16 | 5 | 1035.8 | Sutarties priedas nr. 2.1.
66 | Jungikliai automatiniai | 0,4 kV tripolis automatinis jungiklis | 200A, 3P, 25 kA | vnt. | 551.66 | 551.66 | 2 | 1103.32 | Sutarties priedas nr. 2.1.
67 | Jungikliai automatiniai | 0,4 kV tripolis automatinis jungiklis | 250A, 3P, 25 kA | vnt. | 551.66 | 551.66 | 2 | 1103.32 | Sutarties priedas nr. 2.1.
68 | Jungikliai automatiniai | 0,4 kV tripolis automatinis jungiklis | 400A, 3P, 25 kA | vnt. | 1146.03 | 1146.03 | 1 | 1146.03 | Sutarties priedas nr. 2.1.
69 | Jungikliai automatiniai | 0,4 kV tripolis automatinis jungiklis | 630A, 3P, 25 kA | vnt. | 1545.53 | 1545.53 | 2 | 3091.06 | Sutarties priedas nr. 2.1.
Moduliniai kirtikliai
70 | Moduliniai kirtikliai | 0,4 kV vienpolis modulinis kirtiklis | 63A - 1F | vnt. | 13.46 | 13.46 | 5 | 67.3 | Sutarties priedas nr. 2.1.
71 | Moduliniai kirtikliai | 0,4 kV vienpolis modulinis kirtiklis | 80A - 1F | vnt. | 26.41 | 26.41 | 1 | 26.41 | Sutarties priedas nr. 2.1.
72 | Moduliniai kirtikliai | 0,4 kV vienpolis modulinis kirtiklis | 100A - 1F | vnt. | 48.31 | 48.31 | 1 | 48.31 | Sutarties priedas nr. 2.1.
73 | Moduliniai kirtikliai | 0,4 kV tripolis modulinis kirtiklis | 63A - 3F | vnt. | 24.19 | 24.19 | 5 | 120.95 | Sutarties priedas nr. 2.1.
74 | Moduliniai kirtikliai | 0,4 kV tripolis modulinis kirtiklis | 80A - 3F | vnt. | 37.37 | 37.37 | 1 | 37.37 | Sutarties priedas nr. 2.1.
75 | Moduliniai kirtikliai | 0,4 kV tripolis modulinis kirtiklis | 100A - 3F | vnt. | 67.3 | 67.3 | 1 | 67.3 | Sutarties priedas nr. 2.1.
Trumpikliai saugiklių-kirtiklių blokams
76 | Trumpikliai saugiklių-kirtiklių blokams | Trumpiklis (NZ) | NH00 | vnt. | 5.5 | 5.5 | 1 | 5.5 | Sutarties priedas nr. 2.1.
77 | Trumpikliai saugiklių-kirtiklių blokams | Trumpiklis (NZ) | NH1 | vnt. | 7.95 | 7.95 | 4 | 31.8 | Sutarties priedas nr. 2.1.
78 | Trumpikliai saugiklių-kirtiklių blokams | Trumpiklis (NZ) | NH2 | vnt. | 11.23 | 11.23 | 15 | 168.45 | Sutarties priedas nr. 2.1.
79 | Trumpikliai saugiklių-kirtiklių blokams | Trumpiklis (NZ) | NH3 | vnt. | 13.8 | 13.8 | 1 | 13.8 | Sutarties priedas nr. 2.1.
Srovės nuotėkio rėlės
80 | Srovės nuotėkio rėlės | Srovės nuotėkio rėlė | 25A-2P, 30 mA | vnt. | 32.8 | 32.8 | 1 | 32.8 | Sutarties priedas nr. 2.1.
81 | Srovės nuotėkio rėlės | Srovės nuotėkio rėlė | 40A-2P, 30 mA | vnt. | 37.79 | 37.79 | 1 | 37.79 | Sutarties priedas nr. 2.1.
82 | Srovės nuotėkio rėlės | Srovės nuotėkio rėlė | 63A-2P, 30 mA | vnt. | 52.31 | 52.31 | 1 | 52.31 | Sutarties priedas nr. 2.1.
83 | Srovės nuotėkio rėlės | Srovės nuotėkio rėlė | 25A-4P, 30 mA | vnt. | 40.52 | 40.52 | 1 | 40.52 | Sutarties priedas nr. 2.1.
84 | Srovės nuotėkio rėlės | Srovės nuotėkio rėlė | 40A-4P, 30 mA | vnt. | 49.74 | 49.74 | 1 | 49.74 | Sutarties priedas nr. 2.1.
85 | Srovės nuotėkio rėlės | Srovės nuotėkio rėlė | 63A-4P, 30 mA | vnt. | 70.51 | 70.51 | 1 | 70.51 | Sutarties priedas nr. 2.1.
OL metalinės konstrukcijos
86 | OL metalinės konstrukcijos | Traversa | Tka-2 | kompl | 20.89 | 20.89 | 1 | 20.89 | Sutarties priedas nr. 2.1.
87 | OL metalinės konstrukcijos | Traversa | Ika-1 | kompl | 17.35 | 17.35 | 4 | 69.4 | Sutarties priedas nr. 2.1.
88 | OL metalinės konstrukcijos | Traversa | Ika-2 | kompl | 21.62 | 21.62 | 1 | 21.62 | Sutarties priedas nr. 2.1.
89 | OL metalinės konstrukcijos | Traversa | Tk-1 | kompl | 17.41 | 17.41 | 1 | 17.41 | Sutarties priedas nr. 2.1.
90 | OL metalinės konstrukcijos | Traversa | Ik-4 | kompl | 28.8 | 28.8 | 1 | 28.8 | Sutarties priedas nr. 2.1.
91 | OL metalinės konstrukcijos | Traversa | T1-1 | kompl | 19.15 | 19.15 | 1.6 | 30.64 | Sutarties priedas nr. 2.1.
92 | OL metalinės konstrukcijos | Traversa | K1-1 | kompl | 30.44 | 30.44 | 1 | 30.44 | Sutarties priedas nr. 2.1.
93 | OL metalinės konstrukcijos | Traversa | I1-1 | kompl | 34.27 | 34.27 | 5 | 171.35 | Sutarties priedas nr. 2.1.
94 | OL metalinės konstrukcijos | Traversa | IL1-1 | kompl | 48.52 | 48.52 | 1 | 48.52 | Sutarties priedas nr. 2.1.
95 | OL metalinės konstrukcijos | Traversa | IL1-2 | kompl | 98.59 | 98.59 | 1 | 98.59 | Sutarties priedas nr. 2.1.
96 | OL metalinės konstrukcijos | Traversa | G1-1 | kompl | 34.86 | 34.86 | 8 | 278.88 | Sutarties priedas nr. 2.1.
97 | OL metalinės konstrukcijos | Traversa | G1-2 | kompl | 39.29 | 39.29 | 0.5 | 19.645 | Sutarties priedas nr. 2.1.
98 | OL metalinės konstrukcijos | Traversa | T-2 | vnt | 16.99 | 16.99 | 227 | 3856.73 | Sutarties priedas nr. 2.1.
99 | OL metalinės konstrukcijos | Traversa | I-2 | vnt | 22.78 | 22.78 | 142 | 3234.76 | Sutarties priedas nr. 2.1.
100 | OL metalinės konstrukcijos | Traversa | K-1 | vnt | 18.69 | 18.69 | 1 | 18.69 | Sutarties priedas nr. 2.1.
101 | OL metalinės konstrukcijos | Traversa | K-2 | vnt | 28.97 | 28.97 | 278 | 8053.66 | Sutarties priedas nr. 2.1.
102 | OL metalinės konstrukcijos | Paramsčio tvirtinimo mazgas | PTM-1,1 | vnt | 30.78 | 30.78 | 7 | 215.46 | Sutarties priedas nr. 2.1.
103 | OL metalinės konstrukcijos | Atotampa | A20-1,1 | vnt | 168.91 | 168.91 | 6 | 1013.46 | Sutarties priedas nr. 2.1.
104 | OL metalinės konstrukcijos | Atotampa | A20-2.7 | vnt | 192.3 | 192.3 | 46 | 8845.8 | Sutarties priedas nr. 2.1.
105 | OL metalinės konstrukcijos | Atotampa | A-6-2,7 | vnt | 48.95 | 48.95 | 1 | 48.95 | Sutarties priedas nr. 2.1.
106 | OL metalinės konstrukcijos | Gaubtas kabeliui |  | kompl | 88.81 | 88.81 | 270 | 23978.7 | Sutarties priedas nr. 2.1.
107 | OL metalinės konstrukcijos | Laikiklis izoliatoriaus IL | IL | kompl | 24.34 | 24.34 | 1 | 24.34 | Sutarties priedas nr. 2.1.
108 | OL metalinės konstrukcijos | Viršūnė | T | kompl | 23.3 | 23.3 | 11 | 256.3 | Sutarties priedas nr. 2.1.
109 | OL metalinės konstrukcijos | Viršūnė | TP | kompl | 419.04 | 419.04 | 1 | 419.04 | Sutarties priedas nr. 2.1.
110 | OL metalinės konstrukcijos | Viršūnė | TK-9 | kompl | 36.26 | 36.26 | 1 | 36.26 | Sutarties priedas nr. 2.1.
111 | OL metalinės konstrukcijos | Viršūnė | TK-9A | kompl | 48.46 | 48.46 | 1 | 48.46 | Sutarties priedas nr. 2.1.
112 | OL metalinės konstrukcijos | Viršūnė | T 10-1 | kompl | 21.6 | 21.6 | 33 | 712.8 | Sutarties priedas nr. 2.1.
113 | OL metalinės konstrukcijos | Viršūnė | TA | kompl | 40.97 | 40.97 | 14 | 573.58 | Sutarties priedas nr. 2.1.
114 | OL metalinės konstrukcijos | Viršūnė | TA 10-1 | kompl | 38.62 | 38.62 | 20 | 772.4 | Sutarties priedas nr. 2.1.
115 | OL metalinės konstrukcijos | Viršūnė | I 10-1 | kompl | 26.18 | 26.18 | 78 | 2042.04 | Sutarties priedas nr. 2.1.
116 | OL metalinės konstrukcijos | Viršūnė | I 10-1-1 | kompl | 19.19 | 19.19 | 9 | 172.71 | Sutarties priedas nr. 2.1.
117 | OL metalinės konstrukcijos | Viršūnė | I 10-1-2 | kompl | 16.56 | 16.56 | 12 | 198.72 | Sutarties priedas nr. 2.1.
118 | OL metalinės konstrukcijos | Viršūnė | IA | kompl | 98.3 | 98.3 | 1 | 98.3 | Sutarties priedas nr. 2.1.
119 | OL metalinės konstrukcijos | Viršūnė | IA 10-1 | kompl | 41.94 | 41.94 | 1 | 41.94 | Sutarties priedas nr. 2.1.
120 | OL metalinės konstrukcijos | Viršūnė | IA 10-1-1 | kompl | 31.32 | 31.32 | 1 | 31.32 | Sutarties priedas nr. 2.1.
121 | OL metalinės konstrukcijos | Viršūnė | IA 10-1-2 | kompl | 32.16 | 32.16 | 1 | 32.16 | Sutarties priedas nr. 2.1.
122 | OL metalinės konstrukcijos | Traversa | TJ-1 | kompl | 540.5 | 540.5 | 1 | 540.5 | Sutarties priedas nr. 2.1.
123 | OL metalinės konstrukcijos | Traversa | TJ-2 | kompl | 464.88 | 464.88 | 1 | 464.88 | Sutarties priedas nr. 2.1.
124 | OL metalinės konstrukcijos | Traversa | Ta-1 | kompl | 104.92 | 104.92 | 8 | 839.36 | Sutarties priedas nr. 2.1.
125 | OL metalinės konstrukcijos | Traversa | Ta-2 | kompl | 91.06 | 91.06 | 1 | 91.06 | Sutarties priedas nr. 2.1.
126 | OL metalinės konstrukcijos | Traversa | KTa-1 | kompl | 146.18 | 146.18 | 1 | 146.18 | Sutarties priedas nr. 2.1.
127 | OL metalinės konstrukcijos | Traversa | Ia-1 | kompl | 126 | 126 | 5 | 630 | Sutarties priedas nr. 2.1.
128 | OL metalinės konstrukcijos | Traversa | Ia-2 | kompl | 101.51 | 101.51 | 1 | 101.51 | Sutarties priedas nr. 2.1.
129 | OL metalinės konstrukcijos | Traversa | T | kompl | 55.2 | 55.2 | 9 | 496.8 | Sutarties priedas nr. 2.1.
130 | OL metalinės konstrukcijos | Traversa | TA | kompl | 62.14 | 62.14 | 15 | 932.1 | Sutarties priedas nr. 2.1.
131 | OL metalinės konstrukcijos | Traversa | TK-9 | kompl | 89.81 | 89.81 | 1 | 89.81 | Sutarties priedas nr. 2.1.
132 | OL metalinės konstrukcijos | Traversa | TK-9A | kompl | 97.02 | 97.02 | 1 | 97.02 | Sutarties priedas nr. 2.1.
133 | OL metalinės konstrukcijos | Traversa | I | kompl | 107 | 107 | 1 | 107 | Sutarties priedas nr. 2.1.
134 | OL metalinės konstrukcijos | Traversa | I 10-2-1 | kompl | 85.51 | 85.51 | 20 | 1710.2 | Sutarties priedas nr. 2.1.
135 | OL metalinės konstrukcijos | Traversa | PTA | kompl | 86.76 | 86.76 | 5 | 433.8 | Sutarties priedas nr. 2.1.
136 | OL metalinės konstrukcijos | Traversa | T 10-2 | kompl | 64.22 | 64.22 | 146 | 9376.12 | Sutarties priedas nr. 2.1.
137 | OL metalinės konstrukcijos | Traversa | TA 10-2 | kompl | 69.49 | 69.49 | 27 | 1876.23 | Sutarties priedas nr. 2.1.
138 | OL metalinės konstrukcijos | Traversa | TLA 10-2 | kompl | 182.96 | 182.96 | 1 | 182.96 | Sutarties priedas nr. 2.1.
139 | OL metalinės konstrukcijos | Traversa | I 10-2 | kompl | 73.14 | 73.14 | 1 | 73.14 | Sutarties priedas nr. 2.1.
140 | OL metalinės konstrukcijos | Traversa | IA 10-2 | kompl | 107.68 | 107.68 | 1 | 107.68 | Sutarties priedas nr. 2.1.
141 | OL metalinės konstrukcijos | Traversa | IA 10-2-1 | kompl | 116.51 | 116.51 | 1 | 116.51 | Sutarties priedas nr. 2.1.
142 | OL metalinės konstrukcijos | Traversa | IA | kompl | 145.51 | 145.51 | 1 | 145.51 | Sutarties priedas nr. 2.1.
143 | OL metalinės konstrukcijos | 10 kV OL viršįt. ribot. Laikiklis | Rla | kompl | 28.84 | 28.84 | 23 | 663.32 | Sutarties priedas nr. 2.1.
144 | OL metalinės konstrukcijos | Paramsčio tvirtinimo mazgas | PTM-2,7 | kompl | 48.4 | 48.4 | 235 | 11374 | Sutarties priedas nr. 2.1.
145 | OL metalinės konstrukcijos | Laikiklis kabelio prie atramos tvirt. (skard.) |  | vnt | 5.59 | 5.59 | 5384 | 30096.56 | Sutarties priedas nr. 2.1.
146 | OL metalinės konstrukcijos | Traversa | TK-2 | kompl | 18 | 18 | 9 | 162 | Sutarties priedas nr. 2.1.
147 | OL metalinės konstrukcijos | Traversa | IK-1 | kompl | 17.06 | 17.06 | 674 | 11498.44 | Sutarties priedas nr. 2.1.
148 | OL metalinės konstrukcijos | Traversa | IK-2 | kompl | 20.91 | 20.91 | 5 | 104.55 | Sutarties priedas nr. 2.1.
149 | OL metalinės konstrukcijos | Kablys | SK-1 | vnt | 4.81 | 4.81 | 165 | 793.65 | Sutarties priedas nr. 2.1.
150 | OL metalinės konstrukcijos | Laikiklis kabelio (tvirtinamas su apkaba) | KL | kompl | 21.07 | 21.07 | 230 | 4846.1 | Sutarties priedas nr. 2.1.
151 | OL metalinės konstrukcijos | Gandralizdis | GL | kompl | 177.16 | 177.16 | 19 | 3366.04 | Sutarties priedas nr. 2.1.
Metalinės konstrukcijos
152 | Metalinės konstrukcijos | Met. konstrukcija – aikštelė transformat., su 0,4 kV „SZ“ kirtiklių saugiklių metalo konstrukcija, saugiklių tvirtinimo konstrukcija SLT (pagak 16042/1-DP-SK laida A darbo projektą), 10 kV savigesis saugiklių mazgas su polimeriniu izoliatoriumi pagal 13.2.7 tech. reikalavimus (komplektas 3 fazėms) ir ribotuvų metalo konstrukcija ir/ar konstrukcijomis ir pačiais ribotuvais | ST-6 3/10 | kompl. | 2785.9 | 2785.9 | 20 | 55718 | Sutarties priedas nr. 2.1.
153 | Metalinės konstrukcijos | Saugiklių tvirtinimo konstrukcija SLT (pagak 16042/1-DP-SK laida A darbo projektą), 10 kV savigesis saugiklių mazgas su polimeriniu izoliatoriumi pagal 13.2.7 tech. reikalavimus (komplektas 3 fazėms). *Pastaba : Stulpinėms transformatorinėms iki 63 kVA, užsakomas tik tuo atveju kai reikia keisti esamos ST 10 kV saugiklių konstrukciją į 10 kV savigesių saugiklių mazgą su polimeriniu izoliatoriumi arba kai esamoje ST nėra sumontuoti saugikliai ir reikia sumontuoti 10 kV savigesius saugiklių mazgus su polimeriniu izoliatoriumi. | SLT | kompl. | 961 | 961 | 14 | 13454 | Sutarties priedas nr. 2.1.
154 | Metalinės konstrukcijos | Met. konstrukcija – sijos 10 kV izoliatoriams ir saugikliams, transformatoriaus tvirtinimo konstrukcija, 0,4 kV „SZ“ kirtiklių saugiklių konstrukcija, rėmas 10 kV saugikliams ir viršįtampių ribotuvams ir pačiais ribotuvais | ST-400/10 | kompl. | 2557.75 | 2557.75 | 10 | 25577.5 | Sutarties priedas nr. 2.1.
155 | Metalinės konstrukcijos | Saugiklių tvirtinimo konstrukcija SS1 (pagak 16042/1-DP-SK laida A darbo projektą), 10 kV savigesis saugiklių mazgas su polimeriniu izoliatoriumi pagal 13.2.7 tech. reikalavimus (komplektas 3 fazėms). *Pastaba : Stulpinėms transformatorinėms nuo 100 kVA iki 400 kVA, užsakomas naujai ST statybai bei kai reikia keisti esamos ST 10 kV saugiklių konstrukciją į 10 kV savigesių saugiklių mazgą su polimeriniu izoliatoriumi arba kai esamoje ST nėra sumontuoti saugikliai ir reikia sumontuoti 10 kV savigesius saugiklių mazgus su polimeriniu izoliatoriumi. | SS1 | kompl. | 971.47 | 971.47 | 5 | 4857.35 | Sutarties priedas nr. 2.1.
AMKA sistemos 0,4 kV oro kabelių linijų met. konstrukcijos
156 | AMKA sistemos 0,4 kV oro kabelių linijų met. Konstrukcijos | Kablys | KB-1 | vnt. | 7.72 | 7.72 | 1 | 7.72 | Sutarties priedas nr. 2.1.
157 | AMKA sistemos 0,4 kV oro kabelių linijų met. konstrukcijos | Kablys | KB-2 | vnt. | 6.53 | 6.53 | 1 | 6.53 | Sutarties priedas nr. 2.1.
158 | AMKA sistemos 0,4 kV oro kabelių linijų met. Konstrukcijos | Kablys | KB-3 | vnt. | 9.67 | 9.67 | 1 | 9.67 | Sutarties priedas nr. 2.1.
159 | AMKA sistemos 0,4 kV oro kabelių linijų met. konstrukcijos | Kablys | KB-4 | vnt. | 8.47 | 8.47 | 1 | 8.47 | Sutarties priedas nr. 2.1.
160 | AMKA sistemos 0,4 kV oro kabelių linijų met. konstrukcijos | Kablys | KB-5 | vnt. | 17.22 | 17.22 | 1 | 17.22 | Sutarties priedas nr. 2.1.
161 | AMKA sistemos 0,4 kV oro kabelių linijų met. konstrukcijos | Kablys sieninis |  | vnt. | 15.34 | 15.34 | 4 | 61.36 | Sutarties priedas nr. 2.1.
10 kV oro linijų skyrikliai
162 | 10 kV oro linijų skyrikliai | Horizontalus 10 kV skyriklis su 1 įž. peiliu su pavara ir traukėmis |  | kompl. | 1022.3 | 1022.3 | 18 | 18401.4 | Sutarties priedas nr. 2.1.
163 | 10 kV oro linijų skyrikliai | Horizontalus 10 kV skyriklis su 2 įž. peiliais su pavara ir traukėmis |  | kompl. | 1079.24 | 1079.24 | 24 | 25901.76 | Sutarties priedas nr. 2.1.
164 | 10 kV oro linijų skyrikliai | Vertikalus 10 kV skyriklis su 1 įž. peiliu su pavara ir traukėmis ir su 2-os klasės viršįtampių ribotuvais |  | kompl. | 1682.9 | 1682.9 | 1 | 1682.9 | Sutarties priedas nr. 2.1.
165 | 10 kV oro linijų skyrikliai | Vertikalus 10 kV skyriklis su 2 įž. peiliais su pavara ir traukėmis ir su 2-os klasės viršįtampių ribotuvais |  | kompl. | 1746.8 | 1746.8 | 1 | 1746.8 | Sutarties priedas nr. 2.1.
Oro linijų skyrikliai
166 | Oro linijų skyrikliai | OL skyriklio pavara |  | vnt. | 158.36 | 158.36 | 32 | 5067.52 | Sutarties priedas nr. 2.1.
10 kV vidaus tipo galios skyrikliai
167 | 10 kV vidaus tipo galios skyrikliai | 10 kV vidaus tipo galios skyriklis be saugiklių |  | vnt. | 3074.91 | 3074.91 | 1 | 3074.91 | Sutarties priedas nr. 2.1.
168 | 10 kV vidaus tipo galios skyrikliai | 10 kV vidaus tipo galios skyriklis su saugikliais |  | vnt. | 3679.01 | 3679.01 | 1 | 3679.01 | Sutarties priedas nr. 2.1.
Apsaugos nuo paukščių
169 | Apsaugos nuo paukščių | Apsauga nuo paukščių izoliatoriams (Transformatoriaus) (3 vnt.) |  | kompl. | 68.68 | 68.68 | 52 | 3571.36 | Sutarties priedas nr. 2.1.
170 | Apsaugos nuo paukščių | Apsaugos nuo paukščių, skirtos 0,4 kV ir 10 kV (OLI) gelžbetoniniams stiebams |  | vnt. | 47.05 | 47.05 | 12 | 564.6 | Sutarties priedas nr. 2.1.
0,4 kV saugiklio lydieji įdėklai
171 | 0,4 kV saugiklio lydieji įdėklai | Saugiklio lydusis įdėklas | 16 A, dydis 00 arba 000 | vnt. | 3.68 | 3.68 | 9 | 33.12 | Sutarties priedas nr. 2.1.
172 | 0,4 kV saugiklio lydieji įdėklai | Saugiklio lydusis įdėklas | 20 A, dydis 00 arba 000 | vnt. | 3.68 | 3.68 | 6 | 22.08 | Sutarties priedas nr. 2.1.
173 | 0,4 kV saugiklio lydieji įdėklai | Saugiklio lydusis įdėklas | 25 A, dydis 00 arba 000 | vnt. | 3.67 | 3.67 | 38 | 139.46 | Sutarties priedas nr. 2.1.
174 | 0,4 kV saugiklio lydieji įdėklai | Saugiklio lydusis įdėklas | 32 A, dydis 00 arba 000 | vnt. | 3.66 | 3.66 | 111 | 406.26 | Sutarties priedas nr. 2.1.
175 | 0,4 kV saugiklio lydieji įdėklai | Saugiklio lydusis įdėklas | 40 A, dydis 00 arba 000 | vnt. | 3.66 | 3.66 | 151 | 552.66 | Sutarties priedas nr. 2.1.
176 | 0,4 kV saugiklio lydieji įdėklai | Saugiklio lydusis įdėklas | 50 A, dydis 00 arba 000 | vnt. | 3.66 | 3.66 | 110 | 402.6 | Sutarties priedas nr. 2.1.
177 | 0,4 kV saugiklio lydieji įdėklai | Saugiklio lydusis įdėklas | 63 A, dydis 00 arba 000 | vnt. | 3.65 | 3.65 | 658 | 2401.7 | Sutarties priedas nr. 2.1.
178 | 0,4 kV saugiklio lydieji įdėklai | Saugiklio lydusis įdėklas | 80 A, dydis 00 arba 000 | vnt. | 3.66 | 3.66 | 184 | 673.44 | Sutarties priedas nr. 2.1.
179 | 0,4 kV saugiklio lydieji įdėklai | Saugiklio lydusis įdėklas | 100 A, dydis 00 arba 000 | vnt. | 3.64 | 3.64 | 557 | 2027.48 | Sutarties priedas nr. 2.1.
180 | 0,4 kV saugiklio lydieji įdėklai | Saugiklio lydusis įdėklas | 125 A, dydis 00 arba 000 | vnt. | 4.81 | 4.81 | 70 | 336.7 | Sutarties priedas nr. 2.1.
181 | 0,4 kV saugiklio lydieji įdėklai | Saugiklio lydusis įdėklas | 160 A, dydis 00 arba 000 | vnt. | 4.81 | 4.81 | 262 | 1260.22 | Sutarties priedas nr. 2.1.
182 | 0,4 kV saugiklio lydieji įdėklai | Saugiklio lydusis įdėklas | 25 A, dydis 1 | vnt. | 6.97 | 6.97 | 1 | 6.97 | Sutarties priedas nr. 2.1.
183 | 0,4 kV saugiklio lydieji įdėklai | Saugiklio lydusis įdėklas | 32 A, dydis 1 | vnt. | 5.93 | 5.93 | 2 | 11.86 | Sutarties priedas nr. 2.1.
184 | 0,4 kV saugiklio lydieji įdėklai | Saugiklio lydusis įdėklas | 35 A, dydis 1 | vnt. | 5.93 | 5.93 | 3 | 17.79 | Sutarties priedas nr. 2.1.
185 | 0,4 kV saugiklio lydieji įdėklai | Saugiklio lydusis įdėklas | 40 A, dydis 1 | vnt. | 5.93 | 5.93 | 2.3 | 13.639 | Sutarties priedas nr. 2.1.
186 | 0,4 kV saugiklio lydieji įdėklai | Saugiklio lydusis įdėklas | 50 A, dydis 1 | vnt. | 5.93 | 5.93 | 3 | 17.79 | Sutarties priedas nr. 2.1.
187 | 0,4 kV saugiklio lydieji įdėklai | Saugiklio lydusis įdėklas | 63 A, dydis 1 | vnt. | 5.93 | 5.93 | 1.9 | 11.267 | Sutarties priedas nr. 2.1.
188 | 0,4 kV saugiklio lydieji įdėklai | Saugiklio lydusis įdėklas | 80 A, dydis 1 | vnt. | 5.94 | 5.94 | 3 | 17.82 | Sutarties priedas nr. 2.1.
189 | 0,4 kV saugiklio lydieji įdėklai | Saugiklio lydusis įdėklas | 100 A, dydis 1 | vnt. | 5.94 | 5.94 | 1 | 5.94 | Sutarties priedas nr. 2.1.
190 | 0,4 kV saugiklio lydieji įdėklai | Saugiklio lydusis įdėklas | 125 A, dydis 1 | vnt. | 5.92 | 5.92 | 4.1 | 24.272 | Sutarties priedas nr. 2.1.
191 | 0,4 kV saugiklio lydieji įdėklai | Saugiklio lydusis įdėklas | 160 A, dydis 1 | vnt. | 5.94 | 5.94 | 1.5 | 8.91 | Sutarties priedas nr. 2.1.
192 | 0,4 kV saugiklio lydieji įdėklai | Saugiklio lydusis įdėklas | 200 A, dydis 1 | vnt. | 7.68 | 7.68 | 200 | 1536 | Sutarties priedas nr. 2.1.
193 | 0,4 kV saugiklio lydieji įdėklai | Saugiklio lydusis įdėklas | 224 A, dydis 1 | vnt. | 7.69 | 7.69 | 2 | 15.38 | Sutarties priedas nr. 2.1.
194 | 0,4 kV saugiklio lydieji įdėklai | Saugiklio lydusis įdėklas | 250 A, dydis 1 | vnt. | 7.5 | 7.5 | 479 | 3592.5 | Sutarties priedas nr. 2.1.
195 | 0,4 kV saugiklio lydieji įdėklai | Saugiklio lydusis įdėklas | 63 A, dydis 2 | vnt. | 10.44 | 10.44 | 1 | 10.44 | Sutarties priedas nr. 2.1.
196 | 0,4 kV saugiklio lydieji įdėklai | Saugiklio lydusis įdėklas | 80 A, dydis 2 | vnt. | 10.5 | 10.5 | 1 | 10.5 | Sutarties priedas nr. 2.1.
197 | 0,4 kV saugiklio lydieji įdėklai | Saugiklio lydusis įdėklas | 100 A, dydis 2 | vnt. | 10.45 | 10.45 | 1 | 10.45 | Sutarties priedas nr. 2.1.
198 | 0,4 kV saugiklio lydieji įdėklai | Saugiklio lydusis įdėklas | 125 A, dydis 2 | vnt. | 10.5 | 10.5 | 1 | 10.5 | Sutarties priedas nr. 2.1.
199 | 0,4 kV saugiklio lydieji įdėklai | Saugiklio lydusis įdėklas | 160 A, dydis 2 | vnt. | 10.47 | 10.47 | 1 | 10.47 | Sutarties priedas nr. 2.1.
200 | 0,4 kV saugiklio lydieji įdėklai | Saugiklio lydusis įdėklas | 200 A, dydis 2 | vnt. | 10.5 | 10.5 | 1 | 10.5 | Sutarties priedas nr. 2.1.
201 | 0,4 kV saugiklio lydieji įdėklai | Saugiklio lydusis įdėklas | 224 A, dydis 2 | vnt. | 10.5 | 10.5 | 1 | 10.5 | Sutarties priedas nr. 2.1.
202 | 0,4 kV saugiklio lydieji įdėklai | Saugiklio lydusis įdėklas | 250 A, dydis 2 | vnt. | 10.46 | 10.46 | 1 | 10.46 | Sutarties priedas nr. 2.1.
203 | 0,4 kV saugiklio lydieji įdėklai | Saugiklio lydusis įdėklas | 315 A, dydis 2 | vnt. | 12.26 | 12.26 | 48 | 588.48 | Sutarties priedas nr. 2.1.
204 | 0,4 kV saugiklio lydieji įdėklai | Saugiklio lydusis įdėklas | 350 A arba 355 A, dydis 2 | vnt. | 12.26 | 12.26 | 6 | 73.56 | Sutarties priedas nr. 2.1.
205 | 0,4 kV saugiklio lydieji įdėklai | Saugiklio lydusis įdėklas | 400 A, dydis 2 | vnt. | 12.9 | 12.9 | 135 | 1741.5 | Sutarties priedas nr. 2.1.
206 | 0,4 kV saugiklio lydieji įdėklai | Saugiklio lydusis įdėklas | 63 A, dydis 3 | vnt. | 17.53 | 17.53 | 1 | 17.53 | Sutarties priedas nr. 2.1.
207 | 0,4 kV saugiklio lydieji įdėklai | Saugiklio lydusis įdėklas | 100 A, dydis 3 | vnt. | 17.53 | 17.53 | 1 | 17.53 | Sutarties priedas nr. 2.1.
208 | 0,4 kV saugiklio lydieji įdėklai | Saugiklio lydusis įdėklas | 160 A, dydis 3 | vnt. | 17.53 | 17.53 | 1 | 17.53 | Sutarties priedas nr. 2.1.
209 | 0,4 kV saugiklio lydieji įdėklai | Saugiklio lydusis įdėklas | 200 A, dydis 3 | vnt. | 17.53 | 17.53 | 1 | 17.53 | Sutarties priedas nr. 2.1.
210 | 0,4 kV saugiklio lydieji įdėklai | Saugiklio lydusis įdėklas | 250 A, dydis 3 | vnt. | 17.53 | 17.53 | 1 | 17.53 | Sutarties priedas nr. 2.1.
211 | 0,4 kV saugiklio lydieji įdėklai | Saugiklio lydusis įdėklas | 315 A, dydis 3 | vnt. | 17.53 | 17.53 | 1 | 17.53 | Sutarties priedas nr. 2.1.
212 | 0,4 kV saugiklio lydieji įdėklai | Saugiklio lydusis įdėklas | 350 A arba 355 A, dydis 3 | vnt. | 17.53 | 17.53 | 1 | 17.53 | Sutarties priedas nr. 2.1.
213 | 0,4 kV saugiklio lydieji įdėklai | Saugiklio lydusis įdėklas | 400 A, dydis 3 | vnt. | 17.53 | 17.53 | 1 | 17.53 | Sutarties priedas nr. 2.1.
214 | 0,4 kV saugiklio lydieji įdėklai | Saugiklio lydusis įdėklas | 500 A, dydis 3 | vnt. | 23.14 | 23.14 | 6.4 | 148.096 | Sutarties priedas nr. 2.1.
215 | 0,4 kV saugiklio lydieji įdėklai | Saugiklio lydusis įdėklas | 630 A, dydis 3 | vnt. | 23.12 | 23.12 | 3 | 69.36 | Sutarties priedas nr. 2.1.
216 | 0,4 kV saugiklio lydieji įdėklai | Saugiklio lydusis įdėklas | 630 A, dydis 4 | vnt. | 86.46 | 86.46 | 1.1 | 95.106 | Sutarties priedas nr. 2.1.
217 | 0,4 kV saugiklio lydieji įdėklai | Saugiklio lydusis įdėklas | 800 A, dydis 4 | vnt. | 86.34 | 86.34 | 1 | 86.34 | Sutarties priedas nr. 2.1.
218 | 0,4 kV saugiklio lydieji įdėklai | Saugiklio lydusis įdėklas | 1000 A, dydis 4 | vnt. | 89.13 | 89.13 | 3 | 267.39 | Sutarties priedas nr. 2.1.
219 | 0,4 kV saugiklio lydieji įdėklai | Saugiklio lydusis įdėklas | 1250 A, dydis 4 | vnt. | 89.13 | 89.13 | 1 | 89.13 | Sutarties priedas nr. 2.1.
220 | 0,4 kV saugiklio lydieji įdėklai | Saugiklio lydusis įdėklas | 1500 A, dydis 4 | vnt. | 115.59 | 115.59 | 1 | 115.59 | Sutarties priedas nr. 2.1.
221 | 0,4 kV saugiklio lydieji įdėklai | Saugiklio lydusis įdėklas | 1600 A, dydis 4 | vnt. | 124.14 | 124.14 | 1 | 124.14 | Sutarties priedas nr. 2.1.
222 | 0,4 kV saugiklio lydieji įdėklai | Saugiklio lydusis įdėklas gTr taikymo klasės transf. Apsaugai | 250 kVA, dydis NH3 | vnt. | 26.88 | 26.88 | 1 | 26.88 | Sutarties priedas nr. 2.1.
223 | 0,4 kV saugiklio lydieji įdėklai | Saugiklio lydusis įdėklas gTr taikymo klasės transf. Apsaugai | 400 kVA, dydis NH3 | vnt. | 26.88 | 26.88 | 1 | 26.88 | Sutarties priedas nr. 2.1.
224 | 0,4 kV saugiklio lydieji įdėklai | Saugiklio lydusis įdėklas gTr taikymo klasės transf. Apsaugai | 630 kVA, dydis NH3 | vnt. | 29.46 | 29.46 | 2 | 58.92 | Sutarties priedas nr. 2.1.
Srovės transformatoriai
225 | Srovės transformatoriai | Srovės transformatorius | 50/5A, TAL-0.72 | vnt. | 85.69 | 85.69 | 1 | 85.69 | Sutarties priedas nr. 2.1.
226 | Srovės transformatoriai | Srovės transformatorius | 75/5A, TAL-0.72 | vnt. | 85.69 | 85.69 | 1 | 85.69 | Sutarties priedas nr. 2.1.
227 | Srovės transformatoriai | Srovės transformatorius | 100/5A, TAL-0.72 | vnt. | 85.69 | 85.69 | 1 | 85.69 | Sutarties priedas nr. 2.1.
228 | Srovės transformatoriai | Srovės transformatorius | 150/5A, TAL-0.72 | vnt. | 85.87 | 85.87 | 1 | 85.87 | Sutarties priedas nr. 2.1.
229 | Srovės transformatoriai | Srovės transformatorius | 200/5A, TAL-0.72 | vnt. | 85.87 | 85.87 | 1 | 85.87 | Sutarties priedas nr. 2.1.
230 | Srovės transformatoriai | Srovės transformatorius | 300/5A, TAL-0.72 | vnt. | 84.24 | 84.24 | 1 | 84.24 | Sutarties priedas nr. 2.1.
231 | Srovės transformatoriai | Srovės transformatorius | 400/5A, TAL-0.72 | vnt. | 84.24 | 84.24 | 2.3 | 193.752 | Sutarties priedas nr. 2.1.
232 | Srovės transformatoriai | Srovės transformatorius | 600/5A, TAL-0.72 | vnt. | 87.54 | 87.54 | 1.9 | 166.326 | Sutarties priedas nr. 2.1.
233 | Srovės transformatoriai | Srovės transformatorius | 1000/5A, TAL-0.72 | vnt. | 117.99 | 117.99 | 1 | 117.99 | Sutarties priedas nr. 2.1.
234 | Srovės transformatoriai | Srovės transformatorius | 1500/5A, TAL-0.72 | vnt. | 126.05 | 126.05 | 1 | 126.05 | Sutarties priedas nr. 2.1.
10 kV saugikliai
235 | 10 kV saugikliai | Saugiklis, d45mm, I=292mm pagal IEC standartą | 6 A arba 6,3 A | vnt. | 61.09 | 61.09 | 36 | 2199.24 | Sutarties priedas nr. 2.1.
236 | 10 kV saugikliai | Saugiklis, d45mm, I=292mm pagal IEC standartą | 10 A | vnt. | 61.01 | 61.01 | 48 | 2928.48 | Sutarties priedas nr. 2.1.
237 | 10 kV saugikliai | Saugiklis, d45mm, I=292mm pagal IEC standartą | 16 A | vnt. | 61.28 | 61.28 | 48 | 2941.44 | Sutarties priedas nr. 2.1.
238 | 10 kV saugikliai | Saugiklis, d45mm, I=292mm pagal IEC standartą | 20 A | vnt. | 61.31 | 61.31 | 15 | 919.65 | Sutarties priedas nr. 2.1.
239 | 10 kV saugikliai | Saugiklis, d45mm, I=292mm pagal IEC standartą | 25 A | vnt. | 63.06 | 63.06 | 1 | 63.06 | Sutarties priedas nr. 2.1.
240 | 10 kV saugikliai | Saugiklis, d45mm, I=292mm pagal IEC standartą | 31,5 A arba 32 A | vnt. | 64.71 | 64.71 | 21 | 1358.91 | Sutarties priedas nr. 2.1.
241 | 10 kV saugikliai | Saugiklis, d45mm, I=292mm pagal IEC standartą | 40 A | vnt. | 70.64 | 70.64 | 3 | 211.92 | Sutarties priedas nr. 2.1.
242 | 10 kV saugikliai | Saugiklis, d45mm, I=292mm pagal IEC standartą | 50 A | vnt. | 78.55 | 78.55 | 18 | 1413.9 | Sutarties priedas nr. 2.1.
243 | 10 kV saugikliai | Saugiklis, d45mm, I=292mm pagal IEC standartą | 63 A | vnt. | 82.11 | 82.11 | 1 | 82.11 | Sutarties priedas nr. 2.1.
244 | 10 kV saugikliai | Saugiklis, d45mm, I=292mm pagal IEC standartą | 80 A | vnt. | 95.83 | 95.83 | 6 | 574.98 | Sutarties priedas nr. 2.1.
245 | 10 kV saugikliai | Saugiklis, d45mm, I=292mm pagal IEC standartą | 100 A | vnt. | 103.9 | 103.9 | 1 | 103.9 | Sutarties priedas nr. 2.1.
246 | 10 kV saugikliai | Saugiklis srovę ribojantis, lydusis, kvarcinis, lauko tipo PT1.1-10, d55mm, I=424mm pagal GOST standartą | 2 A | vnt. | 19.4 | 19.4 | 1 | 19.4 | Sutarties priedas nr. 2.1.
247 | 10 kV saugikliai | Saugiklis srovę ribojantis, lydusis, kvarcinis, lauko tipo PT1.1-10, d55mm, I=424mm pagal GOST standartą | 3.2 A | vnt. | 19.4 | 19.4 | 1 | 19.4 | Sutarties priedas nr. 2.1.
248 | 10 kV saugikliai | Saugiklis srovę ribojantis, lydusis, kvarcinis, lauko tipo PT1.1-10, d55mm, I=424mm pagal GOST standartą | 5 A | vnt. | 19.4 | 19.4 | 1 | 19.4 | Sutarties priedas nr. 2.1.
249 | 10 kV saugikliai | Saugiklis srovę ribojantis, lydusis, kvarcinis, lauko tipo PT1.1-10, d55mm, I=424mm pagal GOST standartą | 8 A | vnt. | 19.43 | 19.43 | 1 | 19.43 | Sutarties priedas nr. 2.1.
250 | 10 kV saugikliai | Saugiklis srovę ribojantis, lydusis, kvarcinis, lauko tipo PT1.1-10, d55mm, I=424mm pagal GOST standartą | 10 A | vnt. | 19.43 | 19.43 | 1 | 19.43 | Sutarties priedas nr. 2.1.
251 | 10 kV saugikliai | Saugiklis srovę ribojantis, lydusis, kvarcinis, lauko tipo PT1.1-10, d55mm, I=424mm pagal GOST standartą | 16 A | vnt. | 19.47 | 19.47 | 1 | 19.47 | Sutarties priedas nr. 2.1.
252 | 10 kV saugikliai | Saugiklis srovę ribojantis, lydusis, kvarcinis, lauko tipo PT1.1-10, d55mm, I=424mm pagal GOST standartą | 20 A | vnt. | 19.47 | 19.47 | 1 | 19.47 | Sutarties priedas nr. 2.1.
253 | 10 kV saugikliai | Saugiklis srovę ribojantis, lydusis, kvarcinis, lauko tipo PT1.1-10, d55mm, I=424mm pagal GOST standartą | 31.5 A | vnt. | 19.47 | 19.47 | 1 | 19.47 | Sutarties priedas nr. 2.1.
254 | 10 kV saugikliai | Saugiklis srovę ribojantis, lydusis, kvarcinis, lauko tipo PT1.2-10, d72mm, I=464mm pagal GOST standartą | 31.5 A | vnt. | 31.42 | 31.42 | 1 | 31.42 | Sutarties priedas nr. 2.1.
255 | 10 kV saugikliai | Saugiklis srovę ribojantis, lydusis, kvarcinis, lauko tipo PT1.2-10, d72mm, I=464mm pagal GOST standartą | 40 A | vnt. | 31.37 | 31.37 | 1 | 31.37 | Sutarties priedas nr. 2.1.
256 | 10 kV saugikliai | Saugiklis srovę ribojantis, lydusis, kvarcinis, lauko tipo PT1.2-10, d72mm, I=464mm pagal GOST standartą | 50 A | vnt. | 31.37 | 31.37 | 1 | 31.37 | Sutarties priedas nr. 2.1.
257 | 10 kV saugikliai | Saugiklis srovę ribojantis, lydusis, kvarcinis, lauko tipo PT1.3-10, d72mm, I=464mm pagal GOST standartą | 80 A | vnt. | 48.31 | 48.31 | 1 | 48.31 | Sutarties priedas nr. 2.1.
258 | 10 kV saugikliai | Saugiklis srovę ribojantis, lydusis, kvarcinis, lauko tipo PT1.3-10, d72mm, I=464mm pagal GOST standartą | 100 A | vnt. | 48.21 | 48.21 | 1 | 48.21 | Sutarties priedas nr. 2.1.
259 | 10 kV saugikliai | Saugiklis srovę ribojantis, lydusis, kvarcinis, lauko tipo PT1.3-10, d72mm, I=464mm pagal GOST standartą | 160 A | vnt. | 73.71 | 73.71 | 1 | 73.71 | Sutarties priedas nr. 2.1.
260 | 10 kV saugikliai | Saugiklis PN0.1 tipo, d55mm, I=212mm pagal GOST standartą įtampos transformatoriams |  | vnt. | 25.96 | 25.96 | 1 | 25.96 | Sutarties priedas nr. 2.1.
261 | 10 kV saugikliai | 10 kV Savigesio saugiklio mazgo lydusis įdėklas (K tipo suveikimo kreivė) pagal 13.2.7 tech. Reikalavimus | 6 A arba 6,3 A | vnt. | 7.15 | 7.15 | 5 | 35.75 | Sutarties priedas nr. 2.1.
262 | 10 kV saugikliai | 10 kV Savigesio saugiklio mazgo lydusis įdėklas (K tipo suveikimo kreivė) pagal 13.2.7 tech. Reikalavimus | 10 A | vnt. | 7.14 | 7.14 | 5 | 35.7 | Sutarties priedas nr. 2.1.
263 | 10 kV saugikliai | 10 kV Savigesio saugiklio mazgo lydusis įdėklas (K tipo suveikimo kreivė) pagal 13.2.7 tech. Reikalavimus | 16 A | vnt. | 7.14 | 7.14 | 5 | 35.7 | Sutarties priedas nr. 2.1.
264 | 10 kV saugikliai | 10 kV Savigesio saugiklio mazgo lydusis įdėklas (K tipo suveikimo kreivė) pagal 13.2.7 tech. Reikalavimus | 20 A | vnt. | 8.57 | 8.57 | 5 | 42.85 | Sutarties priedas nr. 2.1.
265 | 10 kV saugikliai | 10 kV Savigesio saugiklio mazgo lydusis įdėklas (K tipo suveikimo kreivė) pagal 13.2.7 tech. Reikalavimus | 25 A | vnt. | 8.57 | 8.57 | 6 | 51.42 | Sutarties priedas nr. 2.1.
266 | 10 kV saugikliai | 10 kV Savigesio saugiklio mazgo lydusis įdėklas (K tipo suveikimo kreivė) pagal 13.2.7 tech. Reikalavimus | 31,5 A arba 32 A | vnt. | 8.57 | 8.57 | 6 | 51.42 | Sutarties priedas nr. 2.1.
267 | 10 kV saugikliai | 10 kV Savigesio saugiklio mazgo lydusis įdėklas (K tipo suveikimo kreivė) pagal 13.2.7 tech. Reikalavimus | 50 A | vnt. | 11.43 | 11.43 | 7 | 80.01 | Sutarties priedas nr. 2.1.
10 kV viršįtampių ribotuvai
268 | 10 kV viršįtampių ribotuvai | 10kV viršįtampių ribotuvas | DH | vnt. | 62.63 | 62.63 | 60 | 3757.8 | Sutarties priedas nr. 2.1.
269 | 10 kV viršįtampių ribotuvai | 10kV lauko tipo kibirkštiniai iškrovikliai |  | vnt. | 51.94 | 51.94 | 5 | 259.7 | Sutarties priedas nr. 2.1.
0,4 kV viršįtampių ribotuvai
270 | 0,4 kV viršįtampių ribotuvai | 0,4kV lauko tipo viršįtampių ribotuvas | II klasės | vnt. | 24.98 | 24.98 | 814 | 20333.72 | Sutarties priedas nr. 2.1.
Remontiniai apvalkalai
271 | Remontiniai apvalkalai | Remontinis apvalkalas su klijais (termosusitraukiantis) | 1 m ilgio, d11-21 mm kabeliams | vnt. | 41.75 | 41.75 | 1 | 41.75 | Sutarties priedas nr. 2.1.
272 | Remontiniai apvalkalai | Remontinis apvalkalas su klijais (termosusitraukiantis) | 1 m ilgio, d17-32 mm kabeliams | vnt. | 43.49 | 43.49 | 19 | 826.31 | Sutarties priedas nr. 2.1.
273 | Remontiniai apvalkalai | Remontinis apvalkalas su klijais (termosusitraukiantis) | 1 m ilgio, d24-50 mm kabeliams | vnt. | 47.78 | 47.78 | 1 | 47.78 | Sutarties priedas nr. 2.1.
274 | Remontiniai apvalkalai | Remontinis apvalkalas su klijais (termosusitraukiantis) | 1 m ilgio, d31-65 mm kabeliams | vnt. | 52.43 | 52.43 | 1 | 52.43 | Sutarties priedas nr. 2.1.
275 | Remontiniai apvalkalai | Remontinis apvalkalas su klijais (termosusitraukiantis) | 1 m ilgio, d33-86 mm kabeliams | vnt. | 59.33 | 59.33 | 1 | 59.33 | Sutarties priedas nr. 2.1.
276 | Remontiniai apvalkalai | Remontinis apvalkalas su klijais (termosusitraukiantis) | 1 m ilgio, d56-120 mm kabeliams | vnt. | 93.3 | 93.3 | 1 | 93.3 | Sutarties priedas nr. 2.1.
277 | Remontiniai apvalkalai | Remontinis sustiprintas apvalkalas su klijais (termosusitraukiantis) | 0,5 m ilgio, d15-45 mm kabeliams | vnt. | 68.49 | 68.49 | 1 | 68.49 | Sutarties priedas nr. 2.1.
278 | Remontiniai apvalkalai | Remontinis sustiprintas apvalkalas su klijais (termosusitraukiantis) | 1 m ilgio, d20-65 mm kabeliams | vnt. | 128.08 | 128.08 | 1 | 128.08 | Sutarties priedas nr. 2.1.
279 | Remontiniai apvalkalai | Remontinis sustiprintas apvalkalas su klijais (termosusitraukiantis) | 1 m ilgio, d30-95 mm kabeliams | vnt. | 136.48 | 136.48 | 1 | 136.48 | Sutarties priedas nr. 2.1.
280 | Remontiniai apvalkalai | Remontinis sustiprintas apvalkalas su klijais (termosusitraukiantis) | 1,5 m ilgio, d65-205 mm kabeliams | vnt. | 270.35 | 270.35 | 1 | 270.35 | Sutarties priedas nr. 2.1.
281 | Remontiniai apvalkalai | Remontinis nepalaikantis degimo apvalkalas su klijais (termosusitraukiantis) | 0,6 m ilgio, d25-40 mm kabeliams | vnt. | 76.9 | 76.9 | 1 | 76.9 | Sutarties priedas nr. 2.1.
282 | Remontiniai apvalkalai | Remontinis nepalaikantis degimo apvalkalas su klijais (termosusitraukiantis) | 0,6 m ilgio, d40-58 mm kabeliams | vnt. | 85.78 | 85.78 | 1 | 85.78 | Sutarties priedas nr. 2.1.
283 | Remontiniai apvalkalai | Remontinis nepalaikantis degimo apvalkalas su klijais (termosusitraukiantis) | 0,6 m ilgio, d58-89 mm kabeliams | vnt. | 103.53 | 103.53 | 1 | 103.53 | Sutarties priedas nr. 2.1.
Hermetizuojančios galinės kepurėlės
284 | Hermetizuojančios galinės kepurėlės | Hermetizuojanti galinė kepurėlė su klijais (kapa) | 4-8 mm kabeliams | vnt. | 1.43 | 1.43 | 1 | 1.43 | Sutarties priedas nr. 2.1.
285 | Hermetizuojančios galinės kepurėlės | Hermetizuojanti galinė kepurėlė su klijais (kapa) | 8-17 mm kabeliams | vnt. | 2.34 | 2.34 | 1 | 2.34 | Sutarties priedas nr. 2.1.
286 | Hermetizuojančios galinės kepurėlės | Hermetizuojanti galinė kepurėlė su klijais (kapa) | 17-30 mm kabeliams | vnt. | 2.51 | 2.51 | 1 | 2.51 | Sutarties priedas nr. 2.1.
287 | Hermetizuojančios galinės kepurėlės | Hermetizuojanti galinė kepurėlė su klijais (kapa) | 30-45 mm kabeliams | vnt. | 4.31 | 4.31 | 1 | 4.31 | Sutarties priedas nr. 2.1.
288 | Hermetizuojančios galinės kepurėlės | Hermetizuojanti galinė kepurėlė su klijais (kapa) | 45-65 mm kabeliams | vnt. | 8.1 | 8.1 | 1 | 8.1 | Sutarties priedas nr. 2.1.
289 | Hermetizuojančios galinės kepurėlės | Hermetizuojanti galinė kepurėlė su klijais (kapa) | 65-95 mm kabeliams | vnt. | 10.78 | 10.78 | 1 | 10.78 | Sutarties priedas nr. 2.1.
290 | Hermetizuojančios galinės kepurėlės | Hermetizuojanti galinė kepurėlė su klijais (kapa) | 95-115 mm kabeliams | vnt. | 13.42 | 13.42 | 1 | 13.42 | Sutarties priedas nr. 2.1.
10 kV kabelių movos
291 | 10 kV kabelių movos | Mova pereinamoji su varžtiniais sujungikliais, skirta sujungti 3 gyslų kabelį su alyv. popier. izoliacija ir 1 gyslos plastiku izoliuotą kabelį su vieliniu arba juostiniu ekranu | 35-50 mm² | vnt. | 698.63 | 698.63 | 0.5 | 349.315 | Sutarties priedas nr. 2.1.
292 | 10 kV kabelių movos | Mova pereinamoji su varžtiniais sujungikliais, skirta sujungti 3 gyslų kabelį su alyv. popier. izoliacija ir 1 gyslos plastiku izoliuotą kabelį su vieliniu arba juostiniu ekranu | 70-120 mm² | vnt. | 747.56 | 747.56 | 112 | 83726.72 | Sutarties priedas nr. 2.1.
293 | 10 kV kabelių movos | Mova pereinamoji su varžtiniais sujungikliais, skirta sujungti 3 gyslų kabelį su alyv. popier. izoliacija ir 1 gyslos plastiku izoliuotą kabelį su vieliniu arba juostiniu ekranu | 150-240 mm² | vnt. | 809.14 | 809.14 | 1 | 809.14 | Sutarties priedas nr. 2.1.
294 | 10 kV kabelių movos | Mova pereinamoji su varžtiniais sujungikliais, skirta sujungti 3 gyslų kabelį su alyv. popier. izoliacija ir 3 gyslų plastiku izoliuotą kabelį su vieliniu ekranu | 35-50 mm² | vnt. | 665.37 | 665.37 | 0.5 | 332.685 | Sutarties priedas nr. 2.1.
295 | 10 kV kabelių movos | Mova pereinamoji su varžtiniais sujungikliais, skirta sujungti 3 gyslų kabelį su alyv. popier. izoliacija ir 3 gyslų plastiku izoliuotą kabelį su vieliniu ekranu | 70-120 mm² | vnt. | 716.83 | 716.83 | 0.5 | 358.415 | Sutarties priedas nr. 2.1.
296 | 10 kV kabelių movos | Mova pereinamoji su varžtiniais sujungikliais, skirta sujungti 3 gyslų kabelį su alyv. popier. izoliacija ir 3 gyslų plastiku izoliuotą kabelį su vieliniu ekranu | 150-240 mm² | vnt. | 772.39 | 772.39 | 36 | 27806.04 | Sutarties priedas nr. 2.1.
297 | 10 kV kabelių movos | Mova pereinamoji su varžtiniais sujungikliais, skirta sujungti 3 gyslų kabelį viename apvalkale su plastikine izoliacija ir vieliniu ekranu sujungti su 1 gyslos plastiku izoliuotą kabelį su vieliniu arba juostiniu ekranu, 120 mm² | 120-240 mm² | vnt. | 791.68 | 791.68 | 2 | 1583.36 | Sutarties priedas nr. 2.1.
298 | 10 kV kabelių movos | Mova pereinamoji su varžtiniais sujungikliais, skirta sujungti 3 gyslų kabelį viename apvalkale su plastikine izoliacija ir vieliniu ekranu sujungti su 1 gyslos plastiku izoliuotą kabelį su vieliniu arba juostiniu ekranu, 240 mm² | 120-240 mm² | vnt. | 826.6 | 826.6 | 0.5 | 413.3 | Sutarties priedas nr. 2.1.
299 | 10 kV kabelių movos | Mova pereinamoji su varžtiniais sujungikliais, skirta sujungti 3 gyslų kabelį viename apvalkale su plastikine izoliacija ir vieliniu ekranu sujungti su 1 gysliu kabeliu plastikine izoliacija ir aliuminio folijos ekranu (AHXAMK-W kabelis), 120 mm² | 120-240 mm² | vnt. | 809.14 | 809.14 | 0.5 | 404.57 | Sutarties priedas nr. 2.1.
300 | 10 kV kabelių movos | Mova pereinamoji su varžtiniais sujungikliais, skirta sujungti 3 gyslų kabelį viename apvalkale su plastikine izoliacija ir vieliniu ekranu sujungti su 1 gysliu kabeliu plastikine izoliacija ir aliuminio folijos ekranu (AHXAMK-W kabelis), 240 mm² | 120-240 mm² | vnt. | 844.18 | 844.18 | 0.5 | 422.09 | Sutarties priedas nr. 2.1.
301 | 10 kV kabelių movos | Mova pereinamoji su varžtiniais sujungikliais, skirta sujungti 1 gyslį kabelį su plastikine izoliacija ir vieliniu ekranu sujungti su 1 gysliu kabeliu plastikine izoliacija ir aliuminio folijos ekranu (AHXAMK-W kabelis), 120 mm² | 120-240 mm² | vnt. | 826.6 | 826.6 | 0.5 | 413.3 | Sutarties priedas nr. 2.1.
302 | 10 kV kabelių movos | Mova pereinamoji su varžtiniais sujungikliais, skirta sujungti 1 gyslį kabelį su plastikine izoliacija ir vieliniu ekranu sujungti su 1 gysliu kabeliu plastikine izoliacija ir aliuminio folijos ekranu (AHXAMK-W kabelis), 240 mm² | 120-240 mm² | vnt. | 883.98 | 883.98 | 0.5 | 441.99 | Sutarties priedas nr. 2.1.
303 | 10 kV kabelių movos | 10 kV mova galinė su varžtiniais antgaliais kabeliui su plastiko izoliacija, vidaus tipo. Į vieną movos komplektą turi įeiti 3 fazėms reikalingos medžiagos. | 25-70 mm², 1 gyslos | kompl. | 122.61 | 122.61 | 0.5 | 61.305 | Sutarties priedas nr. 2.1.
304 | 10 kV kabelių movos | 10 kV mova galinė su varžtiniais antgaliais kabeliui su plastiko izoliacija, vidaus tipo. Į vieną movos komplektą turi įeiti 3 fazėms reikalingos medžiagos. | 70-150 mm², 1 gyslos | kompl. | 147.04 | 147.04 | 9 | 1323.36 | Sutarties priedas nr. 2.1.
305 | 10 kV kabelių movos | 10 kV mova galinė su varžtiniais antgaliais kabeliui su plastiko izoliacija, vidaus tipo. Į vieną movos komplektą turi įeiti 3 fazėms reikalingos medžiagos. | 120-240 mm², 1 gyslos | kompl. | 156.58 | 156.58 | 0.5 | 78.29 | Sutarties priedas nr. 2.1.
306 | 10 kV kabelių movos | 10 kV mova galinė su varžtiniais antgaliais kabeliui su plastiko izoliacija, vidaus tipo. Į vieną movos komplektą turi įeiti 3 fazėms reikalingos medžiagos. | 400-630 mm², 1 gyslos | kompl. | 331.37 | 331.37 | 1 | 331.37 | Sutarties priedas nr. 2.1.
307 | 10 kV kabelių movos | 10 kV mova galinė su varžtiniais antgaliais kabeliui su plastiko izoliacija, vidaus tipo | 25-50 mm², 3 gyslų, gyslos ilgis 450 mm | vnt. | 216.95 | 216.95 | 2 | 433.9 | Sutarties priedas nr. 2.1.
308 | 10 kV kabelių movos | 10 kV mova galinė su varžtiniais antgaliais kabeliui su plastiko izoliacija, vidaus tipo | 25-50 mm², 3 gyslų, gyslos ilgis 1200 mm | vnt. | 260.5 | 260.5 | 26 | 6773 | Sutarties priedas nr. 2.1.
309 | 10 kV kabelių movos | 10 kV mova galinė su varžtiniais antgaliais kabeliui su plastiko izoliacija, lauko tipo | 25-50 mm², 3 gyslų, gyslos ilgis 450 mm | vnt. | 269.7 | 269.7 | 0.5 | 134.85 | Sutarties priedas nr. 2.1.
310 | 10 kV kabelių movos | 10 kV mova galinė su varžtiniais antgaliais kabeliui su plastiko izoliacija, lauko tipo | 25-50 mm², 3 gyslų, gyslos ilgis 1200 mm | vnt. | 330.33 | 330.33 | 0.5 | 165.165 | Sutarties priedas nr. 2.1.
311 | 10 kV kabelių movos | 10 kV mova galinė su varžtiniais antgaliais kabeliui su plastiko izoliacija, lauko tipo | 70-120 mm², 3 gyslų, gyslos ilgis 450 mm | vnt. | 330.86 | 330.86 | 2 | 661.72 | Sutarties priedas nr. 2.1.
312 | 10 kV kabelių movos | 10 kV mova galinė su varžtiniais antgaliais kabeliui su plastiko izoliacija, lauko tipo | 70-120 mm², 3 gyslų, gyslos ilgis 1200 mm | vnt. | 385.42 | 385.42 | 30 | 11562.6 | Sutarties priedas nr. 2.1.
313 | 10 kV kabelių movos | 10 kV mova galinė su varžtiniais antgaliais kabeliui su plastiko izoliacija, lauko tipo | 120-240 mm², 3 gyslų, gyslos ilgis 450 mm | vnt. | 326.22 | 326.22 | 1 | 326.22 | Sutarties priedas nr. 2.1.
314 | 10 kV kabelių movos | 10 kV mova galinė su varžtiniais antgaliais kabeliui su plastiko izoliacija, lauko tipo | 120-240 mm², 3 gyslų, gyslos ilgis 1200 mm | vnt. | 387.03 | 387.03 | 8 | 3096.24 | Sutarties priedas nr. 2.1.
315 | 10 kV kabelių movos | 10 kV mova galinė su varžtiniais antgaliais kabeliui su plastiko izoliacija, lauko tipo | 95-240 mm², 3 gyslų, gyslos ilgis 450 mm | vnt. | 366.37 | 366.37 | 1 | 366.37 | Sutarties priedas nr. 2.1.
316 | 10 kV kabelių movos | 10 kV mova galinė su varžtiniais antgaliais kabeliui su plastiko izoliacija, lauko tipo | 95-240 mm², 3 gyslų, gyslos ilgis 1200 mm | vnt. | 461.22 | 461.22 | 1 | 461.22 | Sutarties priedas nr. 2.1.
317 | 10 kV kabelių movos | 10 kV mova galinė su varžtiniais antgaliais kabeliui su plastiko izoliacija, lauko tipo. Į vieną movos komplektą turi įeiti 3 fazėms reikalingos medžiagos. | 95-240 mm², 1 gyslos | kompl. | 227.8 | 227.8 | 13 | 2961.4 | Sutarties priedas nr. 2.1.
318 | 10 kV kabelių movos | 10 kV mova galinė su varžtiniais antgaliais kabeliui viename apvalkale su plastiko izoliacija, vidaus tipo | 25-95 mm², 3 gyslų, gyslos ilgis 450 mm | vnt. | 299.42 | 299.42 | 3 | 898.26 | Sutarties priedas nr. 2.1.
319 | 10 kV kabelių movos | 10 kV mova galinė su varžtiniais antgaliais kabeliui viename apvalkale su plastiko izoliacija, vidaus tipo | 70-150 mm², 3 gyslų, gyslos ilgis 450 mm | vnt. | 335.89 | 335.89 | 22 | 7389.58 | Sutarties priedas nr. 2.1.
320 | 10 kV kabelių movos | 10 kV mova galinė su varžtiniais antgaliais kabeliui viename apvalkale su plastiko izoliacija, vidaus tipo | 25-95 mm², 3 gyslų, gyslos ilgis 1200 mm | vnt. | 388.03 | 388.03 | 5 | 1940.15 | Sutarties priedas nr. 2.1.
321 | 10 kV kabelių movos | 10 kV mova galinė su varžtiniais antgaliais kabeliui viename apvalkale su plastiko izoliacija, vidaus tipo | 70-150 mm², 3 gyslų, gyslos ilgis 1200 mm | vnt. | 403.05 | 403.05 | 8 | 3224.4 | Sutarties priedas nr. 2.1.
322 | 10 kV kabelių movos | 10 kV mova jungiamoji su varžtiniais sujungikliais kabeliui su plastiko izoliacija, vieliniu arba juostiniu ekranu | 25-70 mm², 1 gyslos | vnt. | 174.82 | 174.82 | 0.5 | 87.41 | Sutarties priedas nr. 2.1.
323 | 10 kV kabelių movos | 10 kV mova jungiamoji su varžtiniais sujungikliais kabeliui su plastiko izoliacija, vieliniu arba juostiniu ekranu | 70-150 mm², 1 gyslos | vnt. | 185.28 | 185.28 | 0.5 | 92.64 | Sutarties priedas nr. 2.1.
324 | 10 kV kabelių movos | 10 kV mova jungiamoji su varžtiniais sujungikliais kabeliui su plastiko izoliacija, vieliniu arba juostiniu ekranu | 120-240 mm², 1 gyslos | vnt. | 192.18 | 192.18 | 0.5 | 96.09 | Sutarties priedas nr. 2.1.
325 | 10 kV kabelių movos | 10 kV mova jungiamoji su varžtiniais sujungikliais kabeliui su plastiko izoliacija, vieliniu arba juostiniu ekranu | 25-70 mm², 3 gyslų | vnt. | 445.57 | 445.57 | 5 | 2227.85 | Sutarties priedas nr. 2.1.
326 | 10 kV kabelių movos | 10 kV mova jungiamoji su varžtiniais sujungikliais kabeliui su plastiko izoliacija, vieliniu arba juostiniu ekranu | 70-150 mm², 3 gyslų | vnt. | 496.94 | 496.94 | 10 | 4969.4 | Sutarties priedas nr. 2.1.
327 | 10 kV kabelių movos | 10 kV mova jungiamoji su varžtiniais sujungikliais kabeliui su plastiko izoliacija, vieliniu arba juostiniu ekranu | 120-240 mm², 3 gyslų | vnt. | 531.98 | 531.98 | 1 | 531.98 | Sutarties priedas nr. 2.1.
328 | 10 kV kabelių movos | 10 kV mova jungiamoji su varžtiniais sujungikliais kabeliui viename apvalkale su plastiko izoliacija, vieliniu arba juostiniu ekranu | 95-240 mm², 3 gyslos | vnt. | 600.61 | 600.61 | 0.5 | 300.305 | Sutarties priedas nr. 2.1.
329 | 10 kV kabelių movos | 10 kV mova jungiamoji su varžtiniais sujungikliais kabeliui viename apvalkale su plastiko izoliacija, vieliniu arba juostiniu ekranu | 25-95 mm², 3 gyslos | vnt. | 506.13 | 506.13 | 2 | 1012.26 | Sutarties priedas nr. 2.1.
330 | 10 kV kabelių movos | 10 kV mova jungiamoji su varžtiniais sujungikliais kabeliui viename apvalkale su plastiko izoliacija, vieliniu arba juostiniu ekranu | 95-240 mm², 1 gyslos | vnt. | 732.8 | 732.8 | 1 | 732.8 | Sutarties priedas nr. 2.1.
331 | 10 kV kabelių movos | 10 kV mova jungiamoji su varžtiniais sujungikliais kabeliui viename apvalkale su plastiko izoliacija, vieliniu arba juostiniu ekranu | 400-630 mm², 1 gyslos | vnt. | 1296.41 | 1296.41 | 1 | 1296.41 | Sutarties priedas nr. 2.1.
332 | 10 kV kabelių movos | 10 kV ir 24 kV C tipo ekranuotas kištukinis adapteris (1 fazė), T formos ekranuotas adapteris su viršįtampių ribotuvų prijungimo galimybe | 50 mm² | vnt. | 621.41 | 621.41 | 3 | 1864.23 | Sutarties priedas nr. 2.1.
333 | 10 kV kabelių movos | 10 kV ir 24 kV C tipo ekranuotas kištukinis adapteris (1 fazė), T formos ekranuotas adapteris su viršįtampių ribotuvų prijungimo galimybe | 120 mm² | vnt. | 658.11 | 658.11 | 6 | 3948.66 | Sutarties priedas nr. 2.1.
334 | 10 kV kabelių movos | 10 kV ir 24 kV C tipo ekranuotas kištukinis adapteris (1 fazė), T formos ekranuotas adapteris su viršįtampių ribotuvų prijungimo galimybe | 240 mm² | vnt. | 658.11 | 658.11 | 1 | 658.11 | Sutarties priedas nr. 2.1.
335 | 10 kV kabelių movos | 10 kV ir 24 kV C tipo ekranuotas kištukinis adapteris (1 fazė), T formos ekranuotas adapteris su viršįtampių ribotuvų prijungimo galimybe | 500 mm² | vnt. | 1433.74 | 1433.74 | 1 | 1433.74 | Sutarties priedas nr. 2.1.
336 | 10 kV kabelių movos | Hermetizavimo komplektas naudojamas kartu su 10 kV ir 24 kV C tipo kištukiniais adapteriais. Komplektas skirtas, kai C tipo adapteris montuojamas ant 3 gyslų kabelio su bendru išoriniu apvalkalu. Į komplektą įeina gyslų izoliavimo vamzdeliai, izoliavimo pirštinė ir kiti priedai, reikalingi teisingai pagal gamintojo instrukciją sumontuoti C tipo adapterį. |  | kompl. | 75.02 | 75.02 | 1 | 75.02 | Sutarties priedas nr. 2.1.
337 | 10 kV kabelių movos | 10 kV A tipo ekranuotos kištukinės movos (1 fazė), prijungiamas (angl. Plug-in) ekranuotas alkūninis adapteris | 35 mm² | vnt. | 149.12 | 149.12 | 1 | 149.12 | Sutarties priedas nr. 2.1.
338 | 10 kV kabelių movos | 10 kV A tipo ekranuotos kištukinės movos (1 fazė), prijungiamas (angl. Plug-in) ekranuotas alkūninis adapteris | 70 mm² | vnt. | 149.87 | 149.87 | 1 | 149.87 | Sutarties priedas nr. 2.1.
339 | 10 kV kabelių movos | 10 kV pirmos klasės kištukinis ekranuotas viršįtampių ribotuvas (1 fazė), tinkamas C tipo T formos ekranuotam kištukiniam adapteriui |  | vnt. | 646.54 | 646.54 | 1 | 646.54 | Sutarties priedas nr. 2.1.
24 kV kabelių movos
340 | 24 kV kabelių movos | 12 kV ir 24 kV viengyslių ir trigyslių kabelių su XLPE izoliacija jungiamosios movos (1 jungiamų kabelių kombinacija) | 24 kV 3x1xA jungiamas su 24 kV 3x1xA (A-120mm2, 240mm2), 1 gyslos | vnt. | 257.1 | 257.1 | 1 | 257.1 | Sutarties priedas nr. 2.1.
341 | 24 kV kabelių movos | 12 kV ir 24 kV viengyslių ir trigyslių kabelių su XLPE izoliacija jungiamosios movos (1 jungiamų kabelių kombinacija) | 24 kV 3x1xA jungiamas su 24 kV 3x1xA (A-500mm2,), 1 gyslos | vnt. | 589.02 | 589.02 | 1 | 589.02 | Sutarties priedas nr. 2.1.
342 | 24 kV kabelių movos | 12 kV ir 24 kV viengyslių ir trigyslių kabelių su XLPE izoliacija jungiamosios movos (2 jungiamų kabelių kombinacija) | 24 kV 3x1xA jungiamas su 24 kV 3xA (A-50mm2, 120mm2), 3 gyslų | vnt. | 751.44 | 751.44 | 1 | 751.44 | Sutarties priedas nr. 2.1.
343 | 24 kV kabelių movos | 12 kV ir 24 kV viengyslių ir trigyslių kabelių su XLPE izoliacija jungiamosios movos (3 jungiamų kabelių kombinacija) | 24 kV 3xA jungiamas su 24 kV 3xA (A-50mm2, 120mm2), 3 gyslų | vnt. | 606.47 | 606.47 | 1 | 606.47 | Sutarties priedas nr. 2.1.
344 | 24 kV kabelių movos | 12 kV ir 24 kV viengyslių ir trigyslių kabelių su XLPE izoliacija jungiamosios movos (4 jungiamų kabelių kombinacija) | 10 kV 3x1xA jungiamas su 24 kV 3x1xA (A-120mm2), 1 gyslos | vnt. | 238.17 | 238.17 | 1 | 238.17 | Sutarties priedas nr. 2.1.
345 | 24 kV kabelių movos | 12 kV ir 24 kV viengyslių ir trigyslių kabelių su XLPE izoliacija jungiamosios movos (4 jungiamų kabelių kombinacija) | 10 kV 3x1xA jungiamas su 24 kV 3x1xA (A-240mm2), 1 gyslos | vnt. | 257.1 | 257.1 | 1 | 257.1 | Sutarties priedas nr. 2.1.
346 | 24 kV kabelių movos | 12 kV ir 24 kV viengyslių ir trigyslių kabelių su XLPE izoliacija jungiamosios movos (4 jungiamų kabelių kombinacija) | 10 kV 3x1xA jungiamas su 24 kV 3x1xA (A-500mm2), 1 gyslos | vnt. | 589.02 | 589.02 | 1 | 589.02 | Sutarties priedas nr. 2.1.
347 | 24 kV kabelių movos | 12 kV ir 24 kV viengyslių ir trigyslių kabelių su XLPE izoliacija jungiamosios movos (5 jungiamų kabelių kombinacija) | 10 kV 3x1xA jungiamas su 24 kV 3xA (A-50mm2, 120mm2), 3 gyslų | vnt. | 751.44 | 751.44 | 1 | 751.44 | Sutarties priedas nr. 2.1.
348 | 24 kV kabelių movos | 12 kV ir 24 kV viengyslių ir trigyslių kabelių su XLPE izoliacija jungiamosios movos (6 jungiamų kabelių kombinacija) | 10 kV 3xA jungiamas su 24 kV 3x1xA (A-50mm2, 120mm2), 3 gyslų | vnt. | 751.44 | 751.44 | 1 | 751.44 | Sutarties priedas nr. 2.1.
349 | 24 kV kabelių movos | 12 kV ir 24 kV viengyslių ir trigyslių kabelių su XLPE izoliacija jungiamosios movos (6 jungiamų kabelių kombinacija) | 10 kV 3xA jungiamas su 24 kV 3x1xA (A-240mm2), 3 gyslų | vnt. | 751.44 | 751.44 | 1 | 751.44 | Sutarties priedas nr. 2.1.
350 | 24 kV kabelių movos | 12 kV ir 24 kV viengyslių ir trigyslių kabelių su XLPE izoliacija jungiamosios movos (7 jungiamų kabelių kombinacija) | 10 kV 3xA jungiamas su 24 kV 3xA (A-50mm2, 120mm2), 3 gyslų | vnt. | 597.81 | 597.81 | 1 | 597.81 | Sutarties priedas nr. 2.1.
351 | 24 kV kabelių movos | 12 kV ir 24 kV viengyslių ir trigyslių kabelių su XLPE izoliacija jungiamosios movos (8 jungiamų kabelių kombinacija) | 10 kV 3x1xA (AHXAMK-W Viskis) jungiamas su 24 kV 3x1xA (A-120mm2, 240mm2), 3 gyslų | vnt. | 751.44 | 751.44 | 1 | 751.44 | Sutarties priedas nr. 2.1.
352 | 24 kV kabelių movos | 12 kV ir 24 kV viengyslių ir trigyslių kabelių su XLPE izoliacija jungiamosios movos (9 jungiamų kabelių kombinacija) | 10 kV 3x1xA (AHXAMK-W Viskis) jungiamas su 24 kV 3xA (A-120mm2), 3 gyslų | vnt. | 751.44 | 751.44 | 1 | 751.44 | Sutarties priedas nr. 2.1.
353 | 24 kV kabelių movos | 24 kV viengyslių ir trigyslių kabelių su XLPE izoliacija galinės movos (viengyslis kabelis). Į vieną movos komplektą turi įeiti 3 fazėms reikalingos medžiagos. | 120mm2, 240mm2, 1 gyslos | kompl. | 238.17 | 238.17 | 1 | 238.17 | Sutarties priedas nr. 2.1.
354 | 24 kV kabelių movos | 24 kV viengyslių ir trigyslių kabelių su XLPE izoliacija galinės movos (viengyslis kabelis). Į vieną movos komplektą turi įeiti 3 fazėms reikalingos medžiagos. | 500mm2, 1 gyslos | kompl. | 562.28 | 562.28 | 1 | 562.28 | Sutarties priedas nr. 2.1.
355 | 24 kV kabelių movos | 24 kV viengyslių ir trigyslių kabelių su XLPE izoliacija galinės movos (trigyslis kabelis, vidaus tipo) | 50mm², 3 gyslų, gyslos ilgis 500 mm | vnt. | 315.43 | 315.43 | 1 | 315.43 | Sutarties priedas nr. 2.1.
356 | 24 kV kabelių movos | 24 kV viengyslių ir trigyslių kabelių su XLPE izoliacija galinės movos (trigyslis kabelis, vidaus tipo) | 120mm², 3 gyslų, gyslos ilgis 500 mm | vnt. | 347.97 | 347.97 | 1 | 347.97 | Sutarties priedas nr. 2.1.
357 | 24 kV kabelių movos | 24 kV viengyslių ir trigyslių kabelių su XLPE izoliacija galinės movos (trigyslis kabelis, vidaus tipo) | 50mm², 3 gyslų, gyslos ilgis 1200 mm | vnt. | 315.43 | 315.43 | 1 | 315.43 | Sutarties priedas nr. 2.1.
358 | 24 kV kabelių movos | 24 kV viengyslių ir trigyslių kabelių su XLPE izoliacija galinės movos (trigyslis kabelis, vidaus tipo) | 120mm², 3 gyslų, gyslos ilgis 1200 mm | vnt. | 347.97 | 347.97 | 1 | 347.97 | Sutarties priedas nr. 2.1.
359 | 24 kV kabelių movos | 24 kV viengyslių ir trigyslių kabelių su XLPE izoliacija galinės movos (trigyslis kabelis, lauko tipo) | 50mm², 3 gyslų, gyslos ilgis 500 mm | vnt. | 350.23 | 350.23 | 1 | 350.23 | Sutarties priedas nr. 2.1.
360 | 24 kV kabelių movos | 24 kV viengyslių ir trigyslių kabelių su XLPE izoliacija galinės movos (trigyslis kabelis, lauko tipo) | 120mm², 3 gyslų, gyslos ilgis 500 mm | vnt. | 405.28 | 405.28 | 1 | 405.28 | Sutarties priedas nr. 2.1.
361 | 24 kV kabelių movos | 24 kV viengyslių ir trigyslių kabelių su XLPE izoliacija galinės movos (trigyslis kabelis, lauko tipo) | 50mm², 3 gyslų, gyslos ilgis 1200 mm | vnt. | 369.28 | 369.28 | 1 | 369.28 | Sutarties priedas nr. 2.1.
362 | 24 kV kabelių movos | 24 kV viengyslių ir trigyslių kabelių su XLPE izoliacija galinės movos (trigyslis kabelis, lauko tipo) | 120mm², 3 gyslų, gyslos ilgis 1200 mm | vnt. | 404.32 | 404.32 | 1 | 404.32 | Sutarties priedas nr. 2.1.
363 | 24 kV kabelių movos | Mova pereinamoji su varžtiniais sujungikliais, skirta sujungti 10 kV 3 gyslų kabelį su alyv. popier. izoliacija ir 24 kV 1 gyslos plastiku izoliuotą kabelį su vieliniu ekranu | 120mm2, 3 gyslų | vnt. | 768.89 | 768.89 | 1 | 768.89 | Sutarties priedas nr. 2.1.
364 | 24 kV kabelių movos | Mova pereinamoji su varžtiniais sujungikliais, skirta sujungti 10 kV 3 gyslų kabelį su alyv. popier. izoliacija ir 24 kV 1 gyslos plastiku izoliuotą kabelį su vieliniu ekranu | 240mm2, 3 gyslų | vnt. | 768.89 | 768.89 | 1 | 768.89 | Sutarties priedas nr. 2.1.
365 | 24 kV kabelių movos | Mova pereinamoji su varžtiniais sujungikliais, skirta sujungti 10 kV 3 gyslų kabelį su alyv. popier. izoliacija ir 24 kV 3 gyslų plastiku izoliuotą kabelį su vieliniu ekranu | 50mm2, 3 gyslų | vnt. | 733.79 | 733.79 | 1 | 733.79 | Sutarties priedas nr. 2.1.
366 | 24 kV kabelių movos | Mova pereinamoji su varžtiniais sujungikliais, skirta sujungti 10 kV 3 gyslų kabelį su alyv. popier. izoliacija ir 24 kV 3 gyslų plastiku izoliuotą kabelį su vieliniu ekranu | 120mm2, 3 gyslų | vnt. | 768.89 | 768.89 | 1 | 768.89 | Sutarties priedas nr. 2.1.
0,4 kV kabelių movos
367 | 0,4 kV kabelių movos | iki 1 kV kabelių pereinamoji mova | 16-70 mm² | vnt. | 219.12 | 219.12 | 9 | 1972.08 | Sutarties priedas nr. 2.1.
368 | 0,4 kV kabelių movos | iki 1 kV kabelių pereinamoji mova | 50-150 mm² | vnt. | 291.31 | 291.31 | 41 | 11943.71 | Sutarties priedas nr. 2.1.
369 | 0,4 kV kabelių movos | iki 1 kV kabelių pereinamoji mova | 120-240 mm² | vnt. | 329.18 | 329.18 | 3 | 987.54 | Sutarties priedas nr. 2.1.
370 | 0,4 kV kabelių movos | iki 1 kV kabelių plastikine izoliacija jungiamoji mova | 16 mm² | vnt. | 60.7 | 60.7 | 64 | 3884.8 | Sutarties priedas nr. 2.1.
371 | 0,4 kV kabelių movos | iki 1 kV kabelių plastikine izoliacija jungiamoji mova | 35 mm² | vnt. | 68.75 | 68.75 | 249 | 17118.75 | Sutarties priedas nr. 2.1.
372 | 0,4 kV kabelių movos | iki 1 kV kabelių plastikine izoliacija jungiamoji mova | 70 - 95 mm² | vnt. | 82.9 | 82.9 | 210 | 17409 | Sutarties priedas nr. 2.1.
373 | 0,4 kV kabelių movos | iki 1 kV kabelių plastikine izoliacija jungiamoji mova | 120 - 150 mm² | vnt. | 117.31 | 117.31 | 1 | 117.31 | Sutarties priedas nr. 2.1.
374 | 0,4 kV kabelių movos | iki 1 kV kabelių plastikine izoliacija jungiamoji mova | 240 mm² | vnt. | 146.32 | 146.32 | 108 | 15802.56 | Sutarties priedas nr. 2.1.
375 | 0,4 kV kabelių movos | iki 1 kV kabelių plastikine izoliacija galinė mova | 16 mm² | vnt. | 75.57 | 75.57 | 1 | 75.57 | Sutarties priedas nr. 2.1.
376 | 0,4 kV kabelių movos | iki 1 kV kabelių plastikine izoliacija galinė mova | 35 mm² | vnt. | 99.12 | 99.12 | 1 | 99.12 | Sutarties priedas nr. 2.1.
377 | 0,4 kV kabelių movos | iki 1 kV kabelių plastikine izoliacija galinė mova | 70 - 95 mm² | vnt. | 117.85 | 117.85 | 1 | 117.85 | Sutarties priedas nr. 2.1.
378 | 0,4 kV kabelių movos | iki 1 kV kabelių plastikine izoliacija galinė mova | 120 - 150 mm² | vnt. | 76.9 | 76.9 | 401 | 30836.9 | Sutarties priedas nr. 2.1.
379 | 0,4 kV kabelių movos | iki 1 kV kabelių plastikine izoliacija galinė mova | 240 mm² | vnt. | 110.46 | 110.46 | 1 | 110.46 | Sutarties priedas nr. 2.1.
380 | 0,4 kV kabelių movos | iki 1 kV kabelių plastikine izoliacija galinė mova (tik antgaliai su nulūžtančiomis galvutėmis Al ir Cu laidininkams, antgalio izoliavimo termovamzdeliai) | 16 mm² | kompl. | 59.76 | 59.76 | 1 | 59.76 | Sutarties priedas nr. 2.1.
381 | 0,4 kV kabelių movos | iki 1 kV kabelių plastikine izoliacija galinė mova (tik antgaliai su nulūžtančiomis galvutėmis Al ir Cu laidininkams, antgalio izoliavimo termovamzdeliai) | 35 mm² | kompl. | 86.27 | 86.27 | 1 | 86.27 | Sutarties priedas nr. 2.1.
382 | 0,4 kV kabelių movos | iki 1 kV kabelių plastikine izoliacija galinė mova (tik antgaliai su nulūžtančiomis galvutėmis Al ir Cu laidininkams, antgalio izoliavimo termovamzdeliai) | 70 - 95 mm² | kompl. | 102.45 | 102.45 | 1 | 102.45 | Sutarties priedas nr. 2.1.
383 | 0,4 kV kabelių movos | iki 1 kV kabelių plastikine izoliacija galinė mova (tik antgaliai su nulūžtančiomis galvutėmis Al ir Cu laidininkams, antgalio izoliavimo termovamzdeliai) | 120 - 150 mm² | kompl. | 57.57 | 57.57 | 49 | 2820.93 | Sutarties priedas nr. 2.1.
384 | 0,4 kV kabelių movos | iki 1 kV kabelių plastikine izoliacija galinė mova (tik antgaliai su nulūžtančiomis galvutėmis Al ir Cu laidininkams, antgalio izoliavimo termovamzdeliai) | 240 mm² | kompl. | 88.02 | 88.02 | 1 | 88.02 | Sutarties priedas nr. 2.1.
385 | 0,4 kV kabelių movos | iki 1 kV kabelių popierine izoliacija jungiamoji mova | 16-70 mm² | vnt. | 212.04 | 212.04 | 1 | 212.04 | Sutarties priedas nr. 2.1.
386 | 0,4 kV kabelių movos | iki 1 kV kabelių popierine izoliacija jungiamoji mova | 50-120 mm² | vnt. | 261.2 | 261.2 | 13 | 3395.6 | Sutarties priedas nr. 2.1.
387 | 0,4 kV kabelių movos | iki 1 kV kabelių popierine izoliacija jungiamoji mova | 120-240 mm² | vnt. | 315.82 | 315.82 | 75 | 23686.5 | Sutarties priedas nr. 2.1.
388 | 0,4 kV kabelių movos | iki 1 kV kabelių popierine izoliacija galinė mova | 25-70 mm² | vnt. | 142.3 | 142.3 | 5 | 711.5 | Sutarties priedas nr. 2.1.
389 | 0,4 kV kabelių movos | iki 1 kV kabelių popierine izoliacija galinė mova | 70-120 mm² | vnt. | 174.9 | 174.9 | 6 | 1049.4 | Sutarties priedas nr. 2.1.
390 | 0,4 kV kabelių movos | iki 1 kV kabelių popierine izoliacija galinė mova | 120-240 mm² | vnt. | 225.8 | 225.8 | 1 | 225.8 | Sutarties priedas nr. 2.1.
Apskaitos skydai
391 | Apskaitos skydai | Apskaitos skydas 3-fazės su pamatu 1 apskaita |  | vnt. | 306.82 | 306.82 | 63 | 19329.66 | Sutarties priedas nr. 2.1.
392 | Apskaitos skydai | Apskaitos skydas 3-fazės su pamatu 2 apskaitos |  | vnt. | 397.02 | 397.02 | 26 | 10322.52 | Sutarties priedas nr. 2.1.
393 | Apskaitos skydai | Apskaitos skydas 3-fazės su pamatu 9 apskaitų |  | vnt. | 1064.99 | 1064.99 | 2 | 2129.98 | Sutarties priedas nr. 2.1.
394 | Apskaitos skydai | Apskaitos skydas 3-fazės su pamatu 12 apskaitų |  | vnt. | 1515.49 | 1515.49 | 0.5 | 757.745 | Sutarties priedas nr. 2.1.
395 | Apskaitos skydai | Apskaitos skydas 3-fazės su pamatu 15 apskaitų |  | vnt. | 1872.78 | 1872.78 | 0.5 | 936.39 | Sutarties priedas nr. 2.1.
396 | Apskaitos skydai | Apskaitos skydas 3-fazės ant atramos 1 apskaita |  | vnt. | 146.38 | 146.38 | 548 | 80216.24 | Sutarties priedas nr. 2.1.
397 | Apskaitos skydai | Apskaitos skydas 3-fazės ant atramos 2 apskaitos |  | vnt. | 238.43 | 238.43 | 103 | 24558.29 | Sutarties priedas nr. 2.1.
Įvadinės apskaitų spintos
398 | Įvadinės apskaitų spintos | ĮAS su srovės transformatoriais iki 200 A ir bandymų gnybtynų kai automatas 125 A |  | vnt. | 1122.62 | 1122.62 | 21 | 23575.02 | Sutarties priedas nr. 2.1.
399 | Įvadinės apskaitų spintos | ĮAS su srovės transformatoriais iki 200 A ir bandymų gnybtynų kai automatas 160 A |  | vnt. | 1236.3 | 1236.3 | 2 | 2472.6 | Sutarties priedas nr. 2.1.
400 | Įvadinės apskaitų spintos | ĮAS su srovės transformatoriais iki 200 A ir bandymų gnybtynų kai automatas 200 A |  | vnt. | 1446.93 | 1446.93 | 1 | 1446.93 | Sutarties priedas nr. 2.1.
401 | Įvadinės apskaitų spintos | ĮAS su srovės transformatoriais nuo 300 A iki 600 A ir bandymų gnybtynų, automatas 250 A |  | vnt. | 1441.7 | 1441.7 | 2 | 2883.4 | Sutarties priedas nr. 2.1.
402 | Įvadinės apskaitų spintos | ĮAS su srovės transformatoriais nuo 300 A iki 600 A ir bandymų gnybtynų, automatas 300 A |  | vnt. | 1875.06 | 1875.06 | 0.5 | 937.53 | Sutarties priedas nr. 2.1.
403 | Įvadinės apskaitų spintos | ĮAS su srovės transformatoriais nuo 300 A iki 600 A ir bandymų gnybtynų, automatas 400 A |  | vnt. | 1875.63 | 1875.63 | 0.5 | 937.815 | Sutarties priedas nr. 2.1.
VKS
404 | VKS | 10 kV įtampos kabelių spinta su komutaciniu įrenginiu |  | vnt. | 5500 | 7992.48 | 0.5 | 2750 | Sutarties priedas nr. 2.1.
Kabelių spintos
405 | Kabelių spintos | KS su 2 kirtiklių-saugiklių blokais |  | vnt. | 779.29 | 779.29 | 1 | 779.29 | Sutarties priedas nr. 2.1.
406 | Kabelių spintos | KS su 4 kirtiklių-saugiklių blokais |  | vnt. | 1113.38 | 1113.38 | 14 | 15587.32 | Sutarties priedas nr. 2.1.
407 | Kabelių spintos | KS su 6 kirtiklių-saugiklių blokais |  | vnt. | 1585.62 | 1585.62 | 0.5 | 792.81 | Sutarties priedas nr. 2.1.
408 | Kabelių spintos | KS su srovės transf. iki 200 A ir bandymų gnybtynais, automatas 100 - 160 A ir 3 linijinių saugiklių – kirtiklių blokų vietų |  | vnt. | 2214.86 | 2214.86 | 6 | 13289.16 | Sutarties priedas nr. 2.1.
409 | Kabelių spintos | KS su srovės transformatoriais nuo 200 A iki 600 A ir bandymų gnybtynais kai automatas 200 A,bei 3 linijiniu saugiklių – kirtiklių bloku vietu |  | vnt. | 2573.78 | 2573.78 | 4 | 10295.12 | Sutarties priedas nr. 2.1.
410 | Kabelių spintos | KS su srovės transformatoriais nuo 300 A iki 600 A ir bandymų gnybtynais kai automatas virš 160 A iki 250 A, bei 3 linijiniu saugiklių – kirtiklių bloku vietu |  | vnt. | 2558.78 | 2558.78 | 0.5 | 1279.39 | Sutarties priedas nr. 2.1.
411 | Kabelių spintos | KS su srovės transformatoriais nuo 300 A iki 600 A ir bandymų gnybtynais kai automatas virš 250 A iki 400 A, bei 3 linijiniu saugiklių – kirtiklių bloku vietu |  | vnt. | 3064.12 | 3064.12 | 0.5 | 1532.06 | Sutarties priedas nr. 2.1.
Tranzitinės kabelių spintos su apskaita
412 | Tranzitinės kabelių spintos su apskaita | Tranzitinė kabelių spinta, 2 vnt. kirtiklių - saugiklių blokų arba KL pajungimo vietų, 2 apskaitos |  | vnt. | 969.35 | 969.35 | 17 | 16478.95 | Sutarties priedas nr. 2.1.
413 | Tranzitinės kabelių spintos su apskaita | Tranzitinė kabelių spinta, 2 vnt. kirtiklių - saugiklių blokų arba KL pajungimo vietų, 3 apskaitos |  | vnt. | 1059.73 | 1059.73 | 8 | 8477.84 | Sutarties priedas nr. 2.1.
414 | Tranzitinės kabelių spintos su apskaita | Tranzitinė kabelių spinta, 2 vnt. kirtiklių - saugiklių blokų arba KL pajungimo vietų, 4 apskaitos |  | vnt. | 1235 | 1235 | 3 | 3705 | Sutarties priedas nr. 2.1.
415 | Tranzitinės kabelių spintos su apskaita | Tranzitinė kabelių spinta, 2 vnt. kirtiklių - saugiklių blokų arba KL pajungimo vietų, 6 apskaitos |  | vnt. | 1768.81 | 1768.81 | 2 | 3537.62 | Sutarties priedas nr. 2.1.
416 | Tranzitinės kabelių spintos su apskaita | Tranzitinė kabelių spinta, 3 vnt. kirtiklių - saugiklių blokų arba KL pajungimo vietų, 2 apskaitos |  | vnt. | 1190.15 | 1190.15 | 77 | 91641.55 | Sutarties priedas nr. 2.1.
417 | Tranzitinės kabelių spintos su apskaita | Tranzitinė kabelių spinta, 3 vnt. kirtiklių - saugiklių blokų arba KL pajungimo vietų, 3 apskaitos |  | vnt. | 1257.78 | 1257.78 | 1 | 1257.78 | Sutarties priedas nr. 2.1.
418 | Tranzitinės kabelių spintos su apskaita | Tranzitinė kabelių spinta, 3 vnt. kirtiklių - saugiklių blokų arba KL pajungimo vietų, 4 apskaitos |  | vnt. | 1415.96 | 1415.96 | 10 | 14159.6 | Sutarties priedas nr. 2.1.
419 | Tranzitinės kabelių spintos su apskaita | Tranzitinė kabelių spinta, 3 vnt. kirtiklių - saugiklių blokų arba KL pajungimo vietų, 6 apskaitos |  | vnt. | 1918.58 | 1918.58 | 2 | 3837.16 | Sutarties priedas nr. 2.1.
420 | Tranzitinės kabelių spintos su apskaita | Tranzitinė kabelių spinta, 4 vnt. kirtiklių - saugiklių blokų arba KL pajungimo vietų, 4 apskaitos |  | vnt. | 1608.69 | 1608.69 | 0.5 | 804.345 | Sutarties priedas nr. 2.1.
Saugiklių - kirtiklių blokai
421 | Saugiklių - kirtiklių blokai | Saugiklių - kirtiklių blokas horizontalus | NH0 | vnt. | 43.91 | 43.91 | 1 | 43.91 | Sutarties priedas nr. 2.1.
422 | Saugiklių - kirtiklių blokai | Saugiklių - kirtiklių blokas horizontalus | NH1 | vnt. | 114.75 | 114.75 | 1 | 114.75 | Sutarties priedas nr. 2.1.
423 | Saugiklių - kirtiklių blokai | Saugiklių - kirtiklių blokas horizontalus | NH2 | vnt. | 152.66 | 152.66 | 2 | 305.32 | Sutarties priedas nr. 2.1.
424 | Saugiklių - kirtiklių blokai | Saugiklių - kirtiklių blokas horizontalus | NH3 | vnt. | 226.68 | 226.68 | 1 | 226.68 | Sutarties priedas nr. 2.1.
425 | Saugiklių - kirtiklių blokai | Saugiklių - kirtiklių blokas horizontalus | NH4a | vnt. | 1038.09 | 1038.09 | 3 | 3114.27 | Sutarties priedas nr. 2.1.
426 | Saugiklių - kirtiklių blokai | Saugiklių - kirtiklių blokas vertikalus | NH0 | vnt. | 70.04 | 70.04 | 1 | 70.04 | Sutarties priedas nr. 2.1.
427 | Saugiklių - kirtiklių blokai | Saugiklių - kirtiklių blokas vertikalus | NH1 | vnt. | 192.03 | 192.03 | 1 | 192.03 | Sutarties priedas nr. 2.1.
428 | Saugiklių - kirtiklių blokai | Saugiklių - kirtiklių blokas vertikalus | NH2 | vnt. | 205.37 | 205.37 | 1 | 205.37 | Sutarties priedas nr. 2.1.
429 | Saugiklių - kirtiklių blokai | Saugiklių - kirtiklių blokas vertikalus | NH3 | vnt. | 225.68 | 225.68 | 1 | 225.68 | Sutarties priedas nr. 2.1.
430 | Saugiklių - kirtiklių blokai | Saugiklių - kirtiklių blokas vertikalus | NH4a | vnt. | 1142.38 | 1142.38 | 1 | 1142.38 | Sutarties priedas nr. 2.1.
431 | Saugiklių - kirtiklių blokai | Saugiklių kirtiklių blokas | SZ400.3 | vnt. | 640.95 | 640.95 | 1 | 640.95 | Sutarties priedas nr. 2.1.
432 | Saugiklių - kirtiklių blokai | Saugiklių kirtiklių blokas | SZ160.32 | vnt. | 330.1 | 330.1 | 153 | 50505.3 | Sutarties priedas nr. 2.1.
Kirtikliai
433 | Kirtikliai | Kirtikliai | RPC-1, 100 A | vnt. | 207.86 | 207.86 | 1 | 207.86 | Sutarties priedas nr. 2.1.
434 | Kirtikliai | Kirtikliai | RPC-2, 250 A | vnt. | 274.97 | 274.97 | 1 | 274.97 | Sutarties priedas nr. 2.1.
435 | Kirtikliai | Kirtikliai | RPC-4, 400 A | vnt. | 285.31 | 285.31 | 1 | 285.31 | Sutarties priedas nr. 2.1.
436 | Kirtikliai | Kirtikliai | RPC-6, 630 A | vnt. | 398.78 | 398.78 | 1 | 398.78 | Sutarties priedas nr. 2.1.
437 | Kirtikliai | Kirtikliai | RPB-1, 100 A | vnt. | 207.86 | 207.86 | 1 | 207.86 | Sutarties priedas nr. 2.1.
438 | Kirtikliai | Kirtikliai | RPB-2, 250 A | vnt. | 274.97 | 274.97 | 1 | 274.97 | Sutarties priedas nr. 2.1.
439 | Kirtikliai | Kirtikliai | RPB-4, 400 A | vnt. | 285.31 | 285.31 | 1 | 285.31 | Sutarties priedas nr. 2.1.
440 | Kirtikliai | Kirtikliai | RPB-6, 630 A | vnt. | 398.78 | 398.78 | 1 | 398.78 | Sutarties priedas nr. 2.1.
441 | Kirtikliai | Kirtikliai | VR-32-31, 100 A | vnt. | 139.13 | 139.13 | 1 | 139.13 | Sutarties priedas nr. 2.1.
442 | Kirtikliai | Kirtikliai | VR-32-35, 250 A | vnt. | 199.14 | 199.14 | 1 | 199.14 | Sutarties priedas nr. 2.1.
443 | Kirtikliai | Kirtikliai | VR-32-37, 400 A | vnt. | 250.45 | 250.45 | 1 | 250.45 | Sutarties priedas nr. 2.1.
444 | Kirtikliai | Kirtikliai | VR-32-39, 630 A | vnt. | 493.68 | 493.68 | 1 | 493.68 | Sutarties priedas nr. 2.1.
445 | Kirtikliai | Kirtikliai | RP-5, 1000 A | vnt. | 980.11 | 980.11 | 1 | 980.11 | Sutarties priedas nr. 2.1.
Stiebas gelžbetoninis
446 | Stiebas gelžbetoninis | Stiebas gelžbetoninis | S90-21,6 | vnt. | 251.45 | 251.45 | 244 | 61353.8 | Sutarties priedas nr. 2.1.
447 | Stiebas gelžbetoninis | Stiebas gelžbetoninis | S90-30,3 | vnt. | 258.33 | 258.33 | 39 | 10074.87 | Sutarties priedas nr. 2.1.
448 | Stiebas gelžbetoninis | Stiebas gelžbetoninis | S90-30,3-2S | vnt. | 264.88 | 264.88 | 0.5 | 132.44 | Sutarties priedas nr. 2.1.
449 | Stiebas gelžbetoninis | Stiebas gelžbetoninis | S96-21,6 | vnt. | 270.96 | 270.96 | 0.5 | 135.48 | Sutarties priedas nr. 2.1.
450 | Stiebas gelžbetoninis | Stiebas gelžbetoninis | S96-30,3 | vnt. | 280.91 | 280.91 | 75 | 21068.25 | Sutarties priedas nr. 2.1.
451 | Stiebas gelžbetoninis | Stiebas gelžbetoninis | S110-34,3 | vnt. | 335.93 | 335.93 | 240 | 80623.2 | Sutarties priedas nr. 2.1.
452 | Stiebas gelžbetoninis | Stiebas gelžbetoninis | S130-68,6 | vnt. | 661.45 | 661.45 | 36 | 23812.2 | Sutarties priedas nr. 2.1.
Oro linijų kabelis su 1 nešančiuoju neizoliuotu laidu
453 | Oro linijų kabelis su 1 nešančiuoju neizoliuotu laidu | 0,23 - 0,4 kV Oro linijų kabelis | 1x16+25 mm2 | m | 1.61 | 1.61 | 3407 | 5485.27 | Sutarties priedas nr. 2.1.
454 | Oro linijų kabelis su 1 nešančiuoju neizoliuotu laidu | 0,23 - 0,4 kV Oro linijų kabelis | 3x16+25 mm2 | m | 2.72 | 2.72 | 6611 | 17981.92 | Sutarties priedas nr. 2.1.
455 | Oro linijų kabelis su 1 nešančiuoju neizoliuotu laidu | 0,23 - 0,4 kV Oro linijų kabelis | 3x25+35 mm2 | m | 3.64 | 3.64 | 20 | 72.8 | Sutarties priedas nr. 2.1.
456 | Oro linijų kabelis su 1 nešančiuoju neizoliuotu laidu | 0,23 - 0,4 kV Oro linijų kabelis | 3x35+50 mm2 | m | 4.93 | 4.93 | 6179 | 30462.47 | Sutarties priedas nr. 2.1.
457 | Oro linijų kabelis su 1 nešančiuoju neizoliuotu laidu | 0,23 - 0,4 kV Oro linijų kabelis | 3x50+70 mm2 | m | 5.95 | 5.95 | 3703 | 22032.85 | Sutarties priedas nr. 2.1.
458 | Oro linijų kabelis su 1 nešančiuoju neizoliuotu laidu | 0,23 - 0,4 kV Oro linijų kabelis | 3x70+95 mm2 | m | 8.64 | 8.64 | 4720 | 40780.8 | Sutarties priedas nr. 2.1.
459 | Oro linijų kabelis su 1 nešančiuoju neizoliuotu laidu | 0,23 - 0,4 kV Oro linijų kabelis | 3x120+95 mm2 | m | 12.82 | 12.82 | 1440 | 18460.8 | Sutarties priedas nr. 2.1.
Neizoliuoti oro linijų laidai
460 | Neizoliuoti oro linijų laidai | 0,4-10 kV neizoliuoti aliuminiai laidai | 35 mm2 | kg | 7.09 | 7.09 | 506 | 3587.54 | Sutarties priedas nr. 2.1.
461 | Neizoliuoti oro linijų laidai | 0,4-10 kV neizoliuoti aliuminiai laidai | 50 mm2 | kg | 7.05 | 7.05 | 304 | 2143.2 | Sutarties priedas nr. 2.1.
462 | Neizoliuoti oro linijų laidai | 0,4-10 kV neizoliuoti aliuminiai laidai | 70 mm2 | kg | 7.11 | 7.11 | 484 | 3441.24 | Sutarties priedas nr. 2.1.
463 | Neizoliuoti oro linijų laidai | 0,4-10 kV neizoliuoti aliuminiai laidai | 95 mm2 | kg | 7.18 | 7.18 | 0.5 | 3.59 | Sutarties priedas nr. 2.1.
464 | Neizoliuoti oro linijų laidai | 0,4-10 kV neizoliuoti aliuminiai laidai | 120 mm2 | kg | 7.16 | 7.16 | 0.5 | 3.58 | Sutarties priedas nr. 2.1.
465 | Neizoliuoti oro linijų laidai | 0,4-10 kV neizoliuoti aliuminiai laidai su plienine gysla | 35 mm2 | kg | 6.69 | 6.69 | 16 | 107.04 | Sutarties priedas nr. 2.1.
466 | Neizoliuoti oro linijų laidai | 0,4-10 kV neizoliuoti aliuminiai laidai su plienine gysla | 50 mm2 | kg | 6.68 | 6.68 | 2 | 13.36 | Sutarties priedas nr. 2.1.
467 | Neizoliuoti oro linijų laidai | 0,4-10 kV neizoliuoti aliuminiai laidai su plienine gysla | 70 mm2 | kg | 6.71 | 6.71 | 0.5 | 3.355 | Sutarties priedas nr. 2.1.
468 | Neizoliuoti oro linijų laidai | 0,4-10 kV neizoliuoti aliuminiai laidai su plienine gysla | 95 mm2 | kg | 6.74 | 6.74 | 0.5 | 3.37 | Sutarties priedas nr. 2.1.
469 | Neizoliuoti oro linijų laidai | 0,4-10 kV neizoliuoti aliuminiai laidai su plienine gysla | 120 mm2 | kg | 6.73 | 6.73 | 0.5 | 3.365 | Sutarties priedas nr. 2.1.
Izoliuoti 10 kV oro linijų laidai
470 | Izoliuoti 10 kV oro linijų laidai | 10 kV izoliuotas oro linijų laidas | 35 mm2 | m | 1.98 | 1.98 | 2957 | 5854.86 | Sutarties priedas nr. 2.1.
471 | Izoliuoti 10 kV oro linijų laidai | 10 kV izoliuotas oro linijų laidas | 50 mm2 | m | 2.36 | 2.36 | 2094 | 4941.84 | Sutarties priedas nr. 2.1.
472 | Izoliuoti 10 kV oro linijų laidai | 10 kV izoliuotas oro linijų laidas | 70 mm2 | m | 2.98 | 2.98 | 739 | 2202.22 | Sutarties priedas nr. 2.1.
473 | Izoliuoti 10 kV oro linijų laidai | 10 kV izoliuotas oro linijų laidas | 95 mm2 | m | 3.83 | 3.83 | 0.5 | 1.915 | Sutarties priedas nr. 2.1.
474 | Izoliuoti 10 kV oro linijų laidai | 10 kV izoliuotas oro linijų laidas | 120 mm2 | m | 5.41 | 5.41 | 12 | 64.92 | Sutarties priedas nr. 2.1.
Kabeliai
475 | 10 kV Kabeliai | 10 kV suvyti kabeliai plastikine izoliacija ir neizoliuota varine gysla, skirti kloti žemėje ir atvirame ore | 3x120al+35cu | m | 24.29 | 24.29 | 5 | 121.45 | Sutarties priedas nr. 2.3. 1 formulė
476 | 10 kV Kabeliai | 10 kV suvyti kabeliai plastikine izoliacija ir neizoliuota varine gysla, skirti kloti žemėje ir atvirame ore | 3x240al+35cu | m | 32.76 | 32.76 | 713 | 23357.88 | Sutarties priedas nr. 2.3. 1 formulė
477 | 10 kV Kabeliai | 10 kV trigysliai kabeliai plastikine izoliacija, skirti kloti žemėje ir atvirame ore | 3x50 | m | 16.01 | 16.01 | 5939 | 95083.39 | Sutarties priedas nr. 2.3. 1 formulė
478 | 10 kV Kabeliai | 10 kV trigysliai kabeliai plastikine izoliacija, skirti kloti žemėje ir atvirame ore | 3x120 | m | 20.87 | 20.87 | 8067 | 168358.29 | Sutarties priedas nr. 2.3. 1 formulė
479 | 10 kV Kabeliai | 10 kV trigysliai kabeliai plastikine izoliacija, skirti kloti žemėje ir atvirame ore | 3x240 | m | 39.5 | 39.5 | 0.5 | 19.75 | Sutarties priedas nr. 2.3. 1 formulė
480 | 10 kV Kabeliai | 10 kV viengysliai kabeliai plastikine izoliacija skirti kloti žemėje ir atvirame ore | 1x120 | m | 13.44 | 13.44 | 72 | 967.68 | Sutarties priedas nr. 2.3. 1 formulė
481 | 10 kV Kabeliai | 10 kV viengysliai kabeliai plastikine izoliacija skirti kloti žemėje ir atvirame ore | 1x240 | m | 17.32 | 17.32 | 1 | 17.32 | Sutarties priedas nr. 2.3. 1 formulė
482 | 10 kV Kabeliai | 10 kV viengysliai kabeliai plastikine izoliacija skirti tiesti patalpose | 1x120 | m | 13.45 | 13.45 | 1 | 13.45 | Sutarties priedas nr. 2.3. 1 formulė
483 | 10 kV Kabeliai | 10 kV viengysliai kabeliai plastikine izoliacija skirti tiesti patalpose | 1x240 | m | 17.34 | 17.34 | 1 | 17.34 | Sutarties priedas nr. 2.3. 1 formulė
484 | 10 kV Kabeliai | 10 kV viengysliai kabeliai plastikine izoliacija skirti kloti žemėje ir atvirame ore | 1x500 | m | 22.85 | 22.85 | 1 | 22.85 | Sutarties priedas nr. 2.3. 1 formulė
485 | 10 kV Kabeliai | 10 kV viengysliai kabeliai plastikine izoliacija skirti tiesti patalpose | 1x500 | m | 22.83 | 22.83 | 1 | 22.83 | Sutarties priedas nr. 2.3. 1 formulė
486 | 24 kV Kabeliai | 24 kV trigysliai kabeliai plastikine izoliacija, skirti kloti žemėje ir atvirame ore | 3x50 | m | 19.61 | 19.61 | 1 | 19.61 | Sutarties priedas nr. 2.3. 1 formulė
487 | 24 kV Kabeliai | 24 kV trigysliai kabeliai plastikine izoliacija, skirti kloti žemėje ir atvirame ore | 3x120 | m | 25.96 | 25.96 | 1 | 25.96 | Sutarties priedas nr. 2.3. 1 formulė
488 | 24 kV Kabeliai | 24 kV viengysliai kabeliai plastikine izoliacija skirti kloti žemėje ir atvirame ore | 1x120 | m | 16.76 | 16.76 | 1 | 16.76 | Sutarties priedas nr. 2.3. 1 formulė
489 | 24 kV Kabeliai | 24 kV viengysliai kabeliai plastikine izoliacija skirti kloti žemėje ir atvirame ore | 1x240 | m | 17.91 | 17.91 | 1 | 17.91 | Sutarties priedas nr. 2.3. 1 formulė
490 | 24 kV Kabeliai | 24 kV viengysliai kabeliai plastikine izoliacija skirti kloti žemėje ir atvirame ore | 1x500 | m | 25.91 | 25.91 | 1 | 25.91 | Sutarties priedas nr. 2.3. 1 formulė
491 | 0,4 kV Kabeliai | iki 1 kV kabeliai plastikine izoliacija skirti kloti žemėje patalpose ir atvirame ore | Al 3x16 | m | 3.02 | 3.02 | 1 | 3.02 | Sutarties priedas nr. 2.3. 2 formulė
492 | 0,4 kV Kabeliai | iki 1 kV kabeliai plastikine izoliacija skirti kloti žemėje patalpose ir atvirame ore | Al 3x35 | m | 5.53 | 5.53 | 36 | 199.08 | Sutarties priedas nr. 2.3. 2 formulė
493 | 0,4 kV Kabeliai | iki 1 kV kabeliai plastikine izoliacija skirti kloti žemėje patalpose ir atvirame ore | Al 4x16 | m | 2.99 | 2.99 | 1949 | 5827.51 | Sutarties priedas nr. 2.3. 2 formulė
494 | 0,4 kV Kabeliai | iki 1 kV kabeliai plastikine izoliacija skirti kloti žemėje patalpose ir atvirame ore | Al 4x35 | m | 5.41 | 5.41 | 3414 | 18469.74 | Sutarties priedas nr. 2.3. 2 formulė
495 | 0,4 kV Kabeliai | iki 1 kV kabeliai plastikine izoliacija skirti kloti žemėje patalpose ir atvirame ore | Al 4x95 | m | 12.08 | 12.08 | 20002 | 241624.16 | Sutarties priedas nr. 2.3. 2 formulė
496 | 0,4 kV Kabeliai | iki 1 kV kabeliai plastikine izoliacija skirti kloti žemėje patalpose ir atvirame ore | Al 4x150 | m | 15.4 | 15.4 | 3055 | 47047 | Sutarties priedas nr. 2.3. 2 formulė
497 | 0,4 kV Kabeliai | iki 1 kV kabeliai plastikine izoliacija skirti kloti žemėje patalpose ir atvirame ore | Al 4x240 | m | 22.41 | 22.41 | 1 | 22.41 | Sutarties priedas nr. 2.3. 2 formulė
498 | 0,4 kV Kabeliai | iki 1 kV kabeliai plastikine izoliacija skirti kloti žemėje patalpose ir atvirame ore | Al 5x16 | m | 3.84 | 3.84 | 1 | 3.84 | Sutarties priedas nr. 2.3. 2 formulė
499 | 0,4 kV Kabeliai | iki 1 kV kabeliai plastikine izoliacija skirti kloti žemėje patalpose ir atvirame ore | Al 5x35 | m | 7.91 | 7.91 | 23 | 181.93 | Sutarties priedas nr. 2.3. 2 formulė
500 | 0,4 kV Kabeliai | iki 1 kV kabeliai plastikine izoliacija skirti kloti žemėje patalpose ir atvirame ore | Cu 3x16 | m | 13.19 | 13.19 | 1 | 13.19 | Sutarties priedas nr. 2.3. 3 formulė
501 | 0,4 kV Kabeliai | iki 1 kV kabeliai plastikine izoliacija skirti kloti žemėje patalpose ir atvirame ore | Cu 3x35 | m | 26.25 | 26.25 | 8 | 210 | Sutarties priedas nr. 2.3. 3 formulė
502 | 0,4 kV Kabeliai | iki 1 kV kabeliai plastikine izoliacija skirti kloti žemėje patalpose ir atvirame ore | Cu 4x16 | m | 15.56 | 15.56 | 1 | 15.56 | Sutarties priedas nr. 2.3. 3 formulė
503 | 0,4 kV Kabeliai | iki 1 kV kabeliai plastikine izoliacija skirti kloti žemėje patalpose ir atvirame ore | Cu 4x35 | m | 31.23 | 31.23 | 1 | 31.23 | Sutarties priedas nr. 2.3. 3 formulė
504 | 0,4 kV Kabeliai | iki 1 kV kabeliai plastikine izoliacija skirti kloti žemėje patalpose ir atvirame ore | Cu 4x70 | m | 59.52 | 59.52 | 25 | 1488 | Sutarties priedas nr. 2.3. 3 formulė
505 | 0,4 kV Kabeliai | iki 1 kV kabeliai plastikine izoliacija skirti kloti žemėje patalpose ir atvirame ore | Cu 4x120 | m | 101.58 | 101.58 | 3 | 304.74 | Sutarties priedas nr. 2.3. 3 formulė
506 | 0,4 kV Kabeliai | iki 1 kV kabeliai plastikine izoliacija skirti kloti žemėje patalpose ir atvirame ore | Cu 4x240 | m | 187.98 | 187.98 | 62 | 11654.76 | Sutarties priedas nr. 2.3. 3 formulė
507 | 0,4 kV Kabeliai | iki 1 kV kabeliai plastikine izoliacija skirti kloti žemėje patalpose ir atvirame ore | Cu 5x16 | m | 19.21 | 19.21 | 1 | 19.21 | Sutarties priedas nr. 2.3. 3 formulė
508 | 0,4 kV Kabeliai | iki 1 kV kabeliai plastikine izoliacija skirti kloti žemėje patalpose ir atvirame ore | Cu 5x35 | m | 39.09 | 39.09 | 1 | 39.09 | Sutarties priedas nr. 2.3. 3 formulė
Atviru būdu žemėje klojami kabelių apsaugos vamzdžiai
509 | Atviru būdu žemėje klojami kabelių apsaugos vamzdžiai | Vamzdis gofruotas elektr. | 50 mm≥ 450 N (lankstus) | m | 1.26 | 1.26 | 125 | 157.5 | Sutarties priedas nr. 2.1.
510 | Atviru būdu žemėje klojami kabelių apsaugos vamzdžiai | Vamzdis gofruotas elektr. | 75 mm ≥ 450 N (lankstus) | m | 1.94 | 1.94 | 0.5 | 0.97 | Sutarties priedas nr. 2.1.
511 | Atviru būdu žemėje klojami kabelių apsaugos vamzdžiai | Vamzdis gofruotas elektr. | 110 mm ≥ 450 N (lankstus) | m | 2.69 | 2.69 | 44 | 118.36 | Sutarties priedas nr. 2.1.
512 | Atviru būdu žemėje klojami kabelių apsaugos vamzdžiai | Vamzdis gofruotas elektr. | 160 mm ≥ 450 N (lankstus) | m | 4.72 | 4.72 | 0.5 | 2.36 | Sutarties priedas nr. 2.1.
513 | Atviru būdu žemėje klojami kabelių apsaugos vamzdžiai | Vamzdis gofruotas elektr. | 50 mm ≥ 750 N (tiesus) | m | 1.42 | 1.42 | 657 | 932.94 | Sutarties priedas nr. 2.1.
514 | Atviru būdu žemėje klojami kabelių apsaugos vamzdžiai | Vamzdis gofruotas elektr. | 75 mm ≥ 750 N (tiesus) | m | 2.09 | 2.09 | 5482 | 11457.38 | Sutarties priedas nr. 2.1.
515 | Atviru būdu žemėje klojami kabelių apsaugos vamzdžiai | Vamzdis gofruotas elektr. | 110 mm ≥ 750 N (tiesus) | m | 3.04 | 3.04 | 29380 | 89315.2 | Sutarties priedas nr. 2.1.
516 | Atviru būdu žemėje klojami kabelių apsaugos vamzdžiai | Vamzdis gofruotas elektr. | 125 mm ≥ 750 N (tiesus) | m | 4.6 | 4.6 | 1 | 4.6 | Sutarties priedas nr. 2.1.
517 | Atviru būdu žemėje klojami kabelių apsaugos vamzdžiai | Vamzdis gofruotas elektr. | 160 mm ≥ 750 N (tiesus) | m | 5.61 | 5.61 | 398 | 2232.78 | Sutarties priedas nr. 2.1.
Micro TSPĮ
518 | Micro TSPĮ | Micro TSPĮ įranga |  | kompl. | 5385.41 | 5385.41 | 1 | 5385.41 | Sutarties priedas nr. 2.1.
Automatizuotos elektros energijjos apsakitos sistemos (AEEAS) įranga
519 | Automatizuotos elektros energijjos apsakitos sistemos (AEEAS) įranga | AEEAS įranga |  | vnt. | 356.49 | 356.49 | 10 | 3564.9 | Sutarties priedas nr. 2.1.
Šviesolaidiniai kabeliai
520 | Šviesolaidiniai kabeliai | Šviesolaidinis kabelis iki 24 skaidulų |  | m | 1.66 | 1.66 | 1 | 1.66 | Sutarties priedas nr. 2.1.
521 | Šviesolaidiniai kabeliai | Šviesolaidinis kabelis nuo 24 iki 48 skaidulų |  | m | 2.1 | 2.1 | 1 | 2.1 | Sutarties priedas nr. 2.1.
Modulinės transformatorinės
522 | Modulinės transformatorinės | 10/0,4 kV įtampos su vienu iki 160 kVA galios transformatoriui galinė modulinė transformatorinė (MGT) |  | vnt. | 8300 | 10539.27 | 1 | 8300 | Sutarties priedas nr. 2.1.
523 | Modulinės transformatorinės | 10/0,4 kV įtampos mažo gabarito modulinė transformatorinė su iki 2X630 kVA galios transformatoriais (MGMTT) |  | vnt. | 37500 | 56763.21 | 1 | 37500 | Sutarties priedas nr. 2.1.
524 | Modulinės transformatorinės | 10/0,4 kV įtampos mažo gabarito tranzitinė modulinė transformatorinė su vienu iki 160 kVA galios transformatoriumi (MGMTT) |  | vnt. | 20500 | 30047.26 | 1 | 20500 | Sutarties priedas nr. 2.1.
525 | Modulinės transformatorinės | 10/0,4 kV įtampos mažo gabarito modulinės tranzitinės transformatorinės su vienu iki 630 kVA galios transformatoriumi (MGMTT) |  | vnt. | 24500 | 31790.41 | 1 | 24500 | Sutarties priedas nr. 2.1.
526 | Modulinės transformatorinės | 10/0,4 kV įtampos modulinė transformatorinė su vienu iki 630 kVA galios transformatoriumi (neįgilinta) |  | vnt. | 24500 | 32775.4 | 1 | 24500 | Sutarties priedas nr. 2.1.
Įtampos kokybę gerinantys įrenginiai
527 | Įtampos kokybę gerinantys įrenginiai | 0,4 kV oro linijoje montuojamas apkrovų balansavimo įrenginys | PB50A-3P-200ADV | vnt. | 7748.03 | 7748.03 | 1 | 7748.03 | Sutarties priedas nr. 2.1.
528 | Įtampos kokybę gerinantys įrenginiai | 0,23 kV oro linijoje montuojamas vienfazis įtampos reguliatorius | VC6K-1P-000 | vnt. | 4458.97 | 4458.97 | 1 | 4458.97 | Sutarties priedas nr. 2.1.
Elektros energijos kokybės analizatoriai
529 | Elektros energijos kokybės analizatoriai | Elektros energijos kokybės analizatorius |  | vnt. | 3465.15 | 3465.15 | 1 | 3465.15 | Sutarties priedas nr. 2.1.
Matavimo transformatoriai
530 | Matavimo transformatoriai | 10 kV srovės matavimo transformatorius (3 fazės) | pirminė srovė 100-400 A | kompl. | 1896.06 | 1896.06 | 1 | 1896.06 | Sutarties priedas nr. 2.1.
531 | Matavimo transformatoriai | 10 kV įtampos matavimo transformatorius (3 fazės) |  | kompl. | 2320.4 | 2320.4 | 1 | 2320.4 | Sutarties priedas nr. 2.1.
Spyna
532 | Spyna | ABLOY spynos širdelė (cilindras) |  | vnt. | 62.41 | 62.41 | 1 | 62.41 | Sutarties priedas nr. 2.1.
533 | Spyna | ABLOY pakabinama spyna |  | vnt. | 107.7 | 107.7 | 1 | 107.7 | Sutarties priedas nr. 2.1.
Automatiniai sujungikliai
534 | Automatiniai sujungikliai | Vidutinės įtampos oro laidų su apvalkalu (PAS-W/SAX-W) automatinis sujungiklis laidininkams sujungti | 35 mm2 | vnt. | 81.92 | 81.92 | 20 | 1638.4 | Sutarties priedas nr. 2.1.
535 | Automatiniai sujungikliai | Vidutinės įtampos oro laidų su apvalkalu (PAS-W/SAX-W) automatinis sujungiklis laidininkams sujungti | 70 mm2 | vnt. | 98.3 | 98.3 | 20 | 1966 | Sutarties priedas nr. 2.1.
536 | Automatiniai sujungikliai | Vidutinės įtampos oro laidų su apvalkalu (PAS-W/SAX-W) automatinis sujungiklis laidininkams sujungti | 120 mm2 | vnt. | 163.12 | 163.12 | 20 | 3262.4 | Sutarties priedas nr. 2.1.
537 | Automatiniai sujungikliai | Automatinis laidų sujungiklis neizoliuotiems aliuminio lydinio laidininkams sujungti be papildomų įrankių | 35-50 mm2 | vnt. | 25.47 | 25.47 | 20 | 509.4 | Sutarties priedas nr. 2.1.
538 | Automatiniai sujungikliai | Automatinis laidų sujungiklis neizoliuotiems aliuminio lydinio laidininkams sujungti be papildomų įrankių | 70-95 mm2 | vnt. | 29.07 | 29.07 | 20 | 581.4 | Sutarties priedas nr. 2.1.
Automatiniai sujungikliai
539 | Izoliatoriai | Izoliatorius 10 kV neizoliuotiems laidams | ŠF20 | vnt. | 9.21 | 9.21 | 50 | 460.5 | Sutarties priedas nr. 2.1.
540 | Izoliatoriai | Izoliatorius 10 kV izoliuotiems laidams | SDI30 | vnt. | 30.51 | 30.51 | 40 | 1220.4 | Sutarties priedas nr. 2.1.
541 | Izoliatoriai | Izoliatorius 10 kV izoliuotiems laidams | SDI37 | vnt. | 44.15 | 44.15 | 30 | 1324.5 | Sutarties priedas nr. 2.1.
542 | Izoliatoriai | Polimerinis tempiamasis izoliatorius | SDI90.150 | vnt. | 51.52 | 51.52 | 20 | 1030.4 | Sutarties priedas nr. 2.1.
Tempiamieji gnybtai
543 | Tempiamieji gnybtai | Vandeniui atsparus tempiamasis gnybtas (OLA) | SO255.2 | vnt. | 66.35 | 66.35 | 20 | 1327 | Sutarties priedas nr. 2.1.
544 | Tempiamieji gnybtai | Tempiamasis gnybtas | SO85 | vnt. | 41.68 | 41.68 | 20 | 833.6 | Sutarties priedas nr. 2.1.
[7 empty] | Perkamų medžiagų kaina, Eur be PVM: | 2511759.678
Pastabos:
1. Visų lentelėje nurodytų tipų Modulines transformatorines įsivertinti pagal Užsakovo techninius reikalavimus patalpintus www.eso.lt, maksimalios komplektacijos.
2. Medžiagos, kurios yra nurodytos Sutartyje, tačiau nėra įtrauktos į Bendrovės techninius reikalavimus atitinkančių gaminių sąrašą privalo būti montuojamos vadovaujantis Bendrovės patvirtintais techniniais reikalavimais, 0,4 -10 kV tipinių projektų albumais, technologinėmis kortomis ir įrenginių įrengimo priėmimo atmintinėmis patalpintomis puslapyje www.eso.lt .
3. Rangovo siūlomose įkainių vertėse negali būti daugiau nei 2 skaičiai po kablelio. Užpildžius daugiau skaitmenų, įkainis nebus apvalinamas.
4. Privaloma užpildyti visų įkainių vertes. Neužpildžius nors vieno laukelio pasiūlymas bus vertinamas kaip netinkamas.