## kelio Nr.
Krašto kelio Nr. 216 Gargždai–Kretinga ruožo nuo 0,000 iki 1,934 km kapitalinis remontas, įrengiant takus, ir ruožo nuo 0,000 iki 1,934 km paprastasis remontas
DARBŲ KIEKIŲ ŽINIARAŠTIS NR. 1 – SUSISIEKIMO DALIS
Skyrius | Eilės Nr. | Darbo pavadinimas, aprašymas | Mato vnt. | Kiekis | Vieneto kaina, Eur be PVM (pildo Tiekėjas) | Iš viso, Eur be PVM
1. Paruošiamieji darbai | 1.1 | Trasų nužymėjimas | m | 3846 | 0.5 | 1923
1. Paruošiamieji darbai | 1.2 | Vienstiebių kelio ženklų išardymas | vnt | 68 | 28.48 | 1936.64
1. Paruošiamieji darbai | 1.3 | Asfaltbetonio dangos išardymas | m3 | 440 | 64.95 | 28578
1. Paruošiamieji darbai | 1.4 | Asfaltbetonio droženų pakrovimas į savivarčius ir išvežimas Rangovo pasirinktu atstumu. | t | 1100 | 5.38 | 5918
1. Paruošiamieji darbai | 1.5 | Grįžtamosios medžiagos (nufrezuotas asfaltas), įkainis ≥ 5,99 Eur/t (sąmatoje įvertinamas su minuso ženklu) | t | 1100 | -5.99 | -6589
1. Paruošiamieji darbai | 1.6 | Grindinių akmenų demontavimas ir išvežimas Rangovo pasirinktu atstumu | m2 | 58 | 9.17 | 531.86
1. Paruošiamieji darbai | 1.7 | Trinkelių demontavimas ir išvežimas Rangovo pasirinktu atstumu | m2 | 49 | 9.17 | 449.33 | Iš viso skyriuje 1, Eur be PVM | 32747.83
2. Žemės darbai | 2.1 | II grupės kasimas 0,65 m3 k.t. ekskavatoriais, pakrovimas į autosavivarčius ir transportavimas į išlykį rangovo pasirinktu atstumu | m3 | 2900 | 7.13 | 20677
2. Žemės darbai | 2.2 | II grupės kasimas rankiniu būdu, pakrovimas į autosavivarčius ir transportavimas į išlykį rangovo pasirinktu atstumu | m3 | 2900 | 1.29 | 3741
2. Žemės darbai | 2.3 | Šlaitų ir plotų planiravimas mechanizuotu būdu | m2 | 369 | 1.71 | 630.99
2. Žemės darbai | 2.4 | Šlaitų ir plotų planiravimas rankiniu būdu | m2 | 92 | 0.63 | 57.96
2. Žemės darbai | 2.5 | Pylimo įrengimas iš grunto pagal LST 1331 reikalavimus | m3 | 392 | 1.65 | 646.8
2. Žemės darbai | 2.6 | Iškasų dugno ir pylimų viršaus planiravimas mechanizuotu būdu, kai gruntas II grupės | m2 | 5371 | 0.71 | 3813.41
2. Žemės darbai | 2.7 | 30 cm storio grunto sluoksnio sutankinimas nelaistant vandeniu | m3 | 1612 | 1.76 | 2837.12
2. Žemės darbai | 2.8 | Dirvožemio kasimas 0,65 m3 k.t. ekskavatoriais, pakrovimas į savivarčius ir atvežimas (papildomai įsigyjama 125,0 m3 dirvožemio) | m3 | 225 | 17.77 | 3998.25
2. Žemės darbai | 2.9 | Šlaitų ir pakelės plotų tvirtinimas 6 cm storio dirvožemio sluoksniu mechanizuotai, užsėjant žole | m2 | 369 | 2.36 | 870.84
2. Žemės darbai | 2.10 | Šlaitų ir pakelės plotų tvirtinimas 6 cm storio dirvožemio sluoksniu rankiniu būdu, užsėjant žole | m2 | 92 | 1.76 | 161.92
2. Žemės darbai | 2.11 | Plotų tvirtinimas 6 cm storio dirvožemio sluoksniu, užsėjant žole | m2 | 5328 | 2.36 | 12574.08
2. Žemės darbai | 2.12 | Skaldažolės įrengimas | m2 | 2303 | 6.82 | 15706.46 | Iš viso skyriuje 2, Eur be PVM | 65715.83
3. Kelio Nr. 216 dangos konstrukcijos įrengimas | 3.1 | Duobių taisymas asfalto mišiniu AC 22 PS (236 m3) | m2 | 5602 | 9.89 | 55403.78
3. Kelio Nr. 216 dangos konstrukcijos įrengimas | 3.2 | 6 cm storio viensluoksnės asfalto dangos pagrindo išlyginamojo sluoksnio iš mišinio AC 16 AS įrengimas | m2 | 16002 | 14.88 | 238109.76
3. Kelio Nr. 216 dangos konstrukcijos įrengimas | 3.3 | 4 cm storio viensluoksnės asfalto dangos apatinio sluoksnio mišinio AC 16 AS įrengimas | m2 | 15804 | 10.55 | 166732.2
3. Kelio Nr. 216 dangos konstrukcijos įrengimas | 3.4 | 3 cm storio viensluoksnės asfalto dangos viršaus sluoksnio mišinio AC 11 VS įrengimas | m2 | 15647 | 10.92 | 170865.24 | Iš viso skyriuje 3, Eur be PVM | 631110.98
4. Pėsčiųjų-dviračių tako kairėje dangos konstrukcijos įrengimas | 4.1 | Šalčiui nejautraus sluoksnio įrengimas h-32 cm | m3 | 1720 | 17.09 | 29394.8
4. Pėsčiųjų-dviračių tako kairėje dangos konstrukcijos įrengimas | 4.2 | Skaldos pagrindo sluoksnio iš nesurišto mineralinių medžiagų mišinio fr. 0/45 įrengimas h-20cm | m2 | 4731 | 12.64 | 59799.84
4. Pėsčiųjų-dviračių tako kairėje dangos konstrukcijos įrengimas | 4.3 | 8 cm storio viensluoksnės asfalto dangos sluoksnio mišinio AC 16 PD įrengimas | m2 | 4673 | 22.79 | 106497.67
4. Pėsčiųjų-dviračių tako kairėje dangos konstrukcijos įrengimas | 4.4 | Reljefinių betono trinkelių 200x100x80mm (kauburėliai) įrengimas ant 3 cm mineralinių medžiagų mišinio posluoksnio | m2 | 41 | 35.94 | 1473.54
4. Pėsčiųjų-dviračių tako kairėje dangos konstrukcijos įrengimas | 4.5 | Reljefinių betono trinkelių 200x100x80mm (juostelės) įrengimas ant 3 cm mineralinių medžiagų mišinio posluoksnio | m2 | 17 | 35.94 | 610.98 | Iš viso skyriuje 4, Eur be PVM | 197776.83
5.Pėsčiųjų-dviračių tako dešinėje dangos konstrukcijos įrengimas | 5.1 | Šalčiui nejautraus sluoksnio įrengimas h-32 cm | m3 | 235 | 23.58 | 5541.3
5.Pėsčiųjų-dviračių tako dešinėje dangos konstrukcijos įrengimas | 5.2 | Skaldos pagrindo sluoksnio iš nesurišto mineralinių medžiagų mišinio fr. 0/45 įrengimas h-20cm | m2 | 640 | 14.6 | 9344
5.Pėsčiųjų-dviračių tako dešinėje dangos konstrukcijos įrengimas | 5.3 | Betoninių trinkelių h-80mm įrengimas salelėse ant 3 cm mineralinių medžiagų mišinio posluoksnio (pilkos) | m2 | 320 | 29.76 | 9523.2
5.Pėsčiųjų-dviračių tako dešinėje dangos konstrukcijos įrengimas | 5.4 | Betoninių trinkelių h-80mm įrengimas salelėse ant 3 cm mineralinių medžiagų mišinio posluoksnio (raudonos) | m2 | 306 | 33.24 | 10171.44
5.Pėsčiųjų-dviračių tako dešinėje dangos konstrukcijos įrengimas | 5.5 | Reljefinių betono trinkelių 200x100x80mm (kauburėliai) įrengimas ant 3 cm mineralinių medžiagų mišinio posluoksnio | m2 | 13.1 | 35.94 | 470.81
5.Pėsčiųjų-dviračių tako dešinėje dangos konstrukcijos įrengimas | 5.10 | Reljefinių betono trinkelių 200x100x80mm (juostelės) įrengimas ant 3 cm mineralinių medžiagų mišinio posluoksnio | m2 | 1.7 | 35.94 | 61.1 | Iš viso skyriuje 5, Eur be PVM | 35111.85
6. Nuovažų, sankryžų, autobusų sustojimo aikštelių, salelių ir greičio mažinimo kalnelio įrengimas | 6.1 | Nuovažų ir sankryžų dangos suvedimas su esama danga panaudojant žvyro mišinį | m2 | 127 | 11.96 | 1518.92
6. Nuovažų, sankryžų, autobusų sustojimo aikštelių, salelių ir greičio mažinimo kalnelio įrengimas | 6.2 | Nuovažų ir sankryžų dangos suvedimas su esama danga panaudojant asfaltbetonio AC 16 PD mišinį | m2 | 2237 | 14 | 31318
6. Nuovažų, sankryžų, autobusų sustojimo aikštelių, salelių ir greičio mažinimo kalnelio įrengimas | 6.3 | Takų dangos suvedimas su esama danga panaudojant betoninių trinkelių h-80mm įrengimas salelėse ant 3 cm mineralinių medžiagų mišinio posluoksnio | m2 | 141 | 33.69 | 4750.29
6. Nuovažų, sankryžų, autobusų sustojimo aikštelių, salelių ir greičio mažinimo kalnelio įrengimas | 6.4 | Reljefinių betono trinkelių 200x100x80mm (kauburėliai) įrengimas ant 3 cm mineralinių medžiagų mišinio posluoksnio suvedimuose | m2 | 5 | 39.31 | 196.55
6. Nuovažų, sankryžų, autobusų sustojimo aikštelių, salelių ir greičio mažinimo kalnelio įrengimas | 6.5 | Reljefinių betono trinkelių 200x100x80mm (juostelės) įrengimas ant 3 cm mineralinių medžiagų mišinio posluoksnio suvedimuose | m2 | 4 | 39.31 | 157.24
6. Nuovažų, sankryžų, autobusų sustojimo aikštelių, salelių ir greičio mažinimo kalnelio įrengimas | 6.6 | 6 cm storio viensluoksnės asfalto dangos sluoksnio mišinio AC 16 PD įrengimas nuovažose | m2 | 2237 | 22.88 | 51182.56
6. Nuovažų, sankryžų, autobusų sustojimo aikštelių, salelių ir greičio mažinimo kalnelio įrengimas | 6.7 | Skaldos pagrindo sluoksnio iš nesurišto mineralinių medžiagų mišinio fr. 0/45 įrengimas nuovažose h-20cm | m2 | 2237 | 13.17 | 29461.29
6. Nuovažų, sankryžų, autobusų sustojimo aikštelių, salelių ir greičio mažinimo kalnelio įrengimas | 6.8 | Apsauginis šalčiui atsparaus sluoksnio įrengimas nuovažose h-25 cm | m3 | 644 | 17.46 | 11244.24
6. Nuovažų, sankryžų, autobusų sustojimo aikštelių, salelių ir greičio mažinimo kalnelio įrengimas | 6.9 | Šalčiui nejautraus sluoksnio autobusų stotelėje įrengimas autobusų stotelėje h-29 cm | m3 | 115 | 17.09 | 1965.35
6. Nuovažų, sankryžų, autobusų sustojimo aikštelių, salelių ir greičio mažinimo kalnelio įrengimas | 6.10 | Skaldos pagrindo sluoksnio iš nesurišto mineralinių medžiagų mišinio fr. 0/45 įrengimas autobusų stotelėje h-20cm | m2 | 294 | 15.63 | 4595.22
6. Nuovažų, sankryžų, autobusų sustojimo aikštelių, salelių ir greičio mažinimo kalnelio įrengimas | 6.11 | 10 cm storio viensluoksnės asfalto dangos pagrindo sluoksnio iš mišinio AC 16 AS įrengimas autobusų stotelėje | m2 | 219 | 37.48 | 8208.12
6. Nuovažų, sankryžų, autobusų sustojimo aikštelių, salelių ir greičio mažinimo kalnelio įrengimas | 6.12 | 4 cm storio viensluoksnės asfalto dangos apatinio sluoksnio mišinio AC 16 AS įrengimas autobusų stotelėje | m2 | 219 | 24.86 | 5444.34
6. Nuovažų, sankryžų, autobusų sustojimo aikštelių, salelių ir greičio mažinimo kalnelio įrengimas | 6.13 | 3 cm storio viensluoksnės asfalto dangos viršaus sluoksnio mišinio AC 11 VS įrengimas autobusų stotelėje | m2 | 219 | 25.48 | 5580.12
6. Nuovažų, sankryžų, autobusų sustojimo aikštelių, salelių ir greičio mažinimo kalnelio įrengimas | 6.14 | Betoninių trinkelių h-80mm įrengimas autobusų stotelėje ant 3 cm mineralinių medžiagų mišinio posluoksnio | m2 | 55 | 33.69 | 1852.95
6. Nuovažų, sankryžų, autobusų sustojimo aikštelių, salelių ir greičio mažinimo kalnelio įrengimas | 6.15 | Reljefinių betono trinkelių 200x100x80mm (kauburėliai) įrengimas autobusų stotelėje ant 3 cm mineralinių medžiagų mišinio posluoksnio | m2 | 16 | 39.31 | 628.96
6. Nuovažų, sankryžų, autobusų sustojimo aikštelių, salelių ir greičio mažinimo kalnelio įrengimas | 6.16 | Reljefinių betono trinkelių 200x100x80mm (juostelės) įrengimas autobusų stotelėje ant 3 cm mineralinių medžiagų mišinio posluoksnio | m2 | 4 | 39.31 | 157.24
6. Nuovažų, sankryžų, autobusų sustojimo aikštelių, salelių ir greičio mažinimo kalnelio įrengimas | 6.17 | Betoninių gatvės bortų 100.30.15 cm ant betono C12/15 pagrindo įrengimas | m | 69 | 29.2 | 2014.8
6. Nuovažų, sankryžų, autobusų sustojimo aikštelių, salelių ir greičio mažinimo kalnelio įrengimas | 6.18 | Betoninių gatvės bortų 100.22.15 cm ant betono C12/15 pagrindo įrengimas | m | 410 | 28.64 | 11742.4
6. Nuovažų, sankryžų, autobusų sustojimo aikštelių, salelių ir greičio mažinimo kalnelio įrengimas | 6.19 | Betoninių vejos bortų 100.8.20 cm ant betono C12/15 pagrindo įrengimas | m | 3565 | 13.48 | 48056.2
6. Nuovažų, sankryžų, autobusų sustojimo aikštelių, salelių ir greičio mažinimo kalnelio įrengimas | 6.20 | Sandarinimo juostos įrengimas (tarp kelio borto ir asfaltbetonio dangos) | m | 2482 | 3.84 | 9530.88
6. Nuovažų, sankryžų, autobusų sustojimo aikštelių, salelių ir greičio mažinimo kalnelio įrengimas | 6.21 | Betoninių trinkelių h-80mm įrengimas salelėse ant 3 cm mineralinių medžiagų mišinio posluoksnio | m2 | 224 | 29.76 | 6666.24
6. Nuovažų, sankryžų, autobusų sustojimo aikštelių, salelių ir greičio mažinimo kalnelio įrengimas | 6.22 | Skaldos pagrindo išlyginamojo sluoksnio iš nesurišto mineralinių medžiagų mišinio fr. 0/45 įrengimas salelėse h-15cm | m2 | 224 | 12.35 | 2766.4
6. Nuovažų, sankryžų, autobusų sustojimo aikštelių, salelių ir greičio mažinimo kalnelio įrengimas | 6.23 | 4 cm storio viensluoksnės asfalto dangos sluoksnio mišinio AC 11 VS įrengimas trapecinėse greičio mažinimo priemonėse | m2 | 1731 | 17.09 | 29582.79
6. Nuovažų, sankryžų, autobusų sustojimo aikštelių, salelių ir greičio mažinimo kalnelio įrengimas | 6.24 | 4 cm storio viensluoksnės asfalto dangos sluoksnio mišinio AC 16 AS įrengimas trapecinėse greičio mažinimo priemonėse | m2 | 1605 | 14.24 | 22855.2
6. Nuovažų, sankryžų, autobusų sustojimo aikštelių, salelių ir greičio mažinimo kalnelio įrengimas | 6.25 | Šiukšliadėžių pastatymas | vnt | 2 | 356.51 | 713.02
6. Nuovažų, sankryžų, autobusų sustojimo aikštelių, salelių ir greičio mažinimo kalnelio įrengimas | 6.26 | Pavilijono su suoliuku įrengimas | vnt | 2 | 9363.32 | 18726.64 | Iš viso skyriuje 6, Eur be PVM | 310915.96
7. Vandens nuvedimas | 7.1 | Drenažo iš PVC d113/128mm įrengimas | m | 1893 | 23.68 | 44826.24
7. Vandens nuvedimas | 7.2 | Pralaidos d-400 įrengimas su pasagomis įrengimas | m | 16 | 159.47 | 2551.52 | Iš viso skyriuje 7, Eur be PVM | 47377.76
8. Atitvarų ir tvorelių įrengimas | 8.1 | Apsauginių barjerų (AB) įrengimas | m | 1876 | 61.09 | 114604.84
8. Atitvarų ir tvorelių įrengimas | 8.2 | Apsauginių barjerų pradinio ir galinio komponentų (PGK) peraukštėjimas per 12 m įrengimas | m | 24 | 71.09 | 1706.16
8. Atitvarų ir tvorelių įrengimas | 8.3 | Apsauginių barjerų galinio komponentų (GE) įrengimas | vnt. | 46 | 76.36 | 3512.56
8. Atitvarų ir tvorelių įrengimas | 8.4 | Apsauginių atitvarų įžeminimas <30Ω varža | kompl. | 1 | 110.05 | 110.05
8. Atitvarų ir tvorelių įrengimas | 8.5 | Tvorelės įrengimas | m | 200 | 74.68 | 14936 | Iš viso skyriuje 8, Eur be PVM | 134869.61
9. Kiti darbai | 9.1 | Esamų šulinių liukų keitimas į plaukiojančio tipo liukus ir paaukštinimas iki projektinio gatvės, pėsčiųjų-dviračių tako lygio | vnt | 12 | 636.81 | 7641.72
9. Kiti darbai | 9.2 | Krūmų sodinimas | m | 1123 | 17.5 | 19652.5
9. Kiti darbai | 9.3 | Atraminės sienelės įrengimas | m | 49 | 789.29 | 38675.21
9. Kiti darbai | 9.4 | Apsauginio surenkamo dėklo d-110 įrengimas | m | 73 | 30.59 | 2233.07 | Iš viso skyriuje 9, Eur be PVM | 68202.5
10. Baigiamieji darbai | 10.1 | Kelio ženklų vienstiebių metalinių 76.1 mm skersmens atramų pastatymas | vnt. | 82 | 105.56 | 8655.92
10. Baigiamieji darbai | 10.2 | Kelio ženklų skydų montavimas prie vienstiebių atramų | vnt | 120 | 109.49 | 13138.8
10. Baigiamieji darbai | 10.3 | Kelio ženklų dvisteibių metalinių 76.1 mm skersmens atramų pastatymas | vnt. | 2 | 218.99 | 437.98
10. Baigiamieji darbai | 10.4 | Kelio ženklų skydų montavimas prie dvisteibių atramų | vnt | 2 | 218.99 | 437.98
10. Baigiamieji darbai | 10.5 | Kelio ženklo Nr. 407 stulpelio ženklinimas | vnt. | 6 | 96.58 | 579.48
10. Baigiamieji darbai | 10.6 | Horizontalus kelio ženklinimas termoplastu (1.1) | m | 889 | 2.49 | 2213.61
10. Baigiamieji darbai | 10.7 | Horizontalus kelio ženklinimas termoplastu (1.5) | m | 220 | 0.63 | 138.6
10. Baigiamieji darbai | 10.8 | Horizontalus kelio ženklinimas termoplastu (1.6) | m | 573 | 1.89 | 1082.97
10. Baigiamieji darbai | 10.9 | Horizontalus kelio ženklinimas termoplastu (1.7) | m | 715 | 1.25 | 893.75
10. Baigiamieji darbai | 10.10 | Horizontalus kelio ženklinimas termoplastu (1.2) | m | 57 | 5.2 | 296.4
10. Baigiamieji darbai | 10.11 | Horizontalus kelio ženklinimas termoplastu (1.22) | m | 44 | 2.61 | 114.84
10. Baigiamieji darbai | 10.12 | Horizontalus kelio ženklinimas termoplastu (1.12) | m2 | 34 | 20.78 | 706.52
10. Baigiamieji darbai | 10.13 | Horizontalus kelio ženklinimas termoplastu (1.14) | m2 | 42.1 | 20.78 | 874.84
10. Baigiamieji darbai | 10.14 | Horizontalus kelio ženklinimas termoplastu (1.16) | m2 | 18 | 20.78 | 374.04
10. Baigiamieji darbai | 10.15 | Horizontalus kelio ženklinimas termoplastu (1.17) | m2 | 8.4 | 20.78 | 174.55
10. Baigiamieji darbai | 10.16 | Horizontalus kelio ženklinimas termoplastu (1.18) | m2 | 2.1 | 20.78 | 43.64
10. Baigiamieji darbai | 10.17 | Horizontalus kelio ženklinimas termoplastu | m2 | 23 | 20.78 | 477.94 | Iš viso skyriuje 101, Eur be PVM | 30641.86
11. Kiti darbai | 11.1 | Išpildomoji nuotrauka (taip pat pateikti laisvos formos deklaraciją, patvirtinančią išpildomosios geodezinės nuotraukos ir parengtos kadastrinės bylos atitikimą parengtam projektui). Kadastrinių matavimų bylos parengimas ir (ar) įregistruoto kelio ruožo į kurį patenka statinys, kadastrinės bylos patikslinimas | kompl. | 1 | 1516.05 | 1516.05 | Iš viso skyriuje 11, Eur be PVM | 1516.05
[5 empty] | IŠ VISO ŽINIARAŠTYJE 1, EUR BE PVM | 1555987.06

## santrauka
Krašto kelio Nr. 216 Gargždai–Kretinga ruožo nuo 0,000 iki 1,934 km kapitalinis remontas, įrengiant takus, ir ruožo nuo 0,000 iki 1,934 km paprastasis remontas
DARBŲ KIEKIŲ ŽINIARAŠČIŲ SANTRAUKA
Darbų kiekių žin. Nr. | Žiniaraščio pavadinimas | Vertė, EUR be PVM
1 | Susiekimo dalis | 1555987.06
Vertės į pasiūlymo formą | Iš viso žiniaraščiuose (Eur be PVM): | 1555987.06
Pastaba: Rangovas statybvietės išlaidose arba laisvai pasirinktoje (-ose) darbų kiekių žiniaraščių eilutėje (-ėse) turi įsivertinti pranešimų skelbimą apie statybos pradžią, taip pat turi įsivertinti pranešimų skelbimą apie Rangovo, pagrindinių sričių vadovų (statinio projekto vykdymo priežiūros vadovo, statinio statybos vadovo, statinio statybos techninio prižiūrėtojo) pasamdymą ar paskyrimą arba jų pasikeitimą ir kitus su sutarties vykdymu susijusius dokumentus (įskaitant statybos užbaigimo akto gavimą).
Žiniaraščio priedas
Vykdant valstybinės reikšmės kelių rekonstravimo/remonto darbus susidarančios medžiagos, kurios nenaudojamos projekte ir kurios gali būti panaudotos pakartotinai, turi būti gabenamos į užsakovo – VĮ Lietuvos automobilių kelių direkcijos (toliau – Kelių direkcija) nurodytą sandėliavimo vietą – Klaipėdos kelių tarnybos teritorijoje Medžiagos, kurios turi būti gabenamos į sandėliavimo vietas: 1. Metalo gaminiai (neužteršti betonu ir kt. medžiagomis (t. y. turi būti nuvalyti)): kelio ženklai, kelio ženklų atramos, apšvietimo ir kiti stulpai, apsauginiai atitvarai ir jų elementai, tiltų ir viadukų turėklai, kiti metalo gaminiai, sijos, spraustasienės, pralaidos ir kt.; 2. Betono ir gelžbetonio gaminiai (tik nepažeisti mechaniškai ir tinkami naudoti): pralaidos, trinkelės, bortai ir kt.; 3. Plastiko gaminiai (tik nepažeisti mechaniškai ir tinkami naudoti): signaliniai stulpeliai, pralaidos ir kt.; Kitos, šiame sąraše nepaminėtos medžiagos, kurios gali būti panaudotos pakartotinai, gali būti gabenamos į sandėliavimo vietas tik suderinus su Kelių direkcija. Siekiant išvengti ginčų dėl medžiagų priėmimo sandėliuoti, prašome rangovų vengti atvejų, kai medžiagos tampa netinkamomis naudoti dėl jų netinkamo išardymo, t. y., medžiagos į sandėliavimo vietas turi būti pristatomos mechaniškai nepažeistos ir neužterštos. Tinkamas medžiagų pristatymas laikomas rangovo rizika ir atsakomybė tenka rangovui.
Grįžtamosios medžiagos Darbų vykdymo metu nepanaudotos frezuoto asfalto granulės, skalda, žvyras, žvyro ir skaldos mišinys, nesurištasis mineralinių medžiagų mišinys, grindinio akmenys (neužteršti gruntu) yra laikomi grįžtamosiomis medžiagomis. Jos sąmatoje turi būti nurodytos atskira (-omis) eilute (-ėmis) su minuso ženklu. Šios medžiagos lieka rangovui. Mediena (išskyrus krūmus, šakas ir kelmus) taip pat laikoma grįžtamąją medžiaga, kuri lieka rangovui. Jei mediena yra menkavertė ir skirta tik utilizavimui, sąmatoje utilizavimo išlaidos vertinamos su pliuso ženklu. Jei mediena nėra menkavertė ir gali būti parduota, sąmatoje tai vertinama su minuso ženklu. Medienos būklę ir kainą vertinasi pats rangovas savarankiškai savo rizika.
Statybinės atliekos Visos medžiagos, nepatenkančios į statybinių ir (ar) grįžtamųjų medžiagų sąrašą ir (ar) kurių neįmanoma panaudoti antrą kartą, kaip atliekos turi būti sutvarkomos rangovo pagal galiojančius aplinkos apsaugos reikalavimus (rangovas privalo įsivertinti visas su tvarkymu susijusias utilizavimo išlaidas).