## LOD_bendrosios_gairės
TU Priedas Nr.2. Projekto LOIN reikalavimai
Lygis | LOD |  |  | Galimi SGC etapai
| Dimensija | Apibūdinimas | Tikslas ir BIM taikymo atvejai
LOD 1 | Simbolinė 2D 3D | • Modelio objektai vaizduojami simboliškai arba supaprastintomis 2D geometrijos formomis, 3D primityviomis geometrijos formomis • Objektai vaizduojami funkcinių sistemų lygyje pagal NSIK • Taikomas NSIK klasifikavimas pagal LOI lentelę • Negrafinė informacija apytikslė • Grafinė informacija apytikslė • Elementų lokacija apytikslė | • Projekto etapų planavimas | • Planavimo etapas
LOD 2 | 2D 3D | • Modelio objektai vaizduojami 2D geometrijos formomis, kurios apibrėžia vaizduojamo objekto gabaritus, arba 3D geometrijos formomis. Vaizduojami objektui charakteringi stambūs geometriniai bruožai. • Objektai vaizduojami funkcinių ir techninių sistemų lygyje pagal NSIK • Taikomas NSIK klasifikavimas pagal LOI lentelę • Negrafinė informacija tiksli, pagal LOI lentelės specifikaciją • Grafinė informacija tiksliai apibrėžia objektų gabaritus • Elementų lokacija apytikslė | • Esamų sąlygų modeliavimas • Projekto etapų planavimas • Funkcinis, tūrinis, planinis vertinimas • Projektavimas / modeliavimas | • Techninio darbo projekto rengimas
LOD 3 | 2D 3D | • Modelio objektai vaizduojami detalizuotomis 2D geometrijos formomis, arba esminiais bruožais detalizuotais 3D geometrijos formomis. • Objektai vaizduojami funkcinių, techninių sistemų lygyje pagal NSIK, smulkesnius objektus išskiriant komponentų lygyje pagal NSIK • Taikomas NSIK klasifikavimas pagal LOI lentelę • Negrafinė informacija tiksli, pagal LOI lentelės specifikaciją • Grafinė informacija apibūdina objektams būdingus geometrinius bruožus • Kitų objektų viduje esantys elementai nevaizduojami • Elementų lokacija tiksli | • Kiekių skaičiavimai • Projekto etapų planavimas • Projektavimas / modeliavimas • 3D koordinavimas / susikirtimų patikra • Statybvietės planavimas | • Techninio darbo projekto rengimas
LOD 3 | 2D 3D | • Grafinė informacija nekeičiama, paliekant techninio projekto metu parengtus modelius • Negrafinė informacija papildoma, keičiama, atsižvelgiant į LOI lentelę | • Projekto etapų planavimas • 3D koordinavimas / susikirtimų patikra • Statybvietės planavimas • Statybos procesų modeliavimas ir valdymas | • Statyba
LOD 4 | 2D 3D | • Sustambintos sistemos skaidomos į atskirus objektus (pereinamąsias plokštes į komponentus, sienų ne konstrukcines sistemas į smulkesnius komponentus) • Objektai vaizduojami funkcinių, techninių sistemų ir komponentų lygiuose pagal NSIK • Taikomas NSIK klasifikavimas pagal LOI lentelę • Negrafinė informacija tiksli, taikomi visi aktualūs atributai pagal LOI lentelę • Modelio objektų geometrijos detalumas koreguojamas atsižvelgiant į numatytų BIM taikymo atvejų įgyvendinimą | • Projekto etapų planavimas • 3D koordinavimas / susikirtimų patikra • Statybvietės planavimas • Statybos procesų modeliavimas ir valdymas
LOD 5 | 2D 3D | • Objektai vaizduojami funkcinių, techninių sistemų ir komponentų lygiuose pagal NSIK • Armuojamos esminės konstrukcijos (tunelio sienos, perdanga ir pamatinė plokštė) • Taikomas NSIK klasifikavimas pagal LOI lentelę • Negrafinė informacija tiksli, pagal LOI lentelės specifikaciją | • Projekto etapų planavimas • 3D koordinavimas / susikirtimų patikra • Statybvietės planavimas • Statybos procesų modeliavimas ir valdymas
LOD 6 | 2D 3D | • Taikomas NSIK klasifikavimas ir identifikavimas pagal LOI lentelę • Negrafinė informacija tiksli, pagal LOI lentelės specifikaciją • Grafinė informacija apibūdina objektams būdingus geometrinius bruožus • Kitų objektų viduje esantys elementai nevaizduojami • Modelio elementų padėtis patikslinta pagal statybos metu užfiksuotas lokaciją | • Statybos techninė priežiūra • Išpildomasis modeliavimas • Įrenginių priežiūros planavimas • Įrenginių analizė • Avarijų prevencija | • Statyba • Statybos užbaigimas
Pastabos:
• Jeigu nenurodyta kitaip, LOD lygių poreikiai įtraukia žemesnių lygių reikalavimus, apibrėžimus ir tikslus. Jeigu tarp nurodytų informacijos parengties lygių (LOD) poreikių yra konfliktų, tada vadovaujamasi griežtesne/detalesne formuluote. • Bendrosiose gairėse pateikti LOD apibūdinimai ir dimensijos apibrėžia bendruosius orientacinius reikalavimus BIM modeliams. Reikalavimai grafinei ir negrafinei informacijai apibrėžiami specifiniams objektams bei sistemoms LOD, LOG ir LOI lentelėse. • Kiekviename SGC etape gali būti objektų iš įvairių detalumo lygių. Nenurodydiems objektams vadovautis pateiktais SGC etapais ir įvardintais tikslais, BIM taikymo atvejais. Modeliuojami objektai turi būti tinkami nurodytiems taikymo atvejams įgyvendinti.

## LOD
TU Priedas Nr.2. Projekto LOIN reikalavimai
NSIK projekto dalies kodinis žymėjimas | NSIK kodinis žymėjimas |  |  | Terminas, apibūdinimas | Sinonimai (pavyzdžiai), taikymo apimtys | Projektinių pasiūlymų rengimas (BA) | Techninio projekto rengimas (BB) | Statyba (CA) | Statybos užbaigimas (CB)
| Funkcinė sistema | Techninė sistema | Komponentas
Funkcinių sistemų detalizavimas
AE AK | A | - | - | Paviršinė sistema | Kelio pylimas, sankasa, kiemas, pagrindas, veja, sutankinto grunto sistema, pamato sistema, kelio ir tako sistema, kelkraščio sistema, dirbtinės dangos sisitema, želdynų ir želdinių sistema, kelio sankasa sistema, paviršinės vandentvarkos sistema | LOD 1 | LOD 3 | LOD 4 | LOD 6
AE AK | B | - | - | Sienos sistema | Sienų konstrukcijos, tunelio sienos, sienų apdaila, sienų apšiltinimas, atraminė sienutė | LOD 1 | LOD 3 | LOD 5 | LOD 6
AE AK | K | - | - | Elektros sistema | Elektros perdavimo sistema ir susiję įrenginiai, elektros vartojimo sistema ir susiję įrenginiai | LOD 1 | LOD 3 | LOD 5 | LOD 6
AE AK | P | - | - | Apsaugos ir saugos sistema | Turėklų sistema, turėklai, atitvarai | LOD 1 | LOD 3 | LOD 3 | LOD 6
AE AK | Q | - | - | Apšvietimo sistema | Apšvietimo stulpas, apšvietimo įrenginiai | LOD 1 | LOD 3 | LOD 3 | LOD 6
Techninių sistemų detalizavimas
AE AK | A | AB | - | Pamato sudėtinė sistema | Poliai, pamatų plokštė, poliai su rostverku, tunelio pamatas, gulekšnis | LOD 1 | LOD 3 | LOD 5 | LOD 6
AE AK | A | BB | - | Pamato konstrukcija | Poliai, pamatų plokštė, poliai su rostverku, tunelio pamatas, gulekšnis | LOD 1 | LOD 3 | LOD 5 | LOD 6
AE AK | - | BH | - | Įrangą ir tinklus laikanti konstrukcija | Ryšių sistemas, elektros tiekimo, skirstymo sistemas laikanti konstrukcinė sistema ir jos dalys | LOD 1 | LOD 3 | LOD 5 | LOD 6
AE AK | A | CA | - | Pagrindo konstrukcija | Skalda po pamatais, laiptais, pandusais | LOD 1 | LOD 3 | LOD 4 | LOD 6
AE | K | JK | - | Elektros skirstymo sistema | Elektros kabeliai, laidai, elektros dėžutė, įvadas, elektros skirstymo dėžutė | - | LOD 3 | LOD 3 | LOD 6
Komponentų detalizavimas
AE | T | MC ME | PHD | Ženklas | Elektrosaugos ženklas, gaisrinės saugos ženklinimas, lentelė, reklaminis ženklas, nuoroda, įspėjamasis ženklas, avarinis ženklas, parkavimo ženklas | - | LOD 3 | LOD 3 | LOD 6

## LOG
TU Priedas Nr.2. Projekto LOIN reikalavimai
NSIK |  |  | LOG lygių detalizacija
NSIK kodinis žymėjimas | NSIK terminas, apibūdinimas | Sinonimai, taikymo apimtys, apribojimai | LOG 1 | LOG 2 | LOG 3 | LOG 4 | LOG 5 | LOG 6 Modelis perduodamas naudojimui | Detalizuoja Tiekėjas
|  |  | Geometrijos detalumo progresija planavimo ir projektavimo (techninis projektas) etapuose |  |  | Geometrijos detalumo progresijos reikalavimai statybos ir naudojimo etapams
A | Paviršinė sistema | Kelio pylimas, sankasa, kiemas, pagrindas, veja, sutankinto grunto sistema, pamato sistema, kelio ir tako sistema, kelkraščio sistema, dirbtinės dangos sisitema, želdynų ir želdinių sistema, kelio sankasa sistema, paviršinės vandentvarkos sistema | • Vaizduojami linijomis planiniame vaizde | • Reprezentuojami norminiai arba numatomi kelių ir takų pločiai plane • Išskiriamos pagrindinių elementų grupės (kelkraščiai, borteliai) | • Keliai ir takai vaizduojami tikslioje projektinėje lokacijoje, altitudėse. • Keliai ir takai reprezentuojami su tiksliais nuolydžiais. • Kelio ir tako priklausiniai suskirstomi į individualius komponentus ar sistemas, kurių esminius kiekius galima suskaičiuoti. • Saugos salelės, greičio ribojimo priemonės, skiriamoji juosta, sankasa modeliuojami atskirais objektais. • Visi objektų matmenys laikomi tikslūs, įskaitant dangos storius. | - | - | • Kelių ir takų padėtis patikslintose koordinatėse, išmatuotosegeodeziškai ir/arba lazeriniu skenavimu. Kelių ir takų dangų storiai patikslinti. | -
AB BB | Pamatų sudėtinė sistema Pamatų konstrukcija | Poliai, pamatų plokštė, poliai su rostverku, tunelio pamatas, gulekšnis | • Vaizduojama apytiksle tūrine geometrija 3D modelyje • Vaizduojama kaip vientisa, apjungta sistema | • Pamatai vaizduojami supaprastinta tūrine geometrija, stačiakampiu gretasieniu. • Poliai nevaizduojami • Apšvietimo stulpo pamatas vaizduojamas kaip komponentas | • Pamatai vaizduojami detalia geometrija, su poliais, rostverkais, atsižvelgiama į objektų skaidymą • Poliai vaizduojami kaip sistema su rostverku • Geometrija tikslioje projektinėje lokacijoje | • Poliai ir rostverkai reprezentuojami atskirais geometriniais objektais • Apvalių polių geometrija modeliuojama daugiakampiais • Tunelio pamatas skaidomas į atskirus geometrinius objektus pagal statybų etapiškumą | • Vaizduojama tunelio pamato išilginė ir skersinė armatūra • Armatūros tinklus laikančios apkabos nevaizduojamos • Pamatų plokščių geometrija modeliuojama atsižvelgiant (sumažinant tūrį) į rostverko geometriją | • Tiksli geometrija ir lokacija nustatyta jo sumontavimo metu. Tikslinama 3D skenavimo būdu. • Eksploataciniame modelyje naudojama LOG 4 lygio geometrija. | -
B | Sienos sistema | Sienų konstrukcijos, tunelio sienos, sienų apdaila, sienų apšiltinimas, atraminė sienutė | • Vaizduojama apytikslių matmenų stačiakampiu gretasieniu 3D modelyje | • Vaizduojama supaprastinta tūrine geometrija, stačiakampiu gretasieniu • Sienos konstrukcija vaizduojama be išėmų • Sienos termoizoliacija ir apdaila vaizduojami vientisa apjungta geometrija • Geometrija apytikslėje lokacijoje | • Vaizduojama detalizuota tūrine geometrija, išskiriant sienos konstrukciją. • Sienos konstrukcija vaizduojama su langų ir durų išėmomis • Vaizduojami tunelio sienų praplatėjimai ties grindimis ir perdanga • Vaizduojama tunelio sienose, grunto pusėje įrengiama lentyna pereinamosioms plokštėms atremti • Pertvaros vaizduojamos kaip sistema • Sienos termoizoliacija ir apdaila vaizduojami vientisa apjungta geometrija • Geometrija tikslioje projektinėje lokacijoje • Geometrija tikslių matmenų | • Išorinių sienų apdailos sluoksnis ir termoizoliacijos sluoksniai vaizduojami atskirais geometriniais objektais modelyje • Tunelio siena skaidoma į atskirus geometrinius objektus pagal statybų etapiškumą | • Vaizduojama tunelio sienų išilginė ir skersinė armatūra • Armatūros tinklus laikančios apkabos nevaizduojamos | • Tiksli geometrija ir lokacija nustatyta jo sumontavimo metu. Tikslinama 3D skenavimo būdu. • Eksploataciniame modelyje naudojama LOG 4 lygio geometrija. | -
CA | Pagrindo konstrukcija | Skalda po pamatais, laiptais, pandusais | - | - | • Vaizduojama įvertinant skaldos kraštų nuolydį • Vaizduojama kaip sistema • Geometrija tikslioje projektinėje lokacijoje | • Geometriniai objektai, reprezentuojantys skaldą skaidomi pagal tunelio statybos etapiškumą | - | • Tiksli geometrija ir lokacija nustatyta jo sumontavimo metu. Tikslinama 3D skenavimo būdu. • Eksploataciniame modelyje naudojama LOG 4 lygio geometrija. | -
JK | Elektros skirstymo sistema | Elektros kabeliai, laidai, elektros dėžutė, įvadas, elektros skirstymo dėžutė | - | • Kabeliai, kabelių kanalai vaizduojami linijomis arba tūrine geometrija 3D modeliuose, esant atitinkamam PĮ funkcionalumui • Geometrija apytikslėje lokacijoje | • Vaizduojama tūrine geometrija 3D modelyje arba linijomis 2D plane • Geometrija tikslioje projektinėje lokacijoje • Geometrija tikslių matmenų, ilgių | - | - | • Tiksli geometrija ir lokacija nustatyta jo sumontavimo metu. Tikslinama 3D skenavimo būdu. • Eksploataciniame modelyje naudojama LOG 3 lygio geometrija. | -
K | Elektros sistema | Elektros perdavimo sistema ir susiję įrenginiai, elektros vartojimo sistema ir susiję įrenginiai | - | - | • Vaizduojama tūrine geometrija 3D modelyje arba uždaromis linijomis 2D plane • Geometrija tikslioje projektinėje lokacijoje • Geometrija tikslių matmenų, ilgių | - | - | • Tiksli geometrija ir lokacija nustatyta jo sumontavimo metu. Tikslinama 3D skenavimo būdu. • Eksploataciniame modelyje naudojama LOG 3 lygio geometrija.
P | Apsaugos ir saugos sistema | Turėklų sistema, turėklai, atitvarai, apsaugos grandinės ir kiti apsauginiai elementai | • Kelio atitvarai vaizduojami apytikslių matmenų supaprastinta 3D geometrija | • Vaizduojama supaprastina tūrine geometrija, apibrėžiančia objekto gabaritus • Vaizduojama kaip sistema • Geometrija apytikslėje lokacijoje • Atitvarai vaizduojami kaip sistema, supaprastinta geometrija | • Vaizduojama detalizuota tūrine geometrija, apibrėžiančia objekto gabaritus • Vaizduojama kaip sistema, neišskiriant atskirų turėklų komponentų • Geometrija tikslioje projektinėje lokacijoje • Atitvarai vaizduojami kaip sistema, supaprastinta geometrija | - | - | • Tiksli geometrija ir lokacija nustatyta jo sumontavimo metu. Tikslinama 3D skenavimo būdu. • Eksploataciniame modelyje naudojama LOG 3 lygio geometrija. | -
PHD | Ženklas | Elektrosaugos ženklas, gaisrinės saugos ženklinimas, lentelė, reklaminis ženklas, nuoroda, įspėjamasis ženklas, avarinis ženklas, parkavimo ženklas | • Vaizduojami simboliu | • Kelio ženklai vaizduojami simboliu arba supaprastinta geometrija, nurodančiu jo apytikslę lokaciją. Simbolinis reprezentavimas skirtas identifikuoti konkretų kelio ženklą, informaciją. | • Kelio ženklai reprezentuojami dviem objektais, ženklo atramos objektu ir simboliniu ženku. • Kelio ženklo objektas projektinių matmenų ir projektinėje lokacijoje. 3D modelis tikslioje altitudėje. | - | - | • Tiksli geometrija ir ženklo lokacija nustatyta jo sumontavimo metu. | -
Q | Apšvietimo sistema | Apšvietimo stulpas, apšvietimo įrenginiai | • Vaizduojama apytiksle tūrine geometrija 3D modelyje • Vaizduojama kaip vientisa, apjungta sistema | • Vaizduojama supaprastinta tūrine geometrija • Stulpo pamatas vaizduojamas kaip atskiras komponentas • Šviesos šaltinis (lempa) vaizduojama atskiru komponentu • Geometrija apytikslėje lokacijoje | • Geometrija tikslioje projektinėje lokacijoje • Geometrija tikslių matmenų | - | - | • Tiksli geometrija ir lokacija nustatyta jo sumontavimo metu. Tikslinama 3D skenavimo būdu. • Eksploataciniame modelyje naudojama LOG 3 lygio geometrija. | -
Pastaba:
• - žymi, kad objektas nemodeliuojamas nurodytame LOG lygyje, arba nėra aktualu, naudoti prieš tai nurodytą detalumo lygį. • Jeigu objektui apibrėžtas detalumas komponentiniame lygyje pagal NSIK, tai nurodytiems reikalavimams geometrijai suteikiama pirmenybė prieš funkcinių ar techninių sistemų lygyje nurodytus reikalavimus. Reikalavimai komponentams aukštesni už reikalavimus techninėm sistemoms, kurie atitinkamai aukštesni už reikalavimus funkcinėm sistemoms.

## LOI (S1, S2, S3-S4)
TU Priedas Nr.2. Projekto LOIN reikalavimai
Nr. | Atributai | [7 empty] | NSIK |  |  | Projektinių pasiūlymų rengimas (BA)
| Atributo ar jo rinkinio vardas | Duomenų tipas | Matavimo vienetai | Aprašymas, pvz. | Formatas | Komentaras | Galimos/ribinės reikšmės | Atsakingas | NSIK | Terminas, apibūdinimas | Sinonimai, taikymo apimtys, apribojimai |  | Konstrukcijų (AK) | Elektrotechnikos (AE)
NSIK
1 | NSIKVers | Tekstas |  | NSIK versija. Pvz. 1.0 |  | Taikyti modelio projektinei informacijai (angl. Project Information), pagal BIM programinės įrangos galimybes. Vadovautis NSIK statinių, kompleksų, statybos informacijos |  | PDV | Visom gen. Klasėms | - | - | x | x | x
2 | NSIKtermUA | Tekstas |  | NSIK projekto dalies klasės terminas. Pvz. Šildymo, vėdinimo ir oro kondicionavimo | [8 empty] | x | x
3 | NSIKcodeUA | Tekstas |  | NSIK projekto dalies kodinis žymėjimas. Pvz. AH | [8 empty] | x | x
4 | NSIKtermUB | Tekstas |  | NSIK projekto tipai klasės terminas. Pvz. statybos projektas | [8 empty] | x | x
5 | NSIKcodeUB | Tekstas |  | NSIK projekto tipai. Pvz. BA | [8 empty] | x | x
6 | NSIKtermUC | Tekstas |  | NSIK objektų kategorijos klasės terminas. Pvz. Kilnojamasis objektas | [7 empty] | x | x | x
7 | NSIKcodeUC | Tekstas |  | NSIK objektų kategorijos kodinis žymėjimas. Pvz. CD | [7 empty] | x | x | x
8 | NSIKtermUD | Tekstas |  | NSIK statybos dokumentai Pvz. Žiniaraštis, mastelinis 3D modelis | [7 empty] | x | x | x
9 | NSIKcodeUD | Tekstas |  | NSIK statybos dokumentai kodinis žymėjimas. Pvz. DBC, DCC, DCA | [7 empty] | x | x | x
10 | NSIKtermUE | Tekstas |  | NSIK statybos rūšys klasės terminas. Pvz. Naujo statinio statyba | [8 empty] | x | x
11 | NSIKcodeUE | Tekstas |  | NSIK statybos rūšys kodinis žymėjimas. Pvz. EA | [8 empty] | x | x
12 | NSIKtermE | Tekstas |  | NSIK statinio terminas. Pvz. Trijų ir daugiau butų (daugiabučiai) pastatai | [7 empty] | o | o | o
13 | NSIKcodeE | Tekstas |  | NSIK statinio kodinis žymėjimas. Pvz. ACA | [7 empty] | o | o | o
14 | NSIKtermC | Tekstas |  | NSIK kompleksai klasės terminas. Pvz. Susisiekimo ir inžinerinių tinklų koridorių teritorijos | [7 empty] | x | x | x
15 | NSIKcodeC | Tekstas |  | NSIK kompleksai kodinis žymėjimas. Pvz. DJG | [7 empty] | x | x | x
16 | NSIKtermH | Tekstas |  | NSIK statybos gyvavimo ciklo etapai klasės terminas. Pvz. galimybių formavimas | [7 empty] | x | x | x
17 | NSIKcodeH | Tekstas |  | NSIK statybos gyvavimo ciklo etapai kodinis žymėjimas. Pvz. AB | [7 empty] | x | x | x
18 | NSIKtermLF | Tekstas |  | NSIK funkcinės sistemos terminas. Pvz. Elektros sistema |  | Vadovautis NSIK funkcinių, techninių sistemų ontologijomis |  |  | <L> | Elementai, Techninės sistemos, Funkcinės sistemos | Taikomi visoms NSIK funkcinėms, techninėms sistemoms ir komponentams | x | x | x
19 | NSIKcodeLF | Tekstas |  | NSIK funkcinės sistemos kodinis žymėjimas. Pvz. K | [7 empty] | x | x | x
20 | NSIKtermLT | Tekstas |  | NSIK techninės sistemos terminas. Pvz. Elektros energijos tiekimo sistema | [8 empty] | x | x
21 | NSIKcodeLT | Tekstas |  | NSIK techninės sistemos kodinis žymėjimas. Pvz. HG | [8 empty] | x | x
22 | NSIKtermLK | Tekstas |  | NSIK komponento terminas. Pvz. Fotovoltinis saulės elementas |  | Taikomi tik tais atvejais, kai objektas nėra stambinamas sistemos lygyje, bet reprezentuoja konkretų komponentą. Vadovautis NSIK komponentų ontologija. | [6 empty] | o | o
23 | NSIKcodeLK | Tekstas |  | NSIK komponento kodinis žymėjimas. Pvz. GCB | [8 empty] | o | o
Pastabos:
• Taikant atributus, atsižvelgti į objekto pobūdį. Jeigu objektas tėra perteikiamas tik kaip sistema ir nėra detalizuojamas, atributų NSIKtermLK, NSIKcodeLK, NtermLKtID, NcodeLKtID reikšmių galima nenurodyti. • Atvejais, kai atributas nėra aktualus konkrečiam BIM/CAD objektui, tas atributas, tuo konkrečiu atveju, gali būti netaikomas. • Žymėjimas x ties projekto dalimi nurodo privalomą atributo taikymą. • Žymėjimas o ties projekto dalimis nurodo neprivalomą, bet galimą atributo taikymą, esant lentelėje apibrėžtoms sąlygoms ar atsižvelgus į atributo aktualumą konkrečiam objektui)

## LOI (S5, S6, S7)
TU Priedas Nr.2. Projekto LOIN reikalavimai
Nr. | Atributai | [7 empty] | NSIK
| Atributo ar jo rinkinio vardas | Duomenų tipas | Matavimo vienetai | Aprašymas, pvz. | Formatas | Komentaras | Galimos/ribinės reikšmės | Atsakingas | NSIK | Terminas, apibūdinimas | Sinonimai, taikymo apimtys, apribojimai | Konstrukcijų (AK) | Elektrotechnikos (AE)
NSIK
1 | NSIKVers | Tekstas |  | NSIK versija. Pvz. 1.0 |  | Taikyti modelio projektinei informacijai (angl. Project Information), pagal BIM programinės įrangos galimybes. Vadovautis NSIK statinių, kompleksų, statybos informacijos ontologijomis |  | PDV | Visom gen. Klasėms | - | - | x | x
2 | NSIKtermUA | Tekstas |  | NSIK projekto dalies klasės terminas. Pvz. Šildymo, vėdinimo ir oro kondicionavimo | [7 empty] | x | x
3 | NSIKcodeUA | Tekstas |  | NSIK projekto dalies kodinis žymėjimas. Pvz. AH | [7 empty] | x | x
4 | NSIKtermUB | Tekstas |  | NSIK projekto tipai klasės terminas. Pvz. statybos projektas | [7 empty] | x | x
5 | NSIKcodeUB | Tekstas |  | NSIK projekto tipai. Pvz. BA | [7 empty] | x | x
6 | NSIKtermUC | Tekstas |  | NSIK objektų kategorijos klasės terminas. Pvz. Kilnojamasis objektas | [7 empty] | x | x
7 | NSIKcodeUC | Tekstas |  | NSIK objektų kategorijos kodinis žymėjimas. Pvz. CD | [7 empty] | x | x
8 | NSIKtermUD | Tekstas |  | NSIK statybos dokumentai Pvz. Žiniaraštis, mastelinis 3D modelis | [7 empty] | x | x
9 | NSIKcodeUD | Tekstas |  | NSIK statybos dokumentai kodinis žymėjimas. Pvz. DBC, DCC, DCA | [7 empty] | x | x
10 | NSIKtermUE | Tekstas |  | NSIK statybos rūšys klasės terminas. Pvz. Naujo statinio statyba | [7 empty] | x | x
11 | NSIKcodeUE | Tekstas |  | NSIK statybos rūšys kodinis žymėjimas. Pvz. EA | [7 empty] | x | x
12 | NSIKtermE | Tekstas |  | NSIK statinio terminas. Pvz. Trijų ir daugiau butų (daugiabučiai) pastatai | [7 empty] | x | x
13 | NSIKcodeE | Tekstas |  | NSIK statinio kodinis žymėjimas. Pvz. ACA | [7 empty] | x | x
14 | NSIKtermC | Tekstas |  | NSIK kompleksai klasės terminas. Pvz. Susisiekimo ir inžinerinių tinklų koridorių teritorijos | [7 empty] | x | x
15 | NSIKcodeC | Tekstas |  | NSIK kompleksai kodinis žymėjimas. Pvz. DJG | [7 empty] | x | x
16 | NSIKtermH | Tekstas |  | NSIK statybos gyvavimo ciklo etapai klasės terminas. Pvz. galimybių formavimas | [7 empty] | x | x
17 | NSIKcodeH | Tekstas |  | NSIK statybos gyvavimo ciklo etapai kodinis žymėjimas. Pvz. AB | [7 empty] | x | x
18 | NSIKtermLF | Tekstas |  | NSIK funkcinės sistemos terminas. Pvz. Elektros sistema |  | Vadovautis NSIK funkcinių, techninių sistemų ontologijomis |  |  | <L> | Elementai, Techninės sistemos, Funkcinės sistemos | Taikomi visoms NSIK funkcinėms, techninėms sistemoms ir komponentams | x | x
19 | NSIKcodeLF | Tekstas |  | NSIK funkcinės sistemos kodinis žymėjimas. Pvz. K | [7 empty] | x | x
20 | NSIKtermLT | Tekstas |  | NSIK techninės sistemos terminas. Pvz. Elektros energijos tiekimo sistema | [7 empty] | x | x
21 | NSIKcodeLT | Tekstas |  | NSIK techninės sistemos kodinis žymėjimas. Pvz. HG | [7 empty] | x | x
22 | NSIKtermLK | Tekstas |  | NSIK komponento terminas. Pvz. Fotovoltinis saulės elementas | [7 empty] | x | x
23 | NSIKcodeLK | Tekstas |  | NSIK komponento kodinis žymėjimas. Pvz. GCB | [7 empty] | x | x
24 | NSIKtermP | Tekstas |  | NSIK statybos produkto klasės terminas. Pvz. Gelžbetonis | [7 empty] | x | x
25 | NSIKcodeP | Tekstas |  | NSIK statybos produkto klasės kodas. Pvz. GB | [7 empty] | x | x
ObjektoSavybės
26 | OSItampa | Skaičius | kV | Elektros įrenginio ar sistemos įtampa |  |  |  | PDV | <L> | Elementai, Techninės sistemos, Funkcinės sistemos | Taikomi visoms NSIK funkcinėms, techninėms sistemoms ir komponentams | o | x
27 | OSMedzKlase | Tekstas |  | Medžiagos, kuri naudojama objektui, klasė, nurodanti jo esmines savybes (pvz.: C12/15 gelžbetoniui arba S355 plienui) | [7 empty] | x | o
NSIKid
28 | NtermLFtID | Tekstas |  | NSIK funkcinės sistemos terminas identifikuojant tipo aspektu. Pvz.: Elektros perdavimo sistema |  | Vadovautis NSIK funkcinių, techninių sistemų ontologijomis |  | PDV | <L> | Elementai, Techninės sistemos, Funkcinės sistemos | Taikomi visoms NSIK funkcinėms, techninėms sistemoms ir komponentams | o | o
29 | NcodeLFtID | Tekstas |  | NSIK funkcinės sistemos kodinis žymėjimas identifikuojant tipo aspektu. Pvz.: %K20 | [7 empty] | o | o
30 | NtermLTtID | Tekstas |  | NSIK techninės sistemos terminas identifikuojant tipo aspektu. Pvz.: Saugos salelės konstrukcija | [7 empty] | o | o
31 | NcodeLTtID | Tekstas |  | NSIK techninės sistemos žymėjimas identifikuojant tipo aspektu. Pvz.: %CC20 | [7 empty] | o | o
32 | NtermLKtID | Tekstas |  | NSIK komponento terminas identifikuojant tipo aspektu. Pvz.: Beslėgis vamzdis | [7 empty] | o | o
33 | NcodeLKtID | Tekstas |  | NSIK komponento kodinis žymėjimas identifikuojant tipo aspektu. Pvz.: %WPA20 | [7 empty] | o | o
Pastabos:
• Taikant atributus, atsižvelgti į objekto pobūdį. Jeigu objektas tėra perteikiamas tik kaip sistema ir nėra detalizuojamas, atributų NSIKtermLK, NSIKcodeLK, NtermLKtID, NcodeLKtID reikšmių galima nenurodyti. • Atvejais, kai atributas nėra aktualus konkrečiam BIM/CAD objektui, tas atributas, tuo konkrečiu atveju, gali būti netaikomas. • Žymėjimas x ties projekto dalimi nurodo privalomą atributo taikymą. • Žymėjimas o ties projekto dalimis nurodo neprivalomą, bet galimą atributo taikymą, esant lentelėje apibrėžtoms sąlygoms ar atsižvelgus į atributo aktualumą konkrečiam objektui)