## 1. Plokšti
ĮRENGINIŲ IZOLIACIJOS REMONTO DARBŲ ĮKAINIŲ LENTELĖ:
1. PLOKŠČIŲ PAVIRŠIŲ ŠILUMINĖ IZOLIACIJA
Eil. Nr. | Įkainio kodas | Pavadinimas | Terpės temperatūra T0C | Matavimo vienetai | Numatoma apimtis | Techniniai reikalavimai |  | Siūloma vieno matavimo vieneto kaina, Eur be PVM | Viso kaina, Eur be PVM
[6 empty] | Šil. izoliacijos tankis, kg/m³ | Šil. izoliacijos storis (sluoksniai ir bendras storis), mm
1 | IZO101 | Slėginių indų korpusų izoliavimas | 250 | m² | 20 | 80 | 60 | 51.24 | 1024.8
[6 empty] | 80 | 60
120
2 | IZO102 | Sukamųjų mechanizmų, slėginių indų korpusų izoliavimas | 350 | m² | 10 | 80 | 100 | 64.68 | 646.8
[6 empty] | 80 | 100
200
3 | IZO103 | Rezervuarų, tinklo vandens šildytuvų izoliavimas | 120 | m² | 20 | 40 | 80 | 29.16 | 583.2
80
4 | IZO104 | Slėginių indų, turbinų korpusų izoliavimas | 450 | m² | 100 | 100 | 100 | 65.84 | 6584
[6 empty] | 80 | 100
200
5 | IZO105 | Deaeratorių, oro-dūmų kanalų, šildytuvų izoliavimas | 150 | m² | 100 | 60 | 60 | 51.24 | 5124
[6 empty] | 60 | 60
120
6 | IZO106 | Oro - dūmų kanalų izoliavimas | 350 | m² | 100 | 60 | 100 | 64.68 | 6468
[6 empty] | 40 | 100
200
7 | IZO107 | Karkaso skardos tvirtinimui įrengimas ant oro-dūmų kanalų | iki 150 | m² | 100 | --- | --- | 15.61 | 1561
8 | IZO108 | Karkaso skardos tvirtinimui įrengimas ant oro-dūmų kanalų | 350 | m² | 50 | --- | --- | 15.39 | 769.5
9 | IZO109 | Plokščių paviršių šiluminės izoliacijos skardinimas profiliuota cinkuota dažyta skarda, skardos storis 0,5mm ( kartu su kampais ir kompensatoriais) |  | m² | 50 | --- | --- | 39.89 | 1994.5
10 | IZO110 | Plokščių paviršių šiluminės izoliacijos skardinimas cinkuota profiliuota skarda, skardos storis 0,5mm ( kartu su kampais ir kompensatoriais) |  | m² | 100 | --- | --- | 37.82 | 3782
11 | IZO111 | Plokščių paviršių šiluminės izoliacijos skardinimas cinkuota lygia skarda skardos storis 1,0 mm ( kartu su kampais ir kompensatoriais) |  | m² | 100 | --- | --- | 33.93 | 3393
12 | IZO112 | Šilumos izoliacijos skardinimas demontuota skarda |  | m² | 100 | --- | --- | 13.8 | 1380
13 | IZO113 | Turbinos aukšto ir vidutinio slėgio cilindro dalies izoliavimas | 450 | m² | 30 | 100 | 100 | 86.24 | 2587.2
[6 empty] | 80 | 120
[6 empty] | 80 | 220
14 | IZO114 | Turbinos žemo slėgio cilindro dalies izoliavimas | 190 | m² | 10 | 80 | 60 | 56.78 | 567.8
[6 empty] | 80 | 60
120
15 | IZO115 | Tinklo vandens šildytuvų izoliavimas | 115 | m² | 200 | 80 | 80 | 31.23 | 6246
[8 empty] | Viso kaina Eur be PVM: | 42711.8
(Tiekėjo vadovo arba jo įgalioto asmens vardas, pavardė, parašas)

## 2. Vamzdyn. izoliav.
2. VAMZDYNŲ IZOLIAVIMAS
Eil. Nr. | Įkainio kodas | Pavadinimas | Vamzdyno išorinis diametras (mm) | Terpės temperatūra T0C | Matavimo vienetai | Numatoma apimtis | Techniniai reikalavimai |  | Siūloma vieno matavimo vieneto kaina, Eur be PVM | Viso kaina, Eur be PVM
[7 empty] | Šil. izoliacijos tankis, kg/m³ | Šil. izoliacijos storis(sluoksniai ir bendras storis), mm
1 | IZO2001 | Vamzdynų izoliavimas | 426 | 450 | m | 10 | 100 | 100 | 147.61 | 1476.1
[7 empty] | 80 | 120
220
2 | IZO2002 | Vamzdynų izoliavimas | 426 | 450 | m | 5 | Kevalas | 100 | 148.61 | 743.05
[7 empty] | 80 | 120
220
3 | IZO2003 | Vamzdynų izoliavimas | 377 | 450 | m | 10 | 100 | 100 | 139.26 | 1392.6
[7 empty] | 80 | 120
220
4 | IZO2004 | Vamzdynų izoliavimas | 377 | 450 | m | 5 | Kevalas | 100 | 140.16 | 700.8
[7 empty] | 80 | 120
220
5 | IZO2005 | Vamzdynų izoliavimas | 325 | 450 | m | 10 | 100 | 100 | 130.41 | 1304.1
[7 empty] | 80 | 120
220
6 | IZO2006 | Vamzdynų izoliavimas | 325 | 450 | m | 5 | Kevalas | 100 | 131.35 | 656.75
[7 empty] | 80 | 120
220
7 | IZO2007 | Vamzdynų izoliavimas | 273 | 450 | m | 10 | 100 | 100 | 97.17 | 971.7
[7 empty] | 80 | 100
200
8 | IZO2008 | Vamzdynų izoliavimas | 273 | 450 | m | 5 | Kevalas | 100 | 98.18 | 490.9
[7 empty] | 80 | 100
200
9 | IZO2009 | Vamzdynų izoliavimas | 245 | 450 | m | 10 | 100 | 100 | 93.12 | 931.2
[7 empty] | 80 | 100
200
10 | IZO2010 | Vamzdynų izoliavimas | 245 | 450 | m | 10 | Kevalas | 100 | 94.11 | 941.1
[7 empty] | 80 | 100
200
11 | IZO2011 | Vamzdynų izoliavimas | 219 | 450 | m | 10 | 100 | 100 | 83.59 | 835.9
[7 empty] | 80 | 80
180
12 | IZO2012 | Vamzdynų izoliavimas | 219 | 450 | m | 10 | Kevalas | 100 | 84.55 | 845.5
[7 empty] | 80 | 80
180
13 | IZO2013 | Vamzdynų izoliavimas | 159 | 450 | m | 10 | 100 | 100 | 74.93 | 749.3
[7 empty] | 80 | 80
180
14 | IZO2014 | Vamzdynų izoliavimas | 159 | 450 | m | 10 | Kevalas | 100 | 75.94 | 759.4
[7 empty] | 80 | 80
180
15 | IZO2015 | Vamzdynų izoliavimas | 133 | 450 | m | 10 | 100 | 100 | 65.41 | 654.1
[7 empty] | 80 | 60
160
16 | IZO2016 | Vamzdynų izoliavimas | 133 | 450 | m | 10 | Kevalas | 100 | 66.4 | 664
[7 empty] | 80 | 60
160
17 | IZO2017 | Vamzdynų izoliavimas | 108 | 450 | m | 10 | 100 | 80 | 54.61 | 546.1
[7 empty] | 80 | 60
140
18 | IZO2018 | Vamzdynų izoliavimas | 89 | 450 | m | 10 | 100 | 50 | 33.8 | 338
50
100
19 | IZO2019 | Vamzdynų izoliavimas | 76 | 450 | m | 10 | 100 | 50 | 32.28 | 322.8
50
100
20 | IZO2020 | Vamzdynų izoliavimas | 57 | 450 | m | 20 | 100 | 40 | 24.73 | 494.6
40
80
21 | IZO2021 | Vamzdynų izoliavimas | 42 | 450 | m | 10 | 100 | 30 | 17.39 | 173.9
30
60
22 | IZO2022 | Vamzdynų izoliavimas | 32 | 450 | m | 10 | 100 | 30 | 16.31 | 163.1
30
60
23 | IZO2023 | Vamzdynų izoliavimas | 28 | 450 | m | 10 | 100 | 30 | 15.88 | 158.8
30
60
24 | IZO2024 | Vamzdynų izoliavimas | 630 | 350 | m | 10 | 80 | 100 | 134.62 | 1346.2
[7 empty] | 50 | 100
200
25 | IZO2025 | Vamzdynų izoliavimas | 630 | 350 | m | 10 | Kevalas | 100 | 135.7 | 1357
[7 empty] | 80 | 100
200
26 | IZO2026 | Vamzdynų izoliavimas | 465 | 350 | m | 10 | 80 | 100 | 113.07 | 1130.7
[7 empty] | 50 | 100
200
27 | IZO2027 | Vamzdynų izoliavimas | 465 | 350 | m | 10 | Kevalas | 100 | 115.88 | 1158.8
[7 empty] | 80 | 100
200
28 | IZO2028 | Vamzdynų izoliavimas | 426 | 350 | m | 10 | 80 | 100 | 107.97 | 1079.7
[7 empty] | 50 | 100
200
29 | IZO2029 | Vamzdynų izoliavimas | 426 | 350 | m | 10 | Kevalas | 100 | 110.25 | 1102.5
[7 empty] | 80 | 100
200
30 | IZO2030 | Vamzdynų izoliavimas | 377 | 350 | m | 10 | 80 | 100 | 96.33 | 963.3
[7 empty] | 50 | 80
180
31 | IZO2031 | Vamzdynų izoliavimas | 377 | 350 | m | 10 | Kevalas | 100 | 97.41 | 974.1
[7 empty] | 80 | 80
180
32 | IZO2032 | Vamzdynų izoliavimas | 325 | 350 | m | 10 | 80 | 100 | 89.54 | 895.4
[7 empty] | 50 | 80
180
33 | IZO2033 | Vamzdynų izoliavimas | 325 | 350 | m | 10 | Kevalas | 100 | 90.9 | 909
[7 empty] | 80 | 80
180
34 | IZO2034 | Vamzdynų izoliavimas | 273 | 350 | m | 10 | 80 | 80 | 77.51 | 775.1
[7 empty] | 50 | 80
160
35 | IZO2035 | Vamzdynų izoliavimas | 219 | 350 | m | 10 | 80 | 80 | 67.84 | 678.4
[7 empty] | 50 | 70
150
36 | IZO2036 | Vamzdynų izoliavimas | 159 | 350 | m | 10 | 80 | 80 | 60 | 600
[7 empty] | 50 | 70
150
37 | IZO2037 | Vamzdynų izoliavimas | 133 | 350 | m | 10 | 100 | 80 | 58.11 | 581.1
[7 empty] | 50 | 60
140
38 | IZO0238 | Vamzdynų izoliavimas | 108 | 350 | m | 10 | 100 | 80 | 51.78 | 517.8
[7 empty] | 50 | 50
130
39 | IZO2039 | Vamzdynų izoliavimas | 89 | 350 | m | 15 | 100 | 40 | 28.38 | 425.7
40
80
40 | IZO2040 | Vamzdynų izoliavimas | 76 | 350 | m | 15 | 100 | 40 | 26.89 | 403.35
40
80
41 | IZO2041 | Vamzdynų izoliavimas | 57 | 350 | m | 15 | 100 | 40 | 24.73 | 370.95
40
80
42 | IZO2042 | Vamzdynų izoliavimas | 42 | 350 | m | 15 | 100 | 30 | 17.39 | 260.85
30
60
43 | IZO2043 | Vamzdynų izoliavimas | 32 | 350 | m | 15 | 100 | 30 | 16.31 | 244.65
30
60
44 | IZO2044 | Vamzdynų izoliavimas | 28 | 350 | m | 15 | 100 | 30 | 15.88 | 238.2
30
60
45 | IZO2045 | Vamzdynų izoliavimas | 630 | 250 | m | 10 | 80 | 100 | 134.62 | 1346.2
[7 empty] | 50 | 100
200
46 | IZO2046 | Vamzdynų izoliavimas | 630 | 250 | m | 10 | Kevalas | 100 | 136.7 | 1367
[7 empty] | 80 | 100
200
47 | IZO2047 | Vamzdynų izoliavimas | 530 | 250 | m | 10 | 80 | 100 | 121.56 | 1215.6
[7 empty] | 50 | 100
200
48 | IZO2048 | Vamzdynų izoliavimas | 530 | 250 | m | 10 | Kevalas | 100 | 123.26 | 1232.6
[7 empty] | 80 | 100
200
49 | IZO2049 | Vamzdynų izoliavimas | 426 | 250 | m | 10 | 80 | 100 | 107.97 | 1079.7
[7 empty] | 50 | 100
200
50 | IZO2050 | Vamzdynų izoliavimas | 426 | 250 | m | 10 | Kevalas | 100 | 110.25 | 1102.5
[7 empty] | 80 | 100
200
51 | IZO2051 | Vamzdynų izoliavimas | 377 | 250 | m | 10 | 80 | 100 | 96.33 | 963.3
[7 empty] | 50 | 80
180
52 | IZO2052 | Vamzdynų izoliavimas | 377 | 250 | m | 10 | Kevalas | 100 | 98.41 | 984.1
[7 empty] | 80 | 80
180
53 | IZO2053 | Vamzdynų izoliavimas | 325 | 250 | m | 10 | 80 | 70 | 81.23 | 812.3
[7 empty] | 50 | 70
140
54 | IZO054 | Vamzdynų izoliavimas | 273 | 250 | m | 10 | 80 | 70 | 74.24 | 742.4
[7 empty] | 50 | 70
140
55 | IZO2055 | Vamzdynų izoliavimas | 219 | 250 | m | 10 | 80 | 60 | 52.52 | 525.2
[7 empty] | 50 | 50
110
56 | IZO2056 | Vamzdynų izoliavimas | 159 | 250 | m | 10 | 100 | 80 | 32.4 | 324
57 | IZO2057 | Vamzdynų izoliavimas | 133 | 250 | m | 10 | 100 | 80 | 29.76 | 297.6
58 | IZO2058 | Vamzdynų izoliavimas | 108 | 250 | m | 10 | 100 | 70 | 23.59 | 235.9
59 | IZO2059 | Vamzdynų izoliavimas | 89 | 250 | m | 20 | 100 | 70 | 21.78 | 435.6
60 | IZO2060 | Vamzdynų izoliavimas | 76 | 250 | m | 20 | 100 | 60 | 16.45 | 329
61 | IZO2061 | Vamzdynų izoliavimas | 57 | 250 | m | 20 | 100 | 60 | 14.87 | 297.4
62 | IZO2062 | Vamzdynų izoliavimas | 42 | 250 | m | 30 | 100 | 50 | 11.06 | 331.8
63 | IZO2063 | Vamzdynų izoliavimas | 32 | 250 | m | 20 | 100 | 50 | 10.27 | 205.4
64 | IZO2064 | Vamzdynų izoliavimas | 28 | 250 | m | 20 | 100 | 50 | 9.97 | 199.4
65 | IZO2065 | Vamzdynų izoliavimas | 1220 | 130 | m | 20 | 50 | 50 | 103.89 | 2077.8
50
100
66 | IZO2066 | Vamzdynų izoliavimas | 1020 | 130 | m | 20 | 50 | 50 | 138.95 | 2779
50
100
67 | IZO2067 | Vamzdynų izoliavimas | 820 | 130 | m | 10 | 50 | 50 | 116.17 | 1161.7
50
100
68 | IZO2068 | Vamzdynų izoliavimas | 720 | 130 | m | 10 | 50 | 50 | 104.79 | 1047.9
50
100
69 | IZO2069 | Vamzdynų izoliavimas | 630 | 130 | m | 10 | 50 | 50 | 94.53 | 945.3
50
100
70 | IZO2070 | Vamzdynų izoliavimas | 530 | 130 | m | 10 | 50 | 50 | 83.13 | 831.3
50
100
71 | IZO2071 | Vamzdynų izoliavimas | 426 | 130 | m | 10 | 50 | 50 | 71.3 | 713
50
100
72 | IZO2072 | Vamzdynų izoliavimas | 377 | 130 | m | 10 | 50 | 50 | 65.72 | 657.2
50
100
73 | IZO2073 | Vamzdynų izoliavimas | 325 | 130 | m | 30 | 50 | 100 | 48.08 | 1442.4
74 | IZO2074 | Vamzdynų izoliavimas | 273 | 130 | m | 30 | 50 | 80 | 39.65 | 1189.5
75 | IZO2075 | Vamzdynų izoliavimas | 245 | 130 | m | 10 | 50 | 80 | 37.1 | 371
76 | IZO2076 | Vamzdynų izoliavimas | 219 | 130 | m | 30 | 50 | 80 | 34.71 | 1041.3
77 | IZO2077 | Vamzdynų izoliavimas | 159 | 130 | m | 30 | 100 | 80 | 32.4 | 972
78 | IZO2078 | Vamzdynų izoliavimas | 133 | 130 | m | 20 | 100 | 60 | 21.23 | 424.6
79 | IZO2079 | Vamzdynų izoliavimas | 108 | 130 | m | 20 | 100 | 60 | 19.14 | 382.8
80 | IZO2080 | Vamzdynų izoliavimas | 89 | 130 | m | 20 | 100 | 50 | 14.72 | 294.4
81 | IZO2081 | Vamzdynų izoliavimas | 76 | 130 | m | 20 | 100 | 50 | 13.7 | 274
82 | IZO2082 | Vamzdynų izoliavimas | 57 | 130 | m | 20 | 100 | 40 | 10.25 | 205
83 | IZO2083 | Vamzdynų izoliavimas | 42 | 130 | m | 20 | 100 | 40 | 9.12 | 182.4
84 | IZO2084 | Vamzdynų izoliavimas | 32 | 130 | m | 10 | 100 | 40 | 8.39 | 83.9
85 | IZO2085 | Vamzdynų izoliavimas | 28 | 130 | m | 10 | 100 | 40 | 8.08 | 80.8
86 | IZO2086 | Vamzdynų izoliavimas | 1220 | 70 | m | 10 | 50 | 100 | 73.21 | 732.1
87 | IZO2087 | Vamzdynų izoliavimas | 1020 | 70 | m | 10 | 50 | 100 | 99.23 | 992.3
88 | IZO2088 | Vamzdynų izoliavimas | 820 | 70 | m | 10 | 50 | 100 | 93.41 | 934.1
89 | IZO2089 | Vamzdynų izoliavimas | 720 | 70 | m | 10 | 50 | 100 | 84.26 | 842.6
90 | IZO2090 | Vamzdynų izoliavimas | 630 | 70 | m | 10 | 50 | 100 | 76.01 | 760.1
91 | IZO2091 | Vamzdynų izoliavimas | 530 | 70 | m | 10 | 50 | 100 | 66.86 | 668.6
92 | IZO2092 | Vamzdynų izoliavimas | 426 | 70 | m | 10 | 50 | 80 | 53.67 | 536.7
93 | IZO2093 | Vamzdynų izoliavimas | 377 | 70 | m | 10 | 50 | 80 | 49.18 | 491.8
94 | IZO2094 | Vamzdynų izoliavimas | 325 | 70 | m | 20 | 50 | 80 | 44.41 | 888.2
95 | IZO2095 | Vamzdynų izoliavimas | 273 | 70 | m | 20 | 50 | 80 | 39.65 | 793
96 | IZO2096 | Vamzdynų izoliavimas | 245 | 70 | m | 10 | 50 | 80 | 37.1 | 371
97 | IZO2097 | Vamzdynų izoliavimas | 219 | 70 | m | 20 | 50 | 60 | 27.29 | 545.8
98 | IZO2098 | Vamzdynų izoliavimas | 159 | 70 | m | 20 | 100 | 60 | 23.42 | 468.4
99 | IZO2099 | Vamzdynų izoliavimas | 133 | 70 | m | 20 | 100 | 50 | 18.14 | 362.8
100 | IZO2100 | Vamzdynų izoliavimas | 108 | 70 | m | 20 | 100 | 50 | 16.19 | 323.8
101 | IZO2101 | Vamzdynų izoliavimas | 89 | 70 | m | 20 | 100 | 40 | 12.64 | 252.8
102 | IZO2102 | Vamzdynų izoliavimas | 76 | 70 | m | 10 | 100 | 40 | 11.67 | 116.7
103 | IZO2103 | Vamzdynų izoliavimas | 57 | 70 | m | 10 | 100 | 40 | 10.25 | 102.5
104 | IZO2104 | Vamzdynų izoliavimas | 42 | 70 | m | 10 | 100 | 40 | 9.12 | 91.2
105 | IZO2105 | Vamzdynų izoliavimas | 32 | 70 | m | 10 | 100 | 40 | 8.39 | 83.9
106 | IZO2106 | Vamzdynų izoliavimas | 28 | 70 | m | 10 | 100 | 40 | 8.08 | 80.8
107 | IZO2107 | Vamzdynų izoliavimas | [6 empty] | 21.17 | 423.4
|  | Kevalai su aliuminio folija | 108 | 150 | m | 20 | --- | ---
Tiesios dalys ir alkūnės
108 | IZO2108 | Vamzdynų izoliavimas | [6 empty] | 17.82 | 356.4
|  | Kevalai su aliuminio folija | 89 | 150 | m | 20 | --- | ---
Tiesios dalys ir alkūnės
109 | IZO2109 | Vamzdynų izoliavimas | [6 empty] | 17.05 | 170.5
|  | Kevalai su aliuminio folija | 76 | 150 | m | 10 | --- | ---
Tiesios dalys ir alkūnės
110 | IZO2110 | Vamzdynų izoliavimas | [6 empty] | 16.01 | 160.1
|  | Kevalai su aliuminio folija | 57 | 150 | m | 10 | --- | ---
Tiesios dalys ir alkūnės
111 | IZO2111 | Vamzdynų izoliavimas | [6 empty] | 14.9 | 149
|  | Kevalai su aliuminio folija | 42 | 150 | m | 10 | --- | ---
Tiesios dalys ir alkūnės
112 | IZO2112 | Vamzdynų izoliavimas | [6 empty] | 12.38 | 123.8
|  | Kevalai su aliuminio folija | 32 | 150 | m | 10 | --- | ---
Tiesios dalys ir alkūnės
113 | IZO2113 | Vamzdynų izoliavimas | [6 empty] | 11.5 | 115
|  | Kevalai su aliuminio folija | 28 | 150 | m | 10 | --- | ---
Tiesios dalys ir alkūnės
114 | IZO2114 | Vamzdynų izoliavimas | [6 empty] | 11.44 | 114.4
|  | Kevalai su aliuminio folija | 20 | 150 | m | 10 | --- | ---
Tiesios dalys ir alkūnės
115 | IZO2115 | Vamzdynų izoliavimas | [6 empty] | 27.08 | 270.8
|  | Polimeriniai kevalai šaltam vandeniui | 108 |  | m | 10 | --- | ---
Tiesios dalys ir alkūnės
116 | IZO2116 | Vamzdynų izoliavimas | [6 empty] | 21.45 | 214.5
|  | Polimeriniai kevalai šaltam vandeniui | 89 |  | m | 10 | --- | ---
Tiesios dalys ir alkūnės
117 | IZO2117 | Vamzdynų izoliavimas | [6 empty] | 21.41 | 214.1
|  | Polimeriniai kevalai šaltam vandeniui | 76 |  | m | 10 | --- | ---
Tiesios dalys ir alkūnės
118 | IZO2118 | Vamzdynų izoliavimas | [6 empty] | 17.49 | 174.9
|  | Polimeriniai kevalai šaltam vandeniui | 57 |  | m | 10 | --- | ---
Tiesios dalys ir alkūnės
119 | IZO2119 | Vamzdynų izoliavimas | [6 empty] | 15.58 | 155.8
|  | Polimeriniai kevalai šaltam vandeniui | 42 |  | m | 10 | --- | ---
Tiesios dalys ir alkūnės
120 | IZO2120 | Vamzdynų izoliavimas | [6 empty] | 12.75 | 127.5
|  | Polimeriniai kevalai šaltam vandeniui | 32 |  | m | 10 | --- | ---
Tiesios dalys ir alkūnės
121 | IZO2121 | Vamzdynų izoliavimas | [6 empty] | 11.53 | 115.3
|  | Polimeriniai kevalai šaltam vandeniui | 28 |  | m | 10 | --- | ---
Tiesios dalys ir alkūnės
122 | IZO2122 | Vamzdynų izoliavimas | [6 empty] | 11.28 | 112.8
|  | Polimeriniai kevalai šaltam vandeniui | 20 |  | m | 10 | --- | ---
Tiesios dalys ir alkūnės
123 | IZO2123 | Vamzdynų izoliavimas | [6 empty] | 43.83 | 876.6
|  | Polimeriniai kevalai šaltam vandeniui | >108 |  | m² | 20 | --- | ---
Tiesios dalys ir alkūnės
[9 empty] | Viso kaina Eur be PVM: | 77825
(Tiekėjo vadovo arba jo įgalioto asmens vardas, pavardė, parašas)

## 3. Gaubtai
3. NUIMAMI IZOLIACINIAI GAUBTAI
Eil. Nr. | Įkainio kodas | Pavadinimas | Terpės temperatūra T0C | Matavimo vienetai | Numatoma apimtis | Techniniai reikalavimai |  | Siūloma vieno matavimo vieneto kaina, Eur be PVM | Viso kaina, Eur be PVM
[6 empty] | Šil. izoliacijos tankis, kg/m³ | Šil. izoliacijos storis, mm
1 | IZO301 | Gaubtų su izoliacija ir cinkuotos skardos apvalkalu pagaminimas ir uždėjimas DS 300 ir daugiau. | 450 | m² | 5 | 80 | 180 | 113.91 | 569.55
2 | IZO302 | Gaubtų su izoliacija ir cinkuotos skardos apvalkalu pagaminimas ir uždėjimas DS nuo 200 iki 300. | 450 | m² | 5 | 80 | 180 | 117.85 | 589.25
3 | IZO303 | Gaubtų su izoliacija ir cinkuotos skardos apvalkalu pagaminimas ir uždėjimas DS nuo 100 iki 200. | 450 | m² | 5 | 80 | 160 | 114.83 | 574.15
4 | IZO304 | Gaubtų su izoliacija ir cinkuotos skardos apvalkalu pagaminimas ir uždėjimas DS iki 100. | 450 | m² | 5 | 80 | 120 | 123.88 | 619.4
5 | IZO305 | Gaubtų su izoliacija ir cinkuotos skardos apvalkalu pagaminimas ir uždėjimas DS 300 ir daugiau. | 350 | m² | 5 | 50 | 120 | 104.21 | 521.05
6 | IZO306 | Gaubtų su izoliacija ir cinkuotos skardos apvalkalu pagaminimas ir uždėjimas DS nuo 200 iki 300. | 350 | m² | 5 | 50 | 100 | 90.23 | 451.15
7 | IZO307 | Gaubtų su izoliacija ir cinkuotos skardos apvalkalu pagaminimas ir uždėjimas DS nuo 100 iki 200 | 350 | m² | 5 | 50 | 100 | 90.23 | 451.15
8 | IZO308 | Gaubtai su izoliacija ir cinkuotos skardos apvalkalu pagaminimas ir uždėjimas DS iki 100 | 350 | m² | 5 | 50 | 80 | 102.94 | 514.7
9 | IZO309 | Gaubtų su izoliacija ir aliumcinko skardos alvalkalu pagaminimas ir uždėjimas DS 300 ir daugiau. | 250 | m² | 5 | 50 | 100 | 86.29 | 431.45
10 | IZO310 | Gaubtų su izoliacija ir aliumcinko skardos apvalkalu pagaminimas ir uždėjimas DS nuo 200 iki 300 | 250 | m² | 5 | 50 | 100 | 90.23 | 451.15
11 | IZO311 | Gaubtų su izoliacija ir aliumcinko skardos apvalkalu pagaminimas ir uždėjimas DS nuo 200 iki 300 | 250 | m² | 5 | 50 | 90 | 90.23 | 451.15
12 | IZO312 | Gaubtų su izoliacija ir aliumcinko skardos apvalkalu pagaminimas ir uždėjimas DS iki 100. | 250 | m² | 5 | 50 | 70 | 102.94 | 514.7
13 | IZO313 | Gaubtų su izoliacija ir cinkuotos skardos apvalkalu pagaminimas ir uždėjimas DS 300 ir daugiau | 250 | m² | 5 | 50 | 100 | 86.29 | 431.45
14 | IZO314 | Gaubtų su izoliacija ir cinkuotos skardos apvalkalu pagaminimas ir uždėjimas DS nuo 200 iki 300 | 250 | m² | 5 | 50 | 100 | 90.23 | 451.15
15 | IZO315 | Gaubtų su izoliacija ir cinkuotos skardos apvalkalu pagaminimas ir uždėjimas DS nuo 100 iki 200. | 250 | m² | 5 | 50 | 90 | 90.23 | 451.15
16 | IZO316 | Gaubtų su izoliacija ir cinkuotos skardos apvalkalu pagaminimas ir uždėjimas DS iki 100. | 250 | m² | 5 | 50 | 70 | 102.94 | 514.7
17 | IZO317 | Gaubtų su izoliacija ir aliumcinko skardos apvalkalu pagaminimas ir uždėjimas DS 300 ir daugiau | 150 | m² | 5 | 35 | 80 | 83.28 | 416.4
18 | IZO318 | Gaubtų su izoliacija ir aliumcinko skardos apvalkalu pagaminimas ir uždėjimas DS nuo 200 iki 300. | 150 | m² | 5 | 35 | 80 | 87.21 | 436.05
19 | IZO319 | Gaubtų su izoliacija ir aliumcinko skardos apvalkalu pagaminimas ir uždėjimas DS nuo 100 iki 200. | 150 | m² | 5 | 35 | 70 | 87.21 | 436.05
20 | IZO320 | Gaubtų su izoliacija ir aliumcinko skardos apvalkalu pagaminimas ir uždėjimas DS iki 100. | 150 | m² | 5 | 35 | 60 | 99.6 | 498
21 | IZO321 | Gaubtų su izoliacija ir cinkuotos skardos apvalkalu pagaminimas ir uždėjimas DS 300 ir daugiau. | 150 | m² | 5 | 35 | 80 | 83.23 | 416.15
22 | IZO322 | Gaubtų su izoliacija ir cinkuotos skardos apvalkalu pagaminimas ir uždėjimas DS nuo 200 iki 300. | 150 | m² | 5 | 35 | 80 | 87.21 | 436.05
23 | IZO323 | Gaubtų su izoliacija ir cinkuotos skardos apvalkalu pagaminimas ir uždėjimas DS nuo 100 iki 200. | 150 | m² | 5 | 35 | 70 | 87.21 | 436.05
24 | IZO324 | Gaubtų su izoliacija ir cinkuotos skardos apvalkalu pagaminimas ir uždėjimas DS iki 100. | 150 | m² | 5 | 35 | 60 | 99.6 | 498
25 | IZO325 | Gaubtų su izoliacija nuėmimas ir uždėjimas DS iki 300 | - | vnt. | 5 | - | - | 37.15 | 185.75
26 | IZO326 | Gaubtų su izoliacija nuėmimas ir uždėjimas DS nuo 300 iki 500. | - | vnt. | 5 | - | - | 28.41 | 142.05
27 | IZO327 | Gaubtų su izoliacija nuėmimas ir uždėjimas DS nuo 500 iki 800 | - | vnt. | 5 | - | - | 28.41 | 142.05
28 | IZO328 | Gaubtų su izoliacija nuėmimas ir uždėjimas DS nuo 800 iki 1200 | - | vnt. | 5 | - | - | 28.41 | 142.05
29 | IZO329 | Gaubtų su izoliacija nuėmimas DS iki 300. | - | vnt. | 5 | - | - | 28.41 | 142.05
30 | IZO330 | Gaubtų su izoliacija nuėmimas DS nuo 300 iki 500. | - | vnt. | 5 | - | - | 15.3 | 76.5
31 | IZO331 | Gaubtų su izoliacija nuėmimas DS nuo 500 iki 800. | - | vnt. | 5 | - | - | 15.3 | 76.5
32 | IZO332 | Gaubtų su izoliacija nuėmimas DS nuo 800 iki 1200. | - | vnt. | 5 | - | - | 15.3 | 76.5
[8 empty] | Viso kaina Eur be PVM: | 12543.5
(Tiekėjo vadovo arba jo įgalioto asmens vardas, pavardė, parašas)

## 4. Kiti
4. KITI DARBAI
Eil. Nr. | Įkainio kodas | Pavadinimas | Matavimo vienetai | Numatoma apimtis | Siūloma vieno matavimo vieneto kaina, Eur be PVM | Viso kaina, Eur be PVM
1 | IZO401 | Demontuotos izoliacijos uždėjimas, Diz ≤ 100 mm, | m² | 20 | 23.4 | 468
2 | IZO402 | Demontuotos izoliacijos uždėjimas, Diz 100 mm - 200 mm, | m² | 20 | 24.92 | 498.4
3 | IZO403 | Demontuotos izoliacijos uždėjimas, Diz ≥ 201 mm, | m² | 10 | 24.63 | 246.3
4 | IZO404 | Izoliacinių demblių pasiuvimas ir uždėjimas T iki 130°C | m² | 20 | 97.04 | 1940.8
5 | IZO405 | Izoliacinių demblių pasiuvimas ir uždėjimas T nuo 130°C iki 250°C | m² | 10 | 97.64 | 976.4
6 | IZO406 | Izoliacinių demblių pasiuvimas ir uždėjimas T nuo 250°C iki 350°C | m² | 20 | 100.29 | 2005.8
7 | IZO407 | Izoliacinių demblių pasiuvimas ir uždėjimas T nuo 350°C iki 450°C | m² | 20 | 101.58 | 2031.6
8 | IZO408 | Nuimamų izoliacinių demblių uždėjimas | m² | 40 | 12.1 | 484
9 | IZO409 | Nuimamų izoliacinių demblių nuėmimas | m² | 40 | 8.77 | 350.8
10 | IZO410 | Polietilėninės armuotos plėvelės uždėjimas | m² | 10 | 7.57 | 75.7
11 | IZO411 | Polietilėninės armuotos plėvelės nuėmimas | m² | 10 | 2.06 | 20.6
12 | IZO412 | Stiklo audinio uždėjimas ant izoliuoto paviršiaus | m² | 40 | 11.66 | 466.4
13 | IZO413 | Drėgmei nepralaidaus audinio uždėjimas ant izoliuoto paviršiaus | m² | 160 | 13.34 | 2134.4
14 | IZO414 | Žiedų, rodyklių, užrašų vamzdynų žymėjimui pagaminimas ir pritvirtinimas | m² | 10 | 50.3 | 503
15 | IZO415 | Pastolių pastatymas ir išardymas H iki 6 m ( 10.k.d.) | m³ | 4000 | 6.72 | 26880
16 | IZO416 | Pastolių pastatymas ir išardymas H virš 6 m (10 k.d ) | m³ | 2000 | 7.18 | 14360
17 | IZO417 | Pastolių pastatymas ir išardymas H iki 6 m ( vienam mėnesiui) | m³ | 4000 | 8.82 | 35280
18 | IZO418 | Pastolių pastatymas ir išardymas H virš 6 m (vienam mėnesiui) | m³ | 2000 | 9.85 | 19700
19 | IZO419 | Paklotų įrengimas H iki 6 m, (vienai savaitei 10k.d.) | m² | 50 | 7.63 | 381.5
20 | IZO420 | Paklotų įrengimas H virš 6 m, (vienai savaitei 10k.d.) | m² | 40 | 8.95 | 358
21 | IZO421 | Paklotų įrengimas H iki 6 m, (vienam mėnesiui.) | m² | 40 | 10.9 | 436
22 | IZO422 | Paklotų įrengimas H virš 6 m, (vienam mėnesiui) | m² | 40 | 12.77 | 510.8
23 | IZO423 | Dulkių ir šiukšlių nuvalymas, nusiurbimas nuo izoliuotų paviršių, neatliekant izoliacijos remonto | m² | 100 | 6.48 | 648
24 | IZO424 | Asbestinio paviršiaus impregnavimas asbesto skaidules surišančiu skysčiu | m² | 50 | 4.86 | 243
25 | IZO425 | Metalinio tinklo demontavimas | m² | 50 | 9.27 | 463.5
26 | IZO426 | Modulinių izoliacinių demblių uždėjimas T iki 450°C | m² | 50 | 22.34 | 1117
27 | IZO427 | Modulinių izoliacinių demblių nuėmimas T iki 450°C | m² | 50 | 10.37 | 518.5
28 | IZO428 | Autobokštelio paslaugos (h iki 12m) | para | 5 | 480 | 2400
29 | IZO429 | Autobokštelio paslaugos ( h iki 24m) | para | 10 | 400 | 4000
30 | IZO430 | Darbų vadovo paslauga | val | 50 | 28 | 1400
31 | IZO431 | Darbuotojo paslauga | val | 100 | 22.4 | 2240
[5 empty] | Viso kaina Eur be PVM: | 123138.5
(Tiekėjo vadovo arba jo įgalioto asmens vardas, pavardė, parašas)

## 5. Skardin.
5. ŠILUMINĖS IZOLIACIJOS APSKARDINIMAS
Eil. Nr. | Įkainio kodas | Pavadinimas | Matavimo vienetai | Numatoma apimtis | Siūloma vieno matavimo vieneto kaina, Eur be PVM | Viso kaina, Eur be PVM
1 | IZO501 | Skardinimas. Nuimami gaubtai ir apdailinės detalės, Diz nuo 900 mm, Al-Zn skarda | m² | 5 | 58.86 | 294.3
2 | IZO502 | Skardinimas. Nuimami gaubtai ir apdailinės detalės, Diz nuo 900 mm, Zn skarda | m² | 40 | 60.09 | 2403.6
3 | IZO503 | Skardinimas. Nuimami gaubtai ir apdailinės detalės, Diz nuo 700 mm iki 900 mm, Al-Zn skarda | m² | 5 | 54.95 | 274.75
4 | IZO504 | Skardinimas. Nuimami gaubtai ir apdailinės detalės, Diz nuo 700 mm iki 900, Zn skarda | m² | 40 | 55.45 | 2218
5 | IZO505 | Skardinimas. Nuimami gaubtai ir apdailinės detalės, Diz nuo 500 mm iki 700 mm, Al-Zn skarda | m² | 5 | 51.15 | 255.75
6 | IZO506 | Skardinimas. Nuimami gaubtai ir apdailinės detalės, Diz nuo 500 mm iki 700 mm, Zn skarda | m² | 40 | 53.31 | 2132.4
7 | IZO507 | Skardinimas. Nuimami gaubtai ir apdailinės detalės, Diz nuo 250 mm iki 500mm, Al-Zn skarda | m² | 5 | 56.02 | 280.1
8 | IZO508 | Skardinimas. Nuimami gaubtai ir apdailinės detalės, Diz nuo 250 mm iki 500 mm, Zn skarda | m² | 10 | 56.96 | 569.6
9 | IZO509 | Skardinimas. Nuimami gaubtai ir apdailinės detalės, Diz iki 250 mm, Al-Zn skarda | m² | 5 | 59.81 | 299.05
10 | IZO510 | Skardinimas. Nuimami gaubtai ir apdailinės detalės, Diz iki 250 mm, Zn skarda | m² | 10 | 61.66 | 616.6
11 | IZO511 | Skardinimas. Sferiniai aparatų paviršiai, Diz iki/lygu 2000 mm, Al-Zn skarda | m² | 5 | 56.55 | 282.75
12 | IZO512 | Skardinimas. Sferiniai aparatų paviršiai, Diz iki/lygu 2000 mm, Zn skarda | m² | 20 | 58.62 | 1172.4
13 | IZO513 | Skardinimas. Cilindriniai aparatų paviršiai, Diz iki/lygu 2000 mm, Al-Zn skarda | m² | 5 | 51.81 | 259.05
14 | IZO514 | Skardinimas. Cilindriniai aparatų paviršiai, Diz iki/lygu 2000 mm, Zn skarda | m² | 10 | 51.93 | 519.3
15 | IZO515 | Skardinimas. Sferiniai aparatų paviršiai, Diz virš 2000 mm, Al-Zn skarda | m² | 5 | 53.21 | 266.05
16 | IZO516 | Skardinimas. Sferiniai aparatų paviršiai, Diz virš 2000 mm, Zn skarda | m² | 10 | 53.54 | 535.4
17 | IZO517 | Skardinimas. Cilindriniai aparatų paviršiai, Diz virš 2000 mm, Al-Zn skarda | m² | 5 | 51.15 | 255.75
18 | IZO518 | Skardinimas. Cilindriniai aparatų paviršiai, Diz virš 2000 mm, Zn skarda | m² | 10 | 51.68 | 516.8
19 | IZO519 | Šiluminės izoliacijos skardinimas demontuota skarda, Diz nuo 900 mm | m | 10 | 30.95 | 309.5
20 | IZO520 | Šiluminės izoliacijos skardinimas demontuota skarda, Diz nuo 700 mm iki 900 mm | m | 5 | 29.44 | 147.2
21 | IZO521 | Šiluminės izoliacijos skardinimas demontuota skarda, Diz nuo 500 mm iki 700 mm | m | 5 | 25.62 | 128.1
22 | IZO522 | Šiluminės izoliacijos skardinimas demontuota skarda, Diz nuo 250 mm iki 500 mm | m | 5 | 23.45 | 117.25
23 | IZO523 | Šiluminės izoliacijos skardinimas demontuota skarda, Diz iki 250 mm | m | 5 | 22.42 | 112.1
[5 empty] | Viso kaina Eur be PVM: | 13965.8
(Tiekėjo vadovo arba jo įgalioto asmens vardas, pavardė, parašas)

## 6.Sk. demont.
6. ŠILUMINĖS IZOLIACIJOS APSKARDINIMO DEMONTAVIMAS
Eil. Nr. | Įkainio kodas | Pavadinimas | Matavimo vienetai | Numatoma apimtis | Siūloma vieno matavimo vieneto kaina, Eur be PVM | Viso kaina, Eur be PVM
1 | IZO601 | Skardinimo demontavimas. Vamzdynų tiesios ir fasoninės dalys, Diz nuo 900 mm | m | 90 | 16.37 | 1473.3
2 | IZO602 | Skardinimo demontavimas. Vamzdynų tiesios ir fasoninės dalys, Diz nuo 700 mm iki 900 mm | m | 80 | 16.42 | 1313.6
3 | IZO603 | Skardinimo demontavimas. Vamzdynų tiesios ir fasoninės dalys, Diz nuo 500 mm iki 700 mm | m | 60 | 15.49 | 929.4
4 | IZO604 | Skardinimo demontavimas. Vamzdynų tiesios ir fasoninės dalys, Diz nuo 250 mm iki 500 mm | m | 90 | 14.35 | 1291.5
5 | IZO605 | Skardinimo demontavimas. Vamzdynų tiesios ir fasoninės dalys, Diz iki 250 mm | m | 80 | 11.48 | 918.4
6 | IZO606 | Skardinimo demontavimas. Sferiniai, cilindriniai paviršiai, Diz iki 2000 mm | m² | 100 | 7.82 | 782
7 | IZO607 | Skardinimo demontavimas. Sferiniai, cilindriniai paviršiai, Diz nuo 2000 mm | m² | 80 | 7.82 | 625.6
8 | IZO608 | Skardinimo demontavimas. Plokšti paviršiai | m² | 300 | 7.74 | 2322
[5 empty] | Viso kaina Eur be PVM: | 9655.8
(Tiekėjo vadovo arba jo įgalioto asmens vardas, pavardė, parašas)

## 7.Iz. demont.
7. ŠILUMINĖS IZOLIACIJOS DEMONTAVIMAS
Eil. Nr. | Įkainio kodas | Pavadinimas | Matavimo vienetai | Numatoma apimtis | Siūloma vieno matavimo vieneto kaina, Eur be PVM | Viso kaina, Eur be PVM
1 | IZO701 | Vamzdynų izoliacijos demontavimas, Diz nuo 900 mm, izoliacijos storis iki 250 mm | m | 100 | 27.16 | 2716
2 | IZO702 | Vamzdynų izoliacijos demontavimas, Diz nuo 900 mm, izoliazijos storis nuo 250 mm | m | 20 | 27.72 | 554.4
3 | IZO703 | Vamzdynų izoliacijos demontavimas, Diz nuo 700 mm, izoliacijos storis iki 250 mm | m | 100 | 24.47 | 2447
4 | IZO704 | Vamzdynų izoliacijos demontavimas, Diz nuo 700 mm, izoliazijos storis nuo 250 mm | m | 20 | 25.1 | 502
5 | IZO705 | Vamzdynų izoliacijos demontavimas, Diz nuo 500 mm, izoliacijos storis iki 250 mm | m | 100 | 23.85 | 2385
6 | IZO706 | Vamzdynų izoliacijos demontavimas, Diz nuo 500 mm, izoliazijos storis nuo 250 mm | m | 20 | 24.44 | 488.8
7 | IZO707 | Vamzdynų izoliacijos demontavimas, Diz nuo 250 mm, izoliacijos storis iki 250 mm | m | 100 | 18.38 | 1838
8 | IZO708 | Vamzdynų izoliacijos demontavimas, Diz nuo 250 mm, izoliazijos storis nuo 250 mm | m | 10 | 18.99 | 189.9
9 | IZO709 | Vamzdynų izoliacijos demontavimas, Diz iki 250 mm, izoliacijos storis iki 250 mm | m | 100 | 19.03 | 1903
10 | IZO710 | Vamzdynų izoliacinio sluoksnio su asbesto kevalais demontavimas Diz iki 250 mm, storis iki 250 mm | m | 10 | 11.7 | 117
11 | IZO711 | Vamzdynų izoliacinio sluoksnio su asbesto kevalais demontavimas Diz nuo 250 mm, storis iki 250 mm | m | 10 | 15.7 | 157
12 | IZO712 | Vamzdynų izoliacinio sluoksnio su asbesto kevalais demontavimas Diz nuo 250 mm, storis nuo 250 mm | m | 10 | 16 | 160
13 | IZO713 | Vamzdynų izoliacinio sluoksnio su asbesto kevalais demontavimas Diz nuo 500 mm, storis iki 250 mm | m | 10 | 19.02 | 190.2
14 | IZO714 | Vamzdynų izoliacinio sluoksnio su asbesto kevalais demontavimas Diz nuo 500 mm, storis nuo 250 mm | m | 10 | 19.26 | 192.6
15 | IZO715 | Vamzdynų izoliacinio sluoksnio, padengto asbestiniu tinku (su tinklu), demontavimas, Diz nuo 900 mm, izoliacijos storis iki 200 mm | m | 50 | 151.81 | 7590.5
16 | IZO716 | Vamzdynų izoliacinio sluoksnio, padengto asbestiniu tinku (su tinklu), demontavimas, Diz nuo 700 mm, izoliacijos storis iki 200 mm | m | 50 | 163.75 | 8187.5
17 | IZO717 | Vamzdynų izoliacinio sluoksnio, padengto asbestiniu tinku (su tinklu), demontavimas, Diz nuo 500 mm, izoliacijos storis iki 250 mm | m | 50 | 127.89 | 6394.5
18 | IZO718 | Vamzdynų izoliacinio sluoksnio, padengto asbestiniu tinku (su tinklu), demontavimas, Diz nuo 250 mm, izoliacijos storis iki 200 mm | m | 50 | 92.15 | 4607.5
19 | IZO719 | Vamzdynų izoliacinio sluoksnio, padengto asbestiniu tinku (su tinklu), demontavimas, Diz iki 250 mm, izoliacijos storis iki 200 mm | m | 50 | 89.1 | 4455
20 | IZO720 | Vamzdynų izoliacinio sluoksnio, padengto beasbestiniu tinku (su tinklu), demontavimas, Diz nuo 900 mm, izoliacijos storis iki 200 mm | m | 50 | 21.37 | 1068.5
21 | IZO721 | Vamzdynų isoliacinio sluoksnio, padengto beasbestiniu tinku (su tinklu), demontavimas, Diz nuo 700 mm, izoliacijos storis iki 200 mm | m | 50 | 21.45 | 1072.5
22 | IZO722 | Vamzdynų isoliacinio sluoksnio, padengto beasbestiniu tinku (su tinklu), demontavimas, Diz nuo 500 mm, izoliacijos storis iki 200 mm | m | 30 | 22.98 | 689.4
23 | IZO723 | Vamzdynų isoliacinio sluoksnio, padengto beasbestiniu tinku (su tinklu), demontavimas, Diz nuo 250 mm, izoliacijos storis iki 200 mm | m | 50 | 23.66 | 1183
24 | IZO724 | Vamzdynų isoliacinio sluoksnio, padengto beasbestiniu tinku (su tinklu), demontavimas, Diz iki 250 mm, izoliacijos storis iki 250 mm | m | 50 | 16.17 | 808.5
25 | IZO725 | Plokščių paviršių izoliacinio sluoksnio demontavimas, izoliacijos storis iki 250 mm | m² | 80 | 13.9 | 1112
26 | IZO726 | Plokščių paviršių izoliacinio sluoksnio demontavimas, izoliacijos storis nuo 250 mm | m² | 30 | 15.96 | 478.8
27 | IZO727 | Plokščių paviršių izoliacinio sluoksnio su pintu metaliniu tinklu demontavimas, izoliacijos storis iki 250 mm | m² | 100 | 18.18 | 1818
28 | IZO728 | Plokščių paviršių izoliacinio sluoksnio su pintu metaliniu tinklu demontavimas, izoliacijos storis nuo 250 mm | m² | 20 | 18.66 | 373.2
29 | IZO729 | Plokščių paviršių izoliuojančios asbestinės plokštės demontavimas, izoliacijos storis iki 50 mm | m² | 30 | 7.93 | 237.9
[5 empty] | Viso kaina Eur be PVM: | 53917.7
(Tiekėjo vadovo arba jo įgalioto asmens vardas, pavardė, parašas)

## 8.Vamzd. skard.
8. VAMZDYNŲ APSKARDINIMAS
Eil. Nr. | Įkainio kodas | Pavadinimas | Vamzdyno išorinis diametras (mm) | Terpės temperatūra T oC | Skardos padengimas | Šiluminės izoliacijos storis | Matavimo vienetai | Numatoma apimtis | Siūloma vieno matavimo vieneto kaina, Eur be PVM | Viso kaina, Eur be PVM
1 | IZO8001 | Vamzdyno skardinimas | 426 | 450 | Zn | 220 | m | 10 | 128.24 | 1282.4
2 | IZO8002 | Alkūnių skardinimas | 426 | 450 | Zn | 220 | m | 5 | 192.36 | 961.8
3 | IZO8003 | Vamzdyno skardinimas | 377 | 450 | Zn | 220 | m | 10 | 120.99 | 1209.9
4 | IZO8004 | Alkūnių skardinimas | 377 | 450 | Zn | 220 | m | 5 | 181.48 | 907.4
5 | IZO8005 | Vamzdyno skardinimas | 325 | 450 | Zn | 220 | m | 10 | 113.28 | 1132.8
6 | IZO8006 | Alkūnių skardinimas | 325 | 450 | Zn | 220 | m | 5 | 169.93 | 849.65
7 | IZO8007 | Vamzdyno skardinimas | 273 | 450 | Zn | 200 | m | 10 | 99.66 | 996.6
8 | IZO8008 | Alkūnių skardinimas | 273 | 450 | Zn | 200 | m | 5 | 149.49 | 747.45
9 | IZO8009 | Vamzdyno skardinimas | 245 | 450 | Zn | 200 | m | 10 | 95.52 | 955.2
10 | IZO8010 | Alkūnių skardinimas | 245 | 450 | Zn | 200 | m | 5 | 143.27 | 716.35
11 | IZO8011 | Vamzdyno skardinimas | 219 | 450 | Zn | 200 | m | 10 | 91.67 | 916.7
12 | IZO8012 | Alkūnių skardinimas | 219 | 450 | Zn | 200 | m | 5 | 137.49 | 687.45
13 | IZO8013 | Vamzdyno skardinimas | 159 | 450 | Zn | 180 | m | 10 | 76.85 | 768.5
14 | IZO8014 | Alkūnių skardinimas | 159 | 450 | Zn | 180 | m | 5 | 115.28 | 576.4
15 | IZO8015 | Vamzdyno skardinimas | 133 | 450 | Zn | 160 | m | 10 | 67.08 | 670.8
16 | IZO8016 | Alkūnių skardinimas | 133 | 450 | Zn | 160 | m | 5 | 100.62 | 503.1
17 | IZO8017 | Vamzdyno skardinimas | 108 | 450 | Zn | 140 | m | 10 | 48.68 | 486.8
18 | IZO8018 | Alkūnių skardinimas | 108 | 450 | Zn | 140 | m | 5 | 73.03 | 365.15
19 | IZO8019 | Vamzdyno skardinimas | 89 | 450 | Zn | 100 | m | 10 | 36.26 | 362.6
20 | IZO8020 | Alkūnių skardinimas | 89 | 450 | Zn | 100 | m | 5 | 54.4 | 272
21 | IZO8021 | Vamzdyno skardinimas | 76 | 450 | Zn | 100 | m | 10 | 34.63 | 346.3
22 | IZO8022 | Alkūnių skardinimas | 76 | 450 | Zn | 100 | m | 5 | 51.95 | 259.75
23 | IZO8023 | Vamzdyno skardinimas | 57 | 450 | Zn | 80 | m | 10 | 27.23 | 272.3
24 | IZO8024 | Alkūnių skardinimas | 57 | 450 | Zn | 80 | m | 5 | 40.84 | 204.2
25 | IZO8025 | Vamzdyno skardinimas | 42 | 450 | Zn | 60 | m | 10 | 22.89 | 228.9
26 | IZO8026 | Alkūnių skardinimas | 42 | 450 | Zn | 60 | m | 5 | 34.34 | 171.7
27 | IZO8027 | Vamzdyno skardinimas | 32 | 450 | Zn | 60 | m | 15 | 21.47 | 322.05
28 | IZO8028 | Alkūnių skardinimas | 32 | 450 | Zn | 60 | m | 5 | 32.22 | 161.1
29 | IZO8029 | Vamzdyno skardinimas | 28 | 450 | Zn | 60 | m | 10 | 20.92 | 209.2
30 | IZO8030 | Alkūnių skardinimas | 28 | 450 | Zn | 60 | m | 5 | 31.37 | 156.85
31 | IZO8031 | Vamzdyno skardinimas | 630 | 350 | ALZN | 200 | m | 5 | 173.67 | 868.35
32 | IZO8032 | Vamzdyno skardinimas | 630 | 350 | Zn | 200 | m | 10 | 174.57 | 1745.7
33 | IZO8033 | Alkūnių skardinimas | 630 | 350 | ALZN | 200 | m | 5 | 260.51 | 1302.55
34 | IZO8034 | Alkūnių skardinimas | 630 | 350 | Zn | 200 | m | 5 | 261.61 | 1308.05
35 | IZO8035 | Vamzdyno skardinimas | 465 | 350 | ALZN | 200 | m | 5 | 133.3 | 666.5
36 | IZO8036 | Vamzdyno skardinimas | 465 | 350 | Zn | 200 | m | 10 | 133.89 | 1338.9
37 | IZO8037 | Alkūnių skardinimas | 465 | 350 | ALZN | 200 | m | 5 | 199.95 | 999.75
38 | IZO8038 | Alkūnių skardinimas | 465 | 350 | Zn | 200 | m | 5 | 200.98 | 1004.9
39 | IZO8039 | Vamzdyno skardinimas | 426 | 350 | ALZN | 200 | m | 5 | 124.46 | 622.3
40 | IZO8040 | Vamzdyno skardinimas | 426 | 350 | Zn | 200 | m | 5 | 125.36 | 626.8
41 | IZO8041 | Alkūnių skardinimas | 426 | 350 | ALZN | 200 | m | 5 | 186.69 | 933.45
42 | IZO8042 | Alkūnių skardinimas | 426 | 350 | Zn | 200 | m | 5 | 187.77 | 938.85
43 | IZO8043 | Vamzdyno skardinimas | 377 | 350 | ALZN | 200 | m | 5 | 115.06 | 575.3
44 | IZO8044 | Vamzdyno skardinimas | 377 | 350 | Zn | 200 | m | 5 | 116.01 | 580.05
45 | IZO8045 | Alkūnių skardinimas | 377 | 350 | ALZN | 200 | m | 5 | 172.59 | 862.95
46 | IZO8046 | Alkūnių skardinimas | 377 | 350 | Zn | 200 | m | 5 | 173.59 | 867.95
47 | IZO8047 | Vamzdyno skardinimas | 325 | 350 | ALZN | 180 | m | 5 | 101.44 | 507.2
48 | IZO8048 | Vamzdyno skardinimas | 325 | 350 | Zn | 180 | m | 10 | 102.28 | 1022.8
49 | IZO8049 | Alkūnių skardinimas | 325 | 350 | ALZN | 180 | m | 5 | 152.15 | 760.75
50 | IZO8050 | Alkūnių skardinimas | 325 | 350 | Zn | 180 | m | 5 | 153.16 | 765.8
51 | IZO8051 | Vamzdyno skardinimas | 273 | 350 | ALZN | 160 | m | 5 | 87.81 | 439.05
52 | IZO8052 | Vamzdyno skardinimas | 273 | 350 | Zn | 160 | m | 10 | 88.61 | 886.1
53 | IZO8053 | Alkūnių skardinimas | 273 | 350 | ALZN | 160 | m | 5 | 131.72 | 658.6
54 | IZO8054 | Alkūnių skardinimas | 273 | 350 | Zn | 160 | m | 5 | 132.71 | 663.55
55 | IZO8055 | Vamzdyno skardinimas | 219 | 350 | ALZN | 150 | m | 5 | 76.85 | 384.25
56 | IZO8056 | Vamzdyno skardinimas | 219 | 350 | Zn | 150 | m | 10 | 77.35 | 773.5
57 | IZO8057 | Alkūnių skardinimas | 219 | 350 | ALZN | 150 | m | 5 | 115.28 | 576.4
58 | IZO8058 | Alkūnių skardinimas | 219 | 350 | Zn | 150 | m | 5 | 116.38 | 581.9
59 | IZO8059 | Vamzdyno skardinimas | 159 | 350 | ALZN | 150 | m | 5 | 67.97 | 339.85
60 | IZO8060 | Vamzdyno skardinimas | 159 | 350 | Zn | 150 | m | 10 | 68.79 | 687.9
61 | IZO8061 | Alkūnių skardinimas | 159 | 350 | ALZN | 150 | m | 5 | 101.95 | 509.75
62 | IZO8062 | Alkūnių skardinimas | 159 | 350 | Zn | 150 | m | 5 | 102.98 | 514.9
63 | IZO8063 | Vamzdyno skardinimas | 133 | 350 | ALZN | 140 | m | 5 | 61.16 | 305.8
64 | IZO8064 | Vamzdyno skardinimas | 133 | 350 | Zn | 140 | m | 10 | 62.11 | 621.1
65 | IZO8065 | Alkūnių skardinimas | 133 | 350 | ALZN | 140 | m | 5 | 91.74 | 458.7
66 | IZO8066 | Alkūnių skardinimas | 133 | 350 | Zn | 140 | m | 5 | 91.77 | 458.85
67 | IZO8067 | Vamzdyno skardinimas | 108 | 350 | ALZN | 130 | m | 5 | 46.18 | 230.9
68 | IZO8068 | Vamzdyno skardinimas | 108 | 350 | Zn | 130 | m | 10 | 46.1 | 461
69 | IZO8069 | Alkūnių skardinimas | 108 | 350 | ALZN | 130 | m | 5 | 69.26 | 346.3
70 | IZO8070 | Alkūnių skardinimas | 108 | 350 | Zn | 130 | m | 5 | 70.2 | 351
71 | IZO8071 | Vamzdyno skardinimas | 89 | 350 | ALZN | 70 | m | 5 | 28.74 | 143.7
72 | IZO8072 | Vamzdyno skardinimas | 89 | 350 | Zn | 70 | m | 15 | 29.16 | 437.4
73 | IZO8073 | Alkūnių skardinimas | 89 | 350 | ALZN | 70 | m | 5 | 43.1 | 215.5
74 | IZO8074 | Alkūnių skardinimas | 89 | 350 | Zn | 70 | m | 5 | 44.09 | 220.45
75 | IZO8075 | Vamzdyno skardinimas | 76 | 350 | ALZN | 70 | m | 5 | 27.1 | 135.5
76 | IZO8076 | Vamzdyno skardinimas | 76 | 350 | Zn | 70 | m | 15 | 28.01 | 420.15
77 | IZO8077 | Alkūnių skardinimas | 76 | 350 | ALZN | 70 | m | 5 | 40.65 | 203.25
78 | IZO8078 | Alkūnių skardinimas | 76 | 350 | Zn | 70 | m | 5 | 41.66 | 208.3
79 | IZO8079 | Vamzdyno skardinimas | 57 | 350 | ALZN | 70 | m | 5 | 27.84 | 139.2
80 | IZO8080 | Vamzdyno skardinimas | 57 | 350 | Zn | 70 | m | 10 | 28.72 | 287.2
81 | IZO8081 | Alkūnių skardinimas | 57 | 350 | ALZN | 70 | m | 5 | 41.75 | 208.75
82 | IZO8082 | Alkūnių skardinimas | 57 | 350 | Zn | 70 | m | 5 | 42.77 | 213.85
83 | IZO8083 | Vamzdyno skardinimas | 42 | 350 | ALZN | 60 | m | 5 | 22.89 | 114.45
84 | IZO8084 | Vamzdyno skardinimas | 42 | 350 | Zn | 60 | m | 15 | 23.39 | 350.85
85 | IZO8085 | Alkūnių skardinimas | 42 | 350 | ALZN | 60 | m | 5 | 34.34 | 171.7
86 | IZO8086 | Alkūnių skardinimas | 42 | 350 | Zn | 60 | m | 5 | 35.22 | 176.1
87 | IZO8087 | Vamzdyno skardinimas | 32 | 350 | ALZN | 60 | m | 5 | 21.47 | 107.35
88 | IZO8088 | Vamzdyno skardinimas | 32 | 350 | Zn | 60 | m | 10 | 22.06 | 220.6
89 | IZO8089 | Alkūnių skardinimas | 32 | 350 | ALZN | 60 | m | 5 | 32.22 | 161.1
90 | IZO8090 | Alkūnių skardinimas | 32 | 350 | Zn | 60 | m | 5 | 33.33 | 166.65
91 | IZO8091 | Vamzdyno skardinimas | 28 | 350 | ALZN | 60 | m | 5 | 20.92 | 104.6
92 | IZO8092 | Vamzdyno skardinimas | 28 | 350 | Zn | 60 | m | 10 | 21.55 | 215.5
93 | IZO8093 | Alkūnių skardinimas | 28 | 350 | ALZN | 60 | m | 5 | 31.37 | 156.85
94 | IZO8094 | Alkūnių skardinimas | 28 | 350 | Zn | 60 | m | 3 | 32.27 | 96.81
95 | IZO8095 | Vamzdyno skardinimas | 630 | 250 | ALZN | 140 | m | 5 | 134.76 | 673.8
96 | IZO8096 | Vamzdyno skardinimas | 630 | 250 | Zn | 140 | m | 10 | 135.74 | 1357.4
97 | IZO8097 | Alkūnių skardinimas | 630 | 250 | ALZN | 140 | m | 5 | 202.13 | 1010.65
98 | IZO8098 | Alkūnių skardinimas | 630 | 250 | Zn | 140 | m | 5 | 203.33 | 1016.65
99 | IZO8099 | Vamzdyno skardinimas | 530 | 250 | ALZN | 140 | m | 5 | 119.94 | 599.7
100 | IZO8100 | Vamzdyno skardinimas | 530 | 250 | Zn | 140 | m | 10 | 120.88 | 1208.8
101 | IZO8101 | Alkūnių skardinimas | 530 | 250 | ALZN | 140 | m | 5 | 179.92 | 899.6
102 | IZO8102 | Alkūnių skardinimas | 530 | 250 | Zn | 140 | m | 5 | 180.91 | 904.55
103 | IZO8103 | Vamzdyno skardinimas | 426 | 250 | ALZN | 140 | m | 5 | 104.54 | 522.7
104 | IZO8104 | Vamzdyno skardinimas | 426 | 250 | Zn | 140 | m | 10 | 105.51 | 1055.1
105 | IZO8105 | Alkūnių skardinimas | 426 | 250 | ALZN | 140 | m | 5 | 156.82 | 784.1
106 | IZO8106 | Alkūnių skardinimas | 426 | 250 | Zn | 140 | m | 5 | 157.84 | 789.2
107 | IZO8107 | Vamzdyno skardinimas | 377 | 250 | ALZN | 140 | m | 5 | 97.29 | 486.45
108 | IZO8108 | Vamzdyno skardinimas | 377 | 250 | Zn | 140 | m | 15 | 98.27 | 1474.05
109 | IZO8109 | Alkūnių skardinimas | 377 | 250 | ALZN | 140 | m | 5 | 145.94 | 729.7
110 | IZO8110 | Alkūnių skardinimas | 377 | 250 | Zn | 140 | m | 3 | 146.93 | 440.79
111 | IZO8111 | Vamzdyno skardinimas | 325 | 250 | ALZN | 140 | m | 5 | 89.59 | 447.95
112 | IZO8112 | Vamzdyno skardinimas | 325 | 250 | Zn | 140 | m | 15 | 90.41 | 1356.15
113 | IZO8113 | Alkūnių skardinimas | 325 | 250 | ALZN | 140 | m | 5 | 134.39 | 671.95
114 | IZO8114 | Alkūnių skardinimas | 325 | 250 | Zn | 140 | m | 5 | 135.49 | 677.45
115 | IZO8115 | Vamzdyno skardinimas | 273 | 250 | ALZN | 140 | m | 5 | 81.89 | 409.45
116 | IZO8116 | Vamzdyno skardinimas | 273 | 250 | Zn | 140 | m | 10 | 82.52 | 825.2
117 | IZO8117 | Alkūnių skardinimas | 273 | 250 | ALZN | 140 | m | 5 | 122.83 | 614.15
118 | IZO8118 | Alkūnių skardinimas | 273 | 250 | Zn | 140 | m | 5 | 123.77 | 618.85
119 | IZO8119 | Vamzdyno skardinimas | 219 | 250 | ALZN | 110 | m | 5 | 65.01 | 325.05
120 | IZO8120 | Vamzdyno skardinimas | 219 | 250 | Zn | 110 | m | 10 | 66 | 660
121 | IZO8121 | Alkūnių skardinimas | 219 | 250 | ALZN | 110 | m | 5 | 97.52 | 487.6
122 | IZO8122 | Alkūnių skardinimas | 219 | 250 | Zn | 110 | m | 5 | 98.49 | 492.45
123 | IZO8123 | Vamzdyno skardinimas | 159 | 250 | ALZN | 80 | m | 5 | 40.02 | 200.1
124 | IZO8124 | Vamzdyno skardinimas | 159 | 250 | Zn | 80 | m | 10 | 41.01 | 410.1
125 | IZO8125 | Alkūnių skardinimas | 159 | 250 | ALZN | 80 | m | 5 | 60.04 | 300.2
126 | IZO8126 | Alkūnių skardinimas | 159 | 250 | Zn | 80 | m | 5 | 61.14 | 305.7
127 | IZO8127 | Vamzdyno skardinimas | 133 | 250 | ALZN | 80 | m | 5 | 36.77 | 183.85
128 | IZO8128 | Vamzdyno skardinimas | 133 | 250 | Zn | 80 | m | 10 | 37.47 | 374.7
129 | IZO8129 | Alkūnių skardinimas | 133 | 250 | ALZN | 80 | m | 5 | 55.14 | 275.7
130 | IZO8130 | Alkūnių skardinimas | 133 | 250 | Zn | 80 | m | 5 | 56.11 | 280.55
131 | IZO8131 | Vamzdyno skardinimas | 108 | 250 | ALZN | 70 | m | 5 | 31.12 | 155.6
132 | IZO8132 | Vamzdyno skardinimas | 108 | 250 | Zn | 70 | m | 10 | 32.01 | 320.1
133 | IZO8133 | Alkūnių skardinimas | 108 | 250 | ALZN | 70 | m | 5 | 46.67 | 233.35
134 | IZO8134 | Alkūnių skardinimas | 108 | 250 | Zn | 70 | m | 5 | 47.77 | 238.85
135 | IZO8135 | Vamzdyno skardinimas | 89 | 250 | ALZN | 70 | m | 5 | 28.74 | 143.7
136 | IZO8136 | Vamzdyno skardinimas | 89 | 250 | Zn | 70 | m | 10 | 29.15 | 291.5
137 | IZO8137 | Alkūnių skardinimas | 89 | 250 | ALZN | 70 | m | 5 | 43.1 | 215.5
138 | IZO8138 | Alkūnių skardinimas | 89 | 250 | Zn | 70 | m | 5 | 44.11 | 220.55
139 | IZO8139 | Vamzdyno skardinimas | 76 | 250 | ALZN | 60 | m | 5 | 27.69 | 138.45
140 | IZO8140 | Vamzdyno skardinimas | 76 | 250 | Zn | 60 | m | 10 | 28.23 | 282.3
141 | IZO8141 | Alkūnių skardinimas | 76 | 250 | ALZN | 60 | m | 5 | 41.54 | 207.7
142 | IZO8142 | Alkūnių skardinimas | 76 | 250 | Zn | 60 | m | 5 | 42.51 | 212.55
143 | IZO8143 | Vamzdyno skardinimas | 57 | 250 | ALZN | 60 | m | 5 | 25.01 | 125.05
144 | IZO8144 | Vamzdyno skardinimas | 57 | 250 | Zn | 60 | m | 10 | 25.98 | 259.8
145 | IZO8145 | Alkūnių skardinimas | 57 | 250 | ALZN | 60 | m | 5 | 37.51 | 187.55
146 | IZO8146 | Alkūnių skardinimas | 57 | 250 | Zn | 60 | m | 5 | 38.49 | 192.45
147 | IZO8147 | Vamzdyno skardinimas | 42 | 250 | ALZN | 50 | m | 5 | 20.06 | 100.3
148 | IZO8148 | Vamzdyno skardinimas | 42 | 250 | Zn | 50 | m | 10 | 20.79 | 207.9
149 | IZO8149 | Alkūnių skardinimas | 42 | 250 | ALZN | 50 | m | 5 | 30.1 | 150.5
150 | IZO8150 | Alkūnių skardinimas | 42 | 250 | Zn | 50 | m | 5 | 31.11 | 155.55
151 | IZO8151 | Vamzdyno skardinimas | 32 | 250 | ALZN | 50 | m | 5 | 18.65 | 93.25
152 | IZO8152 | Vamzdyno skardinimas | 32 | 250 | Zn | 50 | m | 10 | 19.6 | 196
153 | IZO8153 | Alkūnių skardinimas | 32 | 250 | ALZN | 50 | m | 5 | 27.98 | 139.9
154 | IZO8154 | Alkūnių skardinimas | 32 | 250 | Zn | 50 | m | 5 | 28.91 | 144.55
155 | IZO8155 | Vamzdyno skardinimas | 28 | 250 | ALZN | 50 | m | 5 | 18.09 | 90.45
156 | IZO8156 | Vamzdyno skardinimas | 28 | 250 | Zn | 50 | m | 10 | 19.01 | 190.1
157 | IZO8157 | Alkūnių skardinimas | 28 | 250 | ALZN | 50 | m | 5 | 27.13 | 135.65
158 | IZO8158 | Alkūnių skardinimas | 28 | 250 | Zn | 50 | m | 5 | 28.11 | 140.55
159 | IZO8159 | Vamzdyno skardinimas | 1520 | 130 | ALZN | 100 | m | 5 | 113.2 | 566
160 | IZO8160 | Vamzdyno skardinimas | 1520 | 130 | Zn | 100 | m | 1 | 114.07 | 114.07
161 | IZO8161 | Alkūnių skardinimas | 1520 | 130 | ALZN | 100 | m | 1 | 169.8 | 169.8
162 | IZO8162 | Alkūnių skardinimas | 1520 | 130 | Zn | 100 | m | 1 | 170.78 | 170.78
163 | IZO8163 | Vamzdyno skardinimas | 1220 | 130 | ALZN | 100 | m | 1 | 93.46 | 93.46
164 | IZO8164 | Vamzdyno skardinimas | 1220 | 130 | Zn | 100 | m | 5 | 94.21 | 471.05
165 | IZO8165 | Alkūnių skardinimas | 1220 | 130 | ALZN | 100 | m | 1 | 140.19 | 140.19
166 | IZO8166 | Alkūnių skardinimas | 1220 | 130 | Zn | 100 | m | 1 | 141.09 | 141.09
167 | IZO8167 | Vamzdyno skardinimas | 1020 | 130 | ALZN | 100 | m | 1 | 180.66 | 180.66
168 | IZO8168 | Vamzdyno skardinimas | 1020 | 130 | Zn | 100 | m | 10 | 181.55 | 1815.5
169 | IZO8169 | Alkūnių skardinimas | 1020 | 130 | ALZN | 100 | m | 5 | 270.99 | 1354.95
170 | IZO8170 | Alkūnių skardinimas | 1020 | 130 | Zn | 100 | m | 5 | 272.03 | 1360.15
171 | IZO8171 | Vamzdyno skardinimas | 820 | 130 | ALZN | 100 | m | 5 | 151.05 | 755.25
172 | IZO8172 | Vamzdyno skardinimas | 820 | 130 | Zn | 100 | m | 10 | 152.01 | 1520.1
173 | IZO8173 | Alkūnių skardinimas | 820 | 130 | ALZN | 100 | m | 5 | 226.57 | 1132.85
174 | IZO8174 | Alkūnių skardinimas | 820 | 130 | Zn | 100 | m | 5 | 227.47 | 1137.35
175 | IZO8175 | Vamzdyno skardinimas | 720 | 130 | ALZN | 100 | m | 5 | 136.23 | 681.15
176 | IZO8176 | Vamzdyno skardinimas | 720 | 130 | Zn | 100 | m | 10 | 137.11 | 1371.1
177 | IZO8177 | Alkūnių skardinimas | 720 | 130 | ALZN | 100 | m | 5 | 204.35 | 1021.75
178 | IZO8178 | Alkūnių skardinimas | 720 | 130 | Zn | 100 | m | 5 | 205.34 | 1026.7
179 | IZO8179 | Vamzdyno skardinimas | 630 | 130 | ALZN | 100 | m | 5 | 125.35 | 626.75
180 | IZO8180 | Vamzdyno skardinimas | 630 | 130 | Zn | 100 | m | 10 | 126.11 | 1261.1
181 | IZO8181 | Alkūnių skardinimas | 630 | 130 | ALZN | 100 | m | 5 | 188.03 | 940.15
182 | IZO8182 | Alkūnių skardinimas | 630 | 130 | Zn | 100 | m | 5 | 189.03 | 945.15
183 | IZO8183 | Vamzdyno skardinimas | 530 | 130 | ALZN | 100 | m | 5 | 108.1 | 540.5
184 | IZO8184 | Vamzdyno skardinimas | 530 | 130 | Zn | 100 | m | 10 | 108.79 | 1087.9
185 | IZO8185 | Alkūnių skardinimas | 530 | 130 | ALZN | 100 | m | 5 | 162.15 | 810.75
186 | IZO8186 | Alkūnių skardinimas | 530 | 130 | Zn | 100 | m | 5 | 163.11 | 815.55
187 | IZO8187 | Vamzdyno skardinimas | 426 | 130 | ALZN | 100 | m | 5 | 92.7 | 463.5
188 | IZO8188 | Vamzdyno skardinimas | 426 | 130 | Zn | 100 | m | 10 | 93.33 | 933.3
189 | IZO8189 | Alkūnių skardinimas | 426 | 130 | ALZN | 100 | m | 5 | 139.05 | 695.25
190 | IZO8190 | Alkūnių skardinimas | 426 | 130 | Zn | 100 | m | 5 | 140.02 | 700.1
191 | IZO8191 | Vamzdyno skardinimas | 377 | 130 | ALZN | 100 | m | 5 | 85.45 | 427.25
192 | IZO8192 | Vamzdyno skardinimas | 377 | 130 | Zn | 100 | m | 10 | 86.15 | 861.5
193 | IZO8193 | Alkūnių skardinimas | 377 | 130 | ALZN | 100 | m | 5 | 128.17 | 640.85
194 | IZO8194 | Alkūnių skardinimas | 377 | 130 | Zn | 100 | m | 5 | 129.13 | 645.65
195 | IZO8195 | Vamzdyno skardinimas | 325 | 130 | ALZN | 100 | m | 5 | 77.74 | 388.7
196 | IZO8196 | Vamzdyno skardinimas | 325 | 130 | Zn | 100 | m | 10 | 78.27 | 782.7
197 | IZO8197 | Alkūnių skardinimas | 325 | 130 | ALZN | 100 | m | 5 | 116.61 | 583.05
198 | IZO8198 | Alkūnių skardinimas | 325 | 130 | Zn | 100 | m | 10 | 117.51 | 1175.1
199 | IZO8199 | Vamzdyno skardinimas | 273 | 130 | ALZN | 80 | m | 5 | 64.12 | 320.6
200 | IZO8200 | Vamzdyno skardinimas | 273 | 130 | Zn | 80 | m | 10 | 65.04 | 650.4
201 | IZO8201 | Alkūnių skardinimas | 273 | 130 | ALZN | 80 | m | 5 | 96.18 | 480.9
202 | IZO8202 | Alkūnių skardinimas | 273 | 130 | Zn | 80 | m | 10 | 97.17 | 971.7
203 | IZO8203 | Vamzdyno skardinimas | 245 | 130 | ALZN | 80 | m | 5 | 59.98 | 299.9
204 | IZO8204 | Vamzdyno skardinimas | 245 | 130 | Zn | 80 | m | 10 | 60.53 | 605.3
205 | IZO8205 | Alkūnių skardinimas | 245 | 130 | ALZN | 80 | m | 5 | 89.96 | 449.8
206 | IZO8206 | Alkūnių skardinimas | 245 | 130 | Zn | 80 | m | 5 | 90.88 | 454.4
207 | IZO8207 | Vamzdyno skardinimas | 219 | 130 | ALZN | 80 | m | 5 | 47.56 | 237.8
208 | IZO8208 | Vamzdyno skardinimas | 219 | 130 | Zn | 80 | m | 10 | 48.06 | 480.6
209 | IZO8209 | Alkūnių skardinimas | 219 | 130 | ALZN | 80 | m | 5 | 71.33 | 356.65
210 | IZO8210 | Alkūnių skardinimas | 219 | 130 | Zn | 80 | m | 5 | 72.32 | 361.6
211 | IZO8211 | Vamzdyno skardinimas | 159 | 130 | ALZN | 80 | m | 5 | 40.02 | 200.1
212 | IZO8212 | Vamzdyno skardinimas | 159 | 130 | Zn | 80 | m | 10 | 40.76 | 407.6
213 | IZO8213 | Alkūnių skardinimas | 159 | 130 | ALZN | 80 | m | 5 | 60.04 | 300.2
214 | IZO8214 | Alkūnių skardinimas | 159 | 130 | Zn | 80 | m | 5 | 60.98 | 304.9
215 | IZO8215 | Vamzdyno skardinimas | 133 | 130 | ALZN | 60 | m | 5 | 31.74 | 158.7
216 | IZO8216 | Vamzdyno skardinimas | 133 | 130 | Zn | 60 | m | 10 | 32.52 | 325.2
217 | IZO8217 | Alkūnių skardinimas | 133 | 130 | ALZN | 60 | m | 5 | 47.62 | 238.1
218 | IZO8218 | Alkūnių skardinimas | 133 | 130 | Zn | 60 | m | 5 | 48.32 | 241.6
219 | IZO8219 | Vamzdyno skardinimas | 108 | 130 | ALZN | 60 | m | 5 | 28.61 | 143.05
220 | IZO8220 | Vamzdyno skardinimas | 108 | 130 | Zn | 60 | m | 10 | 29.31 | 293.1
221 | IZO8221 | Alkūnių skardinimas | 108 | 130 | ALZN | 60 | m | 5 | 42.91 | 214.55
222 | IZO8222 | Alkūnių skardinimas | 108 | 130 | Zn | 60 | m | 5 | 43.61 | 218.05
223 | IZO8223 | Vamzdyno skardinimas | 89 | 130 | ALZN | 50 | m | 5 | 26.7 | 133.5
224 | IZO8224 | Vamzdyno skardinimas | 89 | 130 | Zn | 50 | m | 10 | 27.61 | 276.1
225 | IZO8225 | Alkūnių skardinimas | 89 | 130 | ALZN | 50 | m | 5 | 40.06 | 200.3
226 | IZO8226 | Alkūnių skardinimas | 89 | 130 | Zn | 50 | m | 5 | 41.03 | 205.15
227 | IZO8227 | Vamzdyno skardinimas | 76 | 130 | ALZN | 50 | m | 5 | 24.87 | 124.35
228 | IZO8228 | Vamzdyno skardinimas | 76 | 130 | Zn | 50 | m | 10 | 25.37 | 253.7
229 | IZO8229 | Alkūnių skardinimas | 76 | 130 | ALZN | 50 | m | 5 | 37.31 | 186.55
230 | IZO8230 | Alkūnių skardinimas | 76 | 130 | Zn | 50 | m | 5 | 38.21 | 191.05
231 | IZO8231 | Vamzdyno skardinimas | 57 | 130 | ALZN | 40 | m | 5 | 19.36 | 96.8
232 | IZO8232 | Vamzdyno skardinimas | 57 | 130 | Zn | 40 | m | 10 | 20.06 | 200.6
233 | IZO8233 | Alkūnių skardinimas | 57 | 130 | ALZN | 40 | m | 5 | 29.03 | 145.15
234 | IZO8234 | Alkūnių skardinimas | 57 | 130 | Zn | 40 | m | 5 | 29.99 | 149.95
235 | IZO8235 | Vamzdyno skardinimas | 42 | 130 | ALZN | 40 | m | 5 | 17.24 | 86.2
236 | IZO8236 | Vamzdyno skardinimas | 42 | 130 | Zn | 40 | m | 10 | 18.53 | 185.3
237 | IZO8237 | Alkūnių skardinimas | 42 | 130 | ALZN | 40 | m | 5 | 25.86 | 129.3
238 | IZO8238 | Alkūnių skardinimas | 42 | 130 | Zn | 40 | m | 5 | 26.46 | 132.3
239 | IZO8239 | Vamzdyno skardinimas | 32 | 130 | ALZN | 40 | m | 5 | 15.82 | 79.1
240 | IZO8240 | Vamzdyno skardinimas | 32 | 130 | Zn | 40 | m | 10 | 16.18 | 161.8
241 | IZO8241 | Alkūnių skardinimas | 32 | 130 | ALZN | 40 | m | 5 | 23.74 | 118.7
242 | IZO8242 | Alkūnių skardinimas | 32 | 130 | Zn | 40 | m | 5 | 24.39 | 121.95
243 | IZO8243 | Vamzdyno skardinimas | 28 | 130 | ALZN | 40 | m | 5 | 15.26 | 76.3
244 | IZO8244 | Vamzdyno skardinimas | 28 | 130 | Zn | 40 | m | 10 | 15.87 | 158.7
245 | IZO8245 | Alkūnių skardinimas | 28 | 130 | ALZN | 40 | m | 5 | 22.89 | 114.45
246 | IZO8246 | Alkūnių skardinimas | 28 | 130 | Zn | 40 | m | 5 | 23.77 | 118.85
247 | IZO8247 | Vamzdyno skardinimas | 1220 | 70 | ALZN | 100 | m | 5 | 93.46 | 467.3
248 | IZO8248 | Vamzdyno skardinimas | 1220 | 70 | Zn | 100 | m | 10 | 94.32 | 943.2
249 | IZO8249 | Alkūnių skardinimas | 1220 | 70 | ALZN | 100 | m | 5 | 140.19 | 700.95
250 | IZO8250 | Alkūnių skardinimas | 1220 | 70 | Zn | 100 | m | 5 | 141.01 | 705.05
251 | IZO8251 | Vamzdyno skardinimas | 1020 | 70 | ALZN | 100 | m | 5 | 180.66 | 903.3
252 | IZO8252 | Vamzdyno skardinimas | 1020 | 70 | Zn | 100 | m | 10 | 181.56 | 1815.6
253 | IZO8253 | Alkūnių skardinimas | 1020 | 70 | ALZN | 100 | m | 5 | 270.99 | 1354.95
254 | IZO8254 | Alkūnių skardinimas | 1020 | 70 | Zn | 100 | m | 5 | 272.03 | 1360.15
255 | IZO8255 | Vamzdyno skardinimas | 820 | 70 | ALZN | 100 | m | 5 | 151.05 | 755.25
256 | IZO8256 | Vamzdyno skardinimas | 820 | 70 | Zn | 100 | m | 10 | 152.01 | 1520.1
257 | IZO8257 | Alkūnių skardinimas | 820 | 70 | ALZN | 100 | m | 5 | 226.57 | 1132.85
258 | IZO8258 | Alkūnių skardinimas | 820 | 70 | Zn | 100 | m | 5 | 227.67 | 1138.35
259 | IZO8259 | Vamzdyno skardinimas | 720 | 70 | ALZN | 100 | m | 5 | 136.23 | 681.15
260 | IZO8260 | Vamzdyno skardinimas | 720 | 70 | Zn | 100 | m | 10 | 137.13 | 1371.3
261 | IZO8261 | Alkūnių skardinimas | 720 | 70 | ALZN | 100 | m | 5 | 204.35 | 1021.75
262 | IZO8262 | Alkūnių skardinimas | 720 | 70 | Zn | 100 | m | 5 | 205.44 | 1027.2
263 | IZO8263 | Vamzdyno skardinimas | 630 | 70 | ALZN | 100 | m | 5 | 122.9 | 614.5
264 | IZO8264 | Vamzdyno skardinimas | 630 | 70 | Zn | 100 | m | 10 | 123.81 | 1238.1
265 | IZO8265 | Alkūnių skardinimas | 630 | 70 | ALZN | 100 | m | 5 | 184.37 | 921.85
266 | IZO8266 | Alkūnių skardinimas | 630 | 70 | Zn | 100 | m | 5 | 185.33 | 926.65
267 | IZO8267 | Vamzdyno skardinimas | 530 | 70 | ALZN | 100 | m | 5 | 108.1 | 540.5
268 | IZO8268 | Vamzdyno skardinimas | 530 | 70 | Zn | 100 | m | 10 | 109.07 | 1090.7
269 | IZO8269 | Alkūnių skardinimas | 530 | 70 | ALZN | 100 | m | 5 | 162.15 | 810.75
270 | IZO8270 | Alkūnių skardinimas | 530 | 70 | Zn | 100 | m | 5 | 163.15 | 815.75
271 | IZO8271 | Vamzdyno skardinimas | 426 | 70 | ALZN | 80 | m | 5 | 86.78 | 433.9
272 | IZO8272 | Vamzdyno skardinimas | 426 | 70 | Zn | 80 | m | 10 | 87.66 | 876.6
273 | IZO8273 | Alkūnių skardinimas | 426 | 70 | ALZN | 80 | m | 5 | 130.17 | 650.85
274 | IZO8274 | Alkūnių skardinimas | 426 | 70 | Zn | 80 | m | 5 | 131.11 | 655.55
275 | IZO8275 | Vamzdyno skardinimas | 377 | 70 | ALZN | 80 | m | 5 | 79.52 | 397.6
276 | IZO8276 | Vamzdyno skardinimas | 377 | 70 | Zn | 80 | m | 10 | 80.34 | 803.4
277 | IZO8277 | Alkūnių skardinimas | 377 | 70 | ALZN | 80 | m | 5 | 119.28 | 596.4
278 | IZO8278 | Alkūnių skardinimas | 377 | 70 | Zn | 80 | m | 5 | 120.27 | 601.35
279 | IZO8279 | Vamzdyno skardinimas | 325 | 70 | ALZN | 80 | m | 5 | 71.82 | 359.1
280 | IZO8280 | Vamzdyno skardinimas | 325 | 70 | Zn | 80 | m | 10 | 72.53 | 725.3
281 | IZO8281 | Alkūnių skardinimas | 325 | 70 | ALZN | 80 | m | 5 | 107.73 | 538.65
282 | IZO8282 | Alkūnių skardinimas | 325 | 70 | Zn | 80 | m | 5 | 108.69 | 543.45
283 | IZO8283 | Vamzdyno skardinimas | 273 | 70 | ALZN | 80 | m | 5 | 64.12 | 320.6
284 | IZO8284 | Vamzdyno skardinimas | 273 | 70 | Zn | 80 | m | 10 | 64.78 | 647.8
285 | IZO8285 | Alkūnių skardinimas | 273 | 70 | ALZN | 80 | m | 5 | 96.18 | 480.9
286 | IZO8286 | Alkūnių skardinimas | 273 | 70 | Zn | 80 | m | 5 | 97.08 | 485.4
287 | IZO8287 | Vamzdyno skardinimas | 245 | 70 | ALZN | 80 | m | 5 | 59.98 | 299.9
288 | IZO8288 | Vamzdyno skardinimas | 245 | 70 | Zn | 80 | m | 10 | 60.55 | 605.5
289 | IZO8289 | Alkūnių skardinimas | 245 | 70 | ALZN | 80 | m | 5 | 89.96 | 449.8
290 | IZO8290 | Alkūnių skardinimas | 245 | 70 | Zn | 80 | m | 5 | 90.91 | 454.55
291 | IZO8291 | Vamzdyno skardinimas | 219 | 70 | ALZN | 60 | m | 5 | 42.53 | 212.65
292 | IZO8292 | Vamzdyno skardinimas | 219 | 70 | Zn | 60 | m | 10 | 43.06 | 430.6
293 | IZO8293 | Alkūnių skardinimas | 219 | 70 | ALZN | 60 | m | 5 | 63.8 | 319
294 | IZO8294 | Alkūnių skardinimas | 219 | 70 | Zn | 60 | m | 5 | 64.78 | 323.9
295 | IZO8295 | Vamzdyno skardinimas | 159 | 70 | ALZN | 60 | m | 5 | 35.01 | 175.05
296 | IZO8296 | Vamzdyno skardinimas | 159 | 70 | Zn | 60 | m | 10 | 35.55 | 355.5
297 | IZO8297 | Alkūnių skardinimas | 159 | 70 | ALZN | 60 | m | 5 | 52.52 | 262.6
298 | IZO8298 | Alkūnių skardinimas | 159 | 70 | Zn | 60 | m | 5 | 53.08 | 265.4
299 | IZO8299 | Vamzdyno skardinimas | 133 | 70 | ALZN | 50 | m | 5 | 29.23 | 146.15
300 | IZO8300 | Vamzdyno skardinimas | 133 | 70 | Zn | 50 | m | 10 | 29.77 | 297.7
301 | IZO8301 | Alkūnių skardinimas | 133 | 70 | ALZN | 50 | m | 5 | 43.86 | 219.3
302 | IZO8302 | Alkūnių skardinimas | 133 | 70 | Zn | 50 | m | 5 | 44.48 | 222.4
303 | IZO8303 | Vamzdyno skardinimas | 108 | 70 | ALZN | 50 | m | 5 | 26.1 | 130.5
304 | IZO8304 | Vamzdyno skardinimas | 108 | 70 | Zn | 50 | m | 10 | 26.88 | 268.8
305 | IZO8305 | Alkūnių skardinimas | 108 | 70 | ALZN | 50 | m | 5 | 39.15 | 195.75
306 | IZO8306 | Alkūnių skardinimas | 108 | 70 | Zn | 50 | m | 5 | 39.99 | 199.95
307 | IZO8307 | Vamzdyno skardinimas | 89 | 70 | ALZN | 40 | m | 5 | 23.88 | 119.4
308 | IZO8308 | Vamzdyno skardinimas | 89 | 70 | Zn | 40 | m | 10 | 24.56 | 245.6
309 | IZO8309 | Alkūnių skardinimas | 89 | 70 | ALZN | 40 | m | 5 | 35.82 | 179.1
310 | IZO8310 | Alkūnių skardinimas | 89 | 70 | Zn | 40 | m | 5 | 36.77 | 183.85
311 | IZO8311 | Vamzdyno skardinimas | 76 | 70 | ALZN | 40 | m | 5 | 22.04 | 110.2
312 | IZO8312 | Vamzdyno skardinimas | 76 | 70 | Zn | 40 | m | 10 | 22.98 | 229.8
313 | IZO8313 | Alkūnių skardinimas | 76 | 70 | ALZN | 40 | m | 5 | 33.07 | 165.35
314 | IZO8314 | Alkūnių skardinimas | 76 | 70 | Zn | 40 | m | 5 | 33.99 | 169.95
315 | IZO8315 | Vamzdyno skardinimas | 57 | 70 | ALZN | 40 | m | 5 | 19.36 | 96.8
316 | IZO8316 | Vamzdyno skardinimas | 57 | 70 | Zn | 40 | m | 10 | 19.87 | 198.7
317 | IZO8317 | Alkūnių skardinimas | 57 | 70 | ALZN | 40 | m | 5 | 29.03 | 145.15
318 | IZO8318 | Alkūnių skardinimas | 57 | 70 | Zn | 40 | m | 5 | 29.98 | 149.9
319 | IZO8319 | Vamzdyno skardinimas | 42 | 70 | ALZN | 40 | m | 5 | 17.24 | 86.2
320 | IZO8320 | Vamzdyno skardinimas | 42 | 70 | Zn | 40 | m | 10 | 17.66 | 176.6
321 | IZO8321 | Alkūnių skardinimas | 42 | 70 | ALZN | 40 | m | 5 | 25.86 | 129.3
322 | IZO8322 | Alkūnių skardinimas | 42 | 70 | Zn | 40 | m | 5 | 26.66 | 133.3
323 | IZO8323 | Vamzdyno skardinimas | 32 | 70 | ALZN | 40 | m | 5 | 15.82 | 79.1
324 | IZO8324 | Vamzdyno skardinimas | 32 | 70 | Zn | 40 | m | 10 | 16.48 | 164.8
325 | IZO8325 | Alkūnių skardinimas | 32 | 70 | ALZN | 40 | m | 5 | 23.74 | 118.7
326 | IZO8326 | Alkūnių skardinimas | 32 | 70 | Zn | 40 | m | 5 | 24.57 | 122.85
327 | IZO8327 | Vamzdyno skardinimas | 28 | 70 | ALZN | 40 | m | 5 | 15.26 | 76.3
328 | IZO8328 | Vamzdyno skardinimas | 28 | 70 | Zn | 40 | m | 10 | 15.88 | 158.8
329 | IZO8329 | Alkūnių skardinimas | 28 | 70 | ALZN | 40 | m | 5 | 22.89 | 114.45
330 | IZO8330 | Alkūnių skardinimas | 28 | 70 | Zn | 40 | m | 5 | 23.79 | 118.95
[9 empty] | Viso kaina Eur be PVM: | 165357.55
Pastaba:
1. Alkūnės ilgis nustatomas matuojant vamzdį per jo ašį
2. Skardos padengimas:
Zn - cinkas
ALZN - aliucinkas
(Tiekėjo vadovo arba jo įgalioto asmens vardas, pavardė, parašas)

## 9. Apmūrijimas
9. KATILŲ IZOLIACIJOS, MŪRO, TINKO REMONTAS
Eil. Nr. | Įkainio kodas | Pavadinimas | Matavimo vienetai | Numatoma apimtis | Techniniai reikalavimai |  | Siūloma vieno matavimo vieneto kaina, Eur be PVM | Viso kaina, Eur be PVM
[5 empty] | Šil. izoliacijos tankis, kg/m³ | Šil. izoliacijos storis, mm
1 | IZO901 | Katilų vamzdžių uždengimas ugniai atspariu kartonu (bazalto lakštais) Storis -5mm | m² | 10 | - | 5 | 3.14 | 31.4
2 | IZO902 | Katilų izoliavimas vatos plokštėmis ProSlabWR680 100 Storis -100mm., kai t-630-620C arba analogiškas | m² | 20 | 100 | 100 | 41.9 | 838
3 | IZO903 | Katilų izoliavimas vatos plokštėmis ProSlabWR660 80 Storis -100mm., kai t-480-470C arba analogiškas | m² | 20 | 80 | 100 | 40.19 | 803.8
4 | IZO904 | Katilo apmūrinimo, katilo apžiūros liukų, u/a betono, termobetono demontavimas | m³ | 10 | - | - | 631.93 | 6319.3
5 | IZO905 | Katilo izoliacinio sluoksnio demontavimas | m² | 30 | - | iki 200 | 14.25 | 427.5
6 | IZO906 | Katilo izoliacinio sluoksnio (betono iki 80 mm + izoliacijos iki 200 mm + sandariantičio asbestinio tinko su tinklu) demontavimas | m² | 25 | - | - | 74.1 | 1852.5
7 | IZO907 | Katilo izoliacinio sluoksnio (betono iki 80 mm + izoliacijos iki 200 mm + sandariantičio beasbestinio tinko su tinklu) demontavimas | m² | 25 | - | - | 113.05 | 2826.25
8 | IZO908 | Katilų, ekonomaizerių, perkaitintuvų kolektorių ugniai atspariu betono demontavimas | m² | 10 | - | 80 | 195.78 | 1957.8
9 | IZO909 | Sandarinančio asbestinio tinko demontavimas (kartu su tinklu) | m² | 30 | - | 20-50 | 80.75 | 2422.5
10 | IZO910 | Sandarinančio beasbestinio tinko demontavimas (kartu su tinklu) | m² | 30 | - | 20-50 | 64.6 | 1938
11 | IZO911 | Sandarinančio tinko uždėjimas (kartu su tinklu) | m² | 20 | - | 15-25 | 85.5 | 1710
12 | IZO912 | Katilų , katilo apžiūros liukų, apmūrinimas demontuotomis plytomis | m³ | 5 | - | - | 570 | 2850
13 | IZO913 | Katilų, katilų apžiūros liukų, apmūrinimas šamotinėmis plytomis | m³ | 5 | - | 250 | 1556.1 | 7780.5
14 | IZO914 | Katilo, apmūrinimas šamotinėmis plytomis su ankerinėmis plytomis, įrengiant metalinius ankerius | m³ | 5 | - | 250 | 2992.5 | 14962.5
15 | IZO915 | Katilo kolektorių Ø219 mm izoliavimas WM80 vata t-250-260C arba analogiška | m² | 40 | 80 | 80 | 42.75 | 1710
16 | IZO916 | Katilų betonavimas termoizoliaciniu betonu | m² | 20 | - | 80 | 114 | 2280
17 | IZO917 | Katilų betonavimas u/a betonu | m² | 10 |  | 80 | 85.5 | 855
18 | IZO918 | Katilų betonavimas u/a betonu su tinklu ir pergaminu | m² | 40 | - | 60 | 240.7 | 9628
19 | IZO919 | Katilų betonavimas u/a betonu su tinklu iš nerūd. plieno ir pergaminu | m² | 10 | - | 60 | 316.88 | 3168.8
20 | IZO920 | Degiklių ambrazūrų atstatymas Redd-Ram mase su tinklu iš nerūd.plien | m³ | 1 | - | - | 4987.5 | 4987.5
21 | IZO921 | Degiklių ambrazūros atstatymas iš ugniai atsparaus betono segmentų | m³ | 2 |  | 70 iki 120 | 3420 | 6840
22 | IZO922 | BKZ-75-39 dujų degiklio ambrazūros atstatymas spec. betonu (su klojinių pasigaminimu, įrengimų, demontavimu). | m³ | 8 | - | 100 iki 200 | 4900 | 39200
23 | IZO923 | Degiklių ambrazūrų atstatymas iš ugniai atsparių betoninių blokų | m³ | 1 | - | - | 380 | 380
24 | IZO924 | Degiklių ambrazūrų atstatymas fasoninėmis šamoto plytomis | m³ | 1 | - | - | 1282.5 | 1282.5
25 | IZO925 | Degiklių ambrazūrų betonavimas u/a betonu su tinklu iš nerūdijančio plieno | m³ | 1 | - | - | 3450 | 3450
26 | IZO926 | Betono sienų, vamzdžių pralindimo vietose, įrengimas, su nerūdijančio plieno tinklu, įrengiant klojinius | m² | 20 | - | 80 | 427.5 | 8550
27 | IZO927 | U/a, abrazyvui, garų apipūtimo poveikiui atsparaus plytų mūro įrengimas (su ankeravimu , kompensacinėmis mūro plėtimosi siulėmis ) | m³ | 20 | - | iki 250 | 5130 | 102600
28 | IZO928 | U/a, abrazyvui, garų apipūtimo poveikiui atsparaus betono įrengimas (su spec. ankeravimu ir klojiniais) | m² | 25 | - | iki 100 | 656 | 16400
29 | IZO929 | Termoizoliacinio sluoksnio įrengimas iš termoizoliacinų plokščių (plytų) | m² | 25 | - | iki 80 | 71.25 | 1781.25
30 | IZO930 | Temperatūrinių siūlių sumontavimas iš u/a vatos | m³ | 5 | - | - | 2090 | 10450
31 | IZO931 | Katilo karšto, šalto oro kūbų nesandarumų šalinimas pagal dūmų traktą (beasbestine virve). | m | 20 | - | - | 28.5 | 570
32 | IZO932 | Katilo kūryklos sienų, lubų, kampų, nesandarumų šalinimas (beasbestine virve). | m | 20 | - | - | 38 | 760
33 | IZO933 | Katilo apžiūros liukui, liepsnos kontrolės liukeliui, senos juostelės demontavimas ir naujos sandarnimo juostelės ( besabestinės) klijavimas. | m | 20 | - | - | 47.5 | 950
34 | IZO934 | Katilo lubų kompensacinių siulių papildymas | m | 5 | - | iki 20 | 47.5 | 237.5
35 | IZO935 | Tinkuotų paviršių dažymas | m² | 20 |  |  | 16.63 | 332.6
36 | IZO936 | Pastolių pastatymas ir išardymas kūrykloje H iki 6 m (10 k.d.) | m³ | 2000 | - | - | 8.42 | 16840
37 | IZO937 | Pastolių pastatymas ir išardymas kūrykloje H virš 6 m (10 k.d.) | m³ | 1000 |  |  | 10.52 | 10520
38 | IZO938 | Pastolių pastatymas ir išardymas kūrykloje H virš 6 m (vienam mėnesiui ) | m³ | 2000 | - | - | 8.89 | 17780
39 | IZO939 | Pastolių pastatymas ir išardymas kūrykloje H iki 6 m (vienam mėnesiui.) | m³ | 1000 | - | - | 12.64 | 12640
40 | IZO940 | Paklotų įrengimas kūrykloje H virš 6 m, (10 k.d.) | m² | 20 | - | - | 8.46 | 169.2
41 | IZO941 | Paklotų įrengimas kūrykloje H iki 6 m, (10 k.d.) | m² | 20 | - | - | 11.03 | 220.6
42 | IZO942 | Paklotų įrengimas kūrykloje H virš 6 m, (vienam mėnesiui.) | m² | 20 | - | - | 11.88 | 237.6
43 | IZO943 | Paklotų įrengimas kūrykloje H iki 6 m, (vienam mėnesiui) | m² | 20 | - | - | 14.45 | 289
44 | IZO944 | Katilo sandarinančio tinko apklijavimas "Džiuto" audiniu. | m² | 100 | - | - | 32.49 | 3249
45 | IZO945 | Katilo sandarinančio tinko apklijuoto "Džiuto" audiniu dažymas | m² | 100 | - | - | 36.1 | 3610
46 | IZO946 | Biokuro katilo šoninių ardelių A-3 ketimas | m | 200 | - | - | 35.11 | 7022
47 | IZO947 | Biokuro katilo šoninių ardelių A-4 keitimas | m | 200 | - | - | 35.11 | 7022
48 | IZO948 | Biokuro katilo šoninių ardelių A-5 keitimas | m | 200 | - | - | 35.11 | 7022
49 | IZO949 | BKZ-75-39 kūryklos 1 ir 2 laipsnio perkaitintuvų lubų U/a, abrazyvinio, garų apipūtimo poveikiui atsparaus betono įrengimas (su N.Pl. Vielos spec. ankeravimu ir klojiniais) (storis iki 100mm) | m² | 30 |  |  | 287.28 | 8618.4
50 | IZO950 | BKZ-75-39 kūryklos 1 ir 2 laipsnio perkaitintuvų lubų termobetono įrengimas (storis iki 80mm) | m² | 30 |  |  | 100 | 3000
51 | IZO951 | BKZ-75-39 kūryklos 1 ir 2 laipsnio perkaitintuvų lubų izoliacijos įrengimas (storis iki 200mm) | m² | 30 |  |  | 42 | 1260
52 | IZO952 | BKZ-75-39 bugno kūryklos vidinės dalies U/a, abrazyvinio, garų apipūtimo poveikiui atsparaus betono įrengimas (su N.Pl. Vielos spec. ankeravimu ir klojiniais) (storis iki 100mm) | m² | 10 |  |  | 298.5 | 2985
[7 empty] | Viso kaina Eur be PVM: | 365618
(Tiekėjo vadovo arba jo įgalioto asmens vardas, pavardė, parašas)