## Sheet1
SUDERINTA: ___________ |  |  |  | TVIRTINU:_______________
ATSAKINGAS ATSTOVAS ______________ |  |  |  | ATSAKINGAS ATSTOVAS________________
2017 M. MĖN. D. |  |  |  | 2017 M. MĖN. D.
L O K A L I N Ė S Ą M A T A
Sudaryta pagal 2018.03 kainas
Statinių grupė 0042 PANEVĖŽIO MIESTO SAVIVALDYBĖ
Statinys 8 Nr. 4207 SAVIVALDYBĖS BŪSTO STANIŪNŲ G. 73-19 PANEVĖŽYS REMONTO DARBAI
Žiniaraštis 2 SUM 19 Nr. 4207-01 BENDRASTATYBINIAI DARBAI
| 2018.05.30 |  |  | Suma žiniaraščiui 2723.00 EUR
Sąm. | Darbo | Darbų ir išlaidų | Mato | Kiekis | Kaina EUR
eil. | kodas | aprašymai | vnt |  | Vieneto kaina | Iš viso
| 1 | Bendrastatybiniai darbai
1 | R5-56 | Keraminių plytelių grindų dangos išardymas | 100m2 | 0.0264 | 232.2612 | 6.13
2 | R13-1 | Sienų aptaisymo keraminėmis plytelėmis išardymas | m2 | 10 | 4.0357 | 40.36
3 | N46-184 | Medinių durų angų užpildymo išardymas mūro sienose, nukapojant tinką | 100m2 | 0.0164 | 425.8123 | 6.98
4 | R19-50 | Klozeto demontavimas | vnt | 1 | 4.4846 | 4.48
5 | R19-49 | Praustuvų arba kriauklių nuėmimas, demontavimas | vnt | 1 | 4.2308 | 4.23
6 | N16P-1013 | Dušo dugno demontavimas | vnt. | 1 | 45.3714 | 45.37
7 | R63P-3103 | Vagų iškirtimas vidaus vamzdynams , kai betono sienose vagų skerspjūvio plotas 50 cm 2 k8=1.14 | m | 3 | 6.628 | 19.88
8 | R23-62 | Statybinių šiukšlių išvežimas 10 km atstumu automobiliais-savivarčiais, pakraunant rankiniu būdu | t | 0.65 | 26.3613 | 17.13
9 | R61P-2639 | Nuotekų šalinimo plastikinių vamzdynų atskirų atkarpų keitimas pastato viduje , kai vamzdžio skersmuo 110 mm | m | 3 | 22.5045 | 67.51
10 | R61P-2639 | Nuotekų šalinimo plastikinių vamzdynų atskirų atkarpų keitimas pastato viduje , kai vamzdžio skersmuo iki 50 mm | m | 3 | 16.9588 | 50.88
11 | N15P-0402 | Aptaisymo vamzdžiams, apkalto gipsokartonio plokštėmis, montavimas | m2 | 1.1 | 7.4672 | 8.21
12 | N2P-0303 | Medinių durų blokų montavimas mūrinėse sienose, kai staktos tradicinės ( vidinių durų blokų plotas iki 2 m2) | m2 | 1.85 | 91.425 | 169.14
13 | N15P-0201 | Sienų vidinių paviršių pagrindo apdorojimas nuo pelėsių | 100m2 | 0.12 | 247.3265 | 29.68
14 | N15P-0317 | Sienų, grindų sandūrų izoliavimas hidroizoliacine juosta | 100m | 0.06 | 109.7126 | 6.58
15 | N11P-0202 | Grindų teptinės hidroizoliacijos įrengimas, naudojant mineralinius mišinius , tepant 2 kartus | m2 | 8 | 4.4711 | 35.77
16 | N11-110-2 | Grindų pagrindo išlyginimas "Atlas" glaistu 1mm storio sluoksniu | m2 | 4.5 | 2.2258 | 10.02
17 | N11-110-1 | Keraminių plytelių danga su praplatintomis siūlėmis, klijuojant "Atlas" klijais | m2 | 4.5 | 31.43 | 141.44
18 | N15-33-7 | Sienų pagrindo išlyginimas "Atlas" glaistu 1 mm sluoksniu | m2 | 14.4 | 2.5642 | 36.92
19 | N15-33-2 | Sienų aptaisymas vienspalvėmis glazūruotomis plytelėmis ant "Atlas" klijų | m2 | 14.4 | 23.7021 | 341.31
20 | R14-78-2 | Anksčiau dažytų lubų gerasis dažymas emulsiniais dažais, nuvalant senus dažus ir glaistant | m2 | 4.5 | 8.1186 | 36.53
21 | R14-78-3 | Anksčiau dažytų sienų labai geras dažymas emulsiniais dažais, nuvalant senus dažus ir glaistant | m2 | 2 | 8.7335 | 17.47
22 | N21-211 | Šviestuvų su lempomis montavimas, kabinant normalios aplinkos patalpose | 100vnt | 0.02 | 2080.0815 | 41.6
23 | N21-205 | Rozečių montavimas, kai instaliacija paslėptoji | 100vnt | 0.01 | 633.2738 | 6.33
24 | N21-198 | Jungiklio montavimas, kai instaliacija paslėptoji | 100vnt | 0.02 | 633.2738 | 12.67
25 | N20P-0205 | Buitinės oro pašalinimo instaliacinės ventiliacijos montavimas | vnt. | 1 | 3.9217 | 3.92
26 | N20P-0204 | Buitinių ventiliacijos grotelių montavimas | vnt. | 1 | 2.5467 | 2.55
27 | R61P-2601 | Vandentiekio vamzdyno atskirų vamzdžių atkarpų keitimas , kai vamzdžių skersmuo iki 25 mm | m | 10 | 13.4481 | 134.48
28 | N17-21-1 | Klozeto (pritaikyto ŽN) su prijungtu nuplovimo bakeliu montavimas, tvirtinant prie grindų, kai kanalizacija plastikinių vamzdžių (SPECIALUS) | kompl. | 1 | 180.177 | 180.18
29 | N16P-1005 | Praustuvų su vandens maišytuvais (pritaikytu ŽN) montavimas | vnt. | 1 | 161.7641 | 161.76
30 | N16P-1011 | Dušų dugnų montavimas , kai dugnai seklūs, su maišytuvu | vnt. | 1 | 63.9795 | 63.98
31 | N16P-1012 | Dušų sienelės montavimas , kai kabinų sienelės plastiko | vnt. | 1 | 73.9849 | 73.98
32 | N16P-1410 | Atlenkiamų suoliukų neįgaliesiems montavimas | vnt. | 1 | 145.3352 | 145.34
33 | N16P-1409 | Ranktūrių neįgaliesiems montavimas , kai varžtų skaičius 4 vnt | vnt. | 1 | 53.8906 | 53.89
34 | N8-3001 | Nenumatyti darbai | vnt | 1 | 273.7085 | 273.71
|  | Skyriuje 1 |  |  |  | 2250.41
|  | Žiniaraštyje 2 |  |  |  | 2250.41
|  | Pridėtinės vertės mokestis 21.00% |  |  |  | 472.59
|  | Iš viso žiniaraštyje 2 |  |  |  | 2723
Sudarė: __E.Lisauskas__________________________
(Pavardė, Parašas)