## Sheet1
Techninės specifikacijos 1 Priedas. Atitikties lentelė
Eil. Nr. / Seq. No. | Įrenginio, įrangos, gaminio ar medžiagos reikalaujamas parametras, funkcija, išpildymas ar savybė / Device, equipment, product or material required parameter, function, implementation or feature | Reikalaujama parametro (mato vnt.) ar funkcijos reikšmė, išpildymas ar savybė / Required parameter (measuring unit) or function value, implementation or feature | Siūlomo įrenginio, įrangos, gaminio ar medžiagos atitikimo reikalavimams patvirtinimas/Eligibility confirmation of the proposed device, equipment, product or material
|  |  | Atitikimą patvirtinanti parametro (mato vnt.) ar funkcijos reikšmė, išpildymas ar savybė/Parameter, function, implementation or feature confirming the compliance | Nuoroda į pasiūlymo dokumentus/Link to Supplier’s proposal documents
|  |  |  | Priedo pavadinimas ar Nr./Annex name or Nr. | Psl. Nr./ Pg. No.
1 | Paskirtis | Automatiškai matuoti izoliacinės alyvos atsparumą pramušimo įtampai | Taip | BAUR DTA100.pdf | 1 pusl.
2 | LCD ekranas | Įmontuotas | Spalvotas 3,5 colio ekranas | BAUR DTA100.pdf | 2 pusl.
3 | Izoliacinės alyvos bandymo įtampa | Nuo 0 iki ≥100 kV | 0…100kV | BAUR DTA100.pdf | 1-2 pusl.
| Įtampos matavimo tikslumas | ≤ 1 kV | 1kV | BAUR DTA100.pdf | 2 pusl.
4 | Matavimo parametrų skyra | ≤0,15 kV | 0,1kV | BAUR DTA100.pdf | 2 pusl.
| Įtampos kilimo greitis | Nuo ≤0,5kV/s iki ≥10 kV/s | 0,5kV/s…10kV/s | BAUR DTA100.pdf | 2 pusl.
5 | Darbo aplinkos temperatūra | Nuo ≤-10 °C iki ≥+ 40 °C | -10°C to +55°C | BAUR DTA100.pdf | 2 pusl.
6 | Alyvos bandymas su tangent delta reikšmėmis | Taip | Taip | BAUR DTA100 instrukcija.pdf | 10 pusl.
7 | Alyvos temperatūros matavimas bandymo metu | iki 99˚C | Iki 99˚c | BAUR DTA100.pdf | 2 pusl.
8 | Įtampos kilimo stebėjimas monitoriuje | Pramušimo stebėjimas realiu laiku (RBM) | Taip | BAUR DTA100.pdf | 1 pusl.
9 | Laidinė sąsaja | USB | USB | BAUR DTA100.pdf | 2 pusl.
10 | Automatinės atminties režimas | Automatiškai turi įsirašyti į atmintį rezultatą | Automatiškai įrašo rezultatą į atmintį | BAUR DTA100.pdf | 1 pusl.
11 | Prietaiso maitinimas | Nuo 90 iki 260 V | Nuo 90 iki 260 V | BAUR DTA100.pdf | 2 pusl.
12 | Bandomųjų ciklų standartai | EN 60156; IEC 156 / 95 | EN 60156 ; IEC 156 / 95 | BAUR DTA100.pdf | 2 pusl.
13 | Įrenginys pažymėtas ženklu | CE | CE | BAUR DTA100.pdf | 2 pusl.
14 | Bandymų indas | IEC 60125 Fig. II arba lygiavertis | Taip, testavimui pagal aukščiau nurodytą standartą IEC 60156 su elektrodais (Fig. II) | BAUR DTA100.pdf | 2 pusl.
15 | Bandymo stendo svoris | iki 40 kg | 40kg | BAUR DTA100.pdf | 2pusl.
16 | Su Preke turi būti pateikti šie priedai | 1. Viduje integruotas spausdintuvas rezultatų spausdinimui | Taip
|  | 2. Magnetinis maišytuvas su įdėjimo/išėmimo lazda | Taip
|  | 3. Programinė įranga | Taip, ITS lite
|  | 4. Stiklinė testavimo talpa | Taip, IEC60156 Fig. II
|  | 5. Popieriaus ritinėlis spausdintuvui | Taip
|  | 6. Įrankis, skirtas tarpui tarp elektrodų sureguliavimui | Taip
|  | 7. Vartojo instrukcija lietuvių ir anglų kalba | Taip, lietuvių ir anglų kalbomis
|  | 8. Kabelis ryšiui su kompiuteriu | Taip