## Sheet1
Techninės specifikacijos 1 Priedas. Atitikties lentelė
Eil. Nr. / Seq. No. | Įrenginio, įrangos, gaminio ar medžiagos reikalaujamas parametras, funkcija, išpildymas ar savybė / Device, equipment, product or material required parameter, function, implementation or feature | Reikalaujama parametro (mato vnt.) ar funkcijos reikšmė, išpildymas ar savybė / Required parameter (measuring unit) or function value, implementation or feature | Siūlomo įrenginio, įrangos, gaminio ar medžiagos atitikimo reikalavimams patvirtinimas/Eligibility confirmation of the proposed device, equipment, product or material
|  |  | Atitikimą patvirtinanti parametro (mato vnt.) ar funkcijos reikšmė, išpildymas ar savybė/Parameter, function, implementation or feature confirming the compliance | Nuoroda į pasiūlymo dokumentus/Link to Supplier’s proposal documents
|  |  |  | Priedo pavadinimas ar Nr./Annex name or Nr. | Psl. Nr./ Pg. No.
1 | Paskirtis | Automatiškai matuoti izoliacinės alyvos atsparumą pramušimo įtampai
2 | LCD ekranas | Įmontuotas
3 | Izoliacinės alyvos bandymo įtampa | Nuo 0 iki ≥100 kV
| Įtampos matavimo tikslumas | ≤ 1 kV
4 | Matavimo parametrų skyra | ≤0,15 kV
| Įtampos kilimo greitis | Nuo ≤0,5kV/s iki ≥10 kV/s
5 | Darbo aplinkos temperatūra | Nuo ≤-10 °C iki ≥+ 40 °C
6 | Alyvos bandymas su tangent delta reikšmėmis | Taip
7 | Alyvos temperatūros matavimas bandymo metu | iki 99˚C
8 | Įtampos kilimo stebėjimas monitoriuje | Pramušimo stebėjimas realiu laiku (RBM)
9 | Laidinė sąsaja | USB
10 | Automatinės atminties režimas | Automatiškai turi įsirašyti į atmintį rezultatą
11 | Prietaiso maitinimas | Nuo 90 iki 260 V
12 | Bandomųjų ciklų standartai | EN 60156; IEC 156 / 95
13 | Įrenginys pažymėtas ženklu | CE
14 | Bandymų indas | IEC 60125 Fig. II arba lygiavertis
15 | Bandymo stendo svoris | iki 40 kg
16 | Su Preke turi būti pateikti šie priedai | 1. Viduje integruotas spausdintuvas rezultatų spausdinimui
2. Magnetinis maišytuvas su įdėjimo/išėmimo lazda
3. Programinė įranga
4. Stiklinė testavimo talpa
5. Popieriaus ritinėlis spausdintuvui
6. Įrankis, skirtas tarpui tarp elektrodų sureguliavimui
7. Vartojo instrukcija lietuvių ir anglų kalba
8. Kabelis ryšiui su kompiuteriu