## Sheet1
L O K A L I N Ė S Ą M A T A Nr. 1
Sudaryta pagal 2019.03 kainas
Statinių grupė 453164 Vilniaus Jonušo Radvilos rūmų pastatų komplekso (752) rytų paviljono (32316) ir pietų korpuso (32317) Vilniaus m. sav., Vilniaus m., Vilniaus g. 24, kapitalinio remonto projektas
Statinys 3 Lauko inžineriniai tinklai. Vykdomi (papildomi) sutarties kainomis
Žiniaraštis 1 Lauko vandentiekis, nuotekos. Vykdomi (papildomi) sutarties kainomis
Suma žiniaraščiui 17817,06 EUR
Sąm. | Darbo | Darbų ir išlaidų | Mato | Kiekis | Kaina EUR
eil. | kodas | aprašymai | vnt |  | Vieneto kaina | Iš viso
| 3 | Lauko lietaus nuotekos
1 | N22-355 | Vamzdžių D 160mm iki 10m ilgio prastūmimas,nekasant grunto k8=1.03,k9=1.15 | m | 32.8 | 266.8343 | 8752.17
2 | 1030-63 | PVC vamzdžiai klasė N 160x4.0x1000 (išor. nuotek.) | vnt | 32.8 | 17.5764 | 576.51
3 | N1P-0102 | Grunto kasimas 0,15m3 kaušo talpos ekskavatoriumi, suverčiant gruntą į sankasą , kai gruntas II grupės k9=1.15 | 100m3 | 0.1 | 1080.5331 | 108.05
4 | N1P-0110 | Grunto kasimas 0,15m3 kaušo talpos ekskavatoriumi, pakraunant gruntą į autosavivarčius , kai gruntas II grupės k9=1.15 | 100m3 | 0.2 | 1089.6799 | 217.94
5 | N1P-0702 | Tranšėjų, iškasų ir duobių užpylimas gruntu iš sankasos iki 15kW (21AJ) galios buldozeriu, perstumiant gruntą (atstumas 5 m , gruntas II grupės) k9=1.15 | 100m3 | 0.1 | 49.2695 | 4.93
6 | N1P-1301 | Grunto transportavimas 6t autosavivarčiais 1km atstumu, pakraunant 0,25m3 kaušo talpos ekskavatoriumi , kai gruntas II grupės | 100m3 | 0.2 | 365.978 | 73.2
7 | N1P-1314 | Grunto transportavimo sąnaudų pokytis už papildomą 1km atstumą, vežant 6 autosavivarčiais , kai gruntas I-II grupės k4=9.000 | 100m3 | 0.2 | 382.416 | 76.48
8 | N23P-0301 | Apvalių surenkamų gelžbetoninių nuotakyno šulinių įrengimas sausuose gruntuose , kai šulinių skersmuo 1,5 m (surenkamos g/b konstrukcijos) k8=1.02,k9=1.15 | m3 | 4.8 | 802.712 | 3853.02
9 | 2050-60 | Liukas važiuojamai daliai | vnt | 2 | 216.9994 | 434
10 | N22P-0908 | Komunikacijų žymėjimo ženklų ant stulpelių įrengimas , kai stulpeliai metaliniai | vnt. | 2 | 43.2695 | 86.54
13 | 1033-103 | Protarpinis 160, ilgas (išor. nuotek.) | vnt | 2 | 18.5549 | 37.11
14 | 88041002 | PVC fasoninės dalys | kompl. | 2 | 56.584 | 113.17
15 | N22P-0701 | Vamzdynų iki 400 mm skersmens hidraulinis bandymas , kai vamzdžių skersmuo 100 mm k9=1.15 | 100m | 0.328 | 198.9114 | 65.24
16 | R19-247 | Vamzdyno vidaus apžiūra, darant vaizdo įrašą k9=1.15 | 100m | 0.328 | 264.4357 | 86.73
17 | N16P-1403 | Vamzdynų įvadų (išvadų) hermetizavimas elastinėmis sandarinančiomis membranomis | vnt. | 2 | 19.9594 | 39.92
18 | R23-58 | Skylių įvadams iškalimas betoniniuose pamatuose ir, padarius įvadus, jų užtaisymas betonu k8=1.17 | vnt | 2 | 99.916 | 199.83
|  | Skyriuje 3 |  |  |  | 14724.84
|  | Žiniaraštyje 1 |  |  |  | 14724.84
|  | Pridėtinės vertės mokestis 21.00% |  |  |  | 3092.22
|  | Iš viso žiniaraštyje 1 |  |  |  | 17817.06