## Sheet1
SUDERINTA: ___________ EUR.				TVIRTINU:_______________EUR.

ATSAKINGAS ATSTOVAS ______________				ATSAKINGAS ATSTOVAS________________

2020 M. MĖN. D.				2020 M. MĖN. D.

		L O K A L I N Ė S Ą M A T A
		Sudaryta pagal 2020.10 kainas

Statinių grupė 158 Vilniaus Jonušo Radvilos rūmų pastatų komplekso (752) rytų paviljono (32316) ir pietų korpuso (32317) Vilniaus m.sav.,Vilniaus m., Vilniaus g.24, kapitalinio remonto projektas

Statinys 1 Vilniaus Jonušo Radvilos rūmų pastatų komplekso (752) rytų paviljono (32316) ir pietų korpuso (32317) Vilniaus m.sav.,Vilniaus m., Vilniaus g.24, paveldo tvarkyba

Žiniaraštis 10 Papildomi darbai

				Suma žiniaraščiui 252.78 EUR
Sąm.	Darbų ir išlaidų	Mato	Norma	Kiekis	Kaina	Iš viso
eil.	aprašymai	vnt			EUR	EUR
1	RŪSIO SIENŲ PO LANGAIS APŠILTINIMAS
1 N26P-1201		100m2		0,08
	Rūsio sienų ir cokolio šiltinimas,naudojant putų polistireno plokštes, kai izoliacijos sluoksnio storis 50 mm
	Darbo sąn. kateg. 3.0	žm.val.	53,00	4,35	8,17	35,51
220098	Putų polistireno grindų izoliavimo plokštė	m3	5,20	0,43	49,58	21,14
230404	Sausi klijų mišiniai	kg	450,00	36,90	0,33	12,18
489244	Smulkūs mechanizmai su el. varikliu	maš.val	2,70	0,22	0,53	0,12
N26P-1201 Darbo užm. 35.51 Medžiagos 33.32			Mechanizmai 0.12		Iš viso 68.95
2 N15P-1312		100m2		0,08
	Paviršių, apšiltintų izoliac. plokštėmis, dvisluoksnis tinkavimas, armuojant sintetiniais tinkleliais ( sienos su angomis) k8=1.15, k9=1.15
	Darbo sąn. kateg. 4.0	žm.val.	61,00	5,00	9,18	45,92
572157	Tinko skiedinys (sausi mišiniai)	t	0,60	0,05	314,00	15,45
572159	Sintetinis tinklelis	m2	110,00	9,02	0,82	7,40
489244	Smulkūs mechanizmai su el. varikliu	maš.val	3,60	0,30	0,53	0,16
N15P-1312 Darbo užm. 45.92 Medžiagos 22.85			Mechanizmai 0.16		Iš viso 68.93
Iš viso skyriuje 1 Darbo užm. 81.43 Medžiagos 56.17			Mechanizmai 0.28		Iš viso 137.88
Viso žiniaraštyje 1 Darbo užm. 81.43 Medžiagos 56.17			Mechanizmai 0.28		Iš viso 137.88
	Papildomų medžiagų vertė 3.00%			1,69
	Papildomų mechanizmų vertė 3.00%				0,01
	Sezoniniai darbai 15.00% (45.92)		6,89
	Specifiniai darbai 17.00%		6,89
	Papildomas darbo užmokestis 8.00%(81.43+6.89+6.89)		7,62
		Viso:	102,83	57,86	0,29	160,98
	Soc.draudimo išlaidos 1.79%(81.43+6.89+6.89+7.62)		1,84
	Statinio statybos išlaidos	Viso:	104,67	57,86	0,29	162,82
	Statybvietės išlaidos 9.00%					14,65
	Iš viso tiesioginės išlaidos					177,47
	Pridėtinės išlaidos 20.90%(81.43+6.89+6.89+7.62)					21,49
	Pelnas 5.00%(177.47+21.49)					9,95
	Iš viso netiesioginės išlaidos					31,44
				Bendra vertė be PVM		208,91
	Pridėtinės vertės mokestis 21.00%					43,87
				Bendra vertė su PVM		252,78

	Sudarė : PDV A. Janušauskis
	/Pavardė/