## Sheet1
L O K A L I N Ė S Ą M A T A
Sudaryta pagal 2021.04 kainas
Statinių grupė 453164 Vilniaus Jonušo Radvilos rūmų pastatų komplekso (752) rytų paviljono (32316) ir pietų korpuso (32317) Vilniaus m. sav., Vilniaus m., Vilniaus g. 24, kapitalinio remonto projektas
Statinys 16 Sklypo plano dalis. Papildomi darbai "Sistelos" kainomis
Žiniaraštis 3 Teritorijos tvarkymo elementai. PAPILDOMI DARBAI, (PRI.18-34-SP-SŽ-03)
2021.06.10 |  |  |  | Suma žiniaraščiui 4489.11 EUR
Sąm. | Darbų ir išlaidų | Mato | Norma | Kiekis | Kaina | Iš viso
eil. | aprašymai | vnt |  |  | EUR | EUR
1 | Infiltracinio drenažo įrengimas
1 N23P-0804 |  | m |  | 45 |  | 0
Plastikinių vamzdžių (drenažo rinktuvų) klojimas iškastose tranšėjose , kai vamzdžių skersmuo daugiau 110 mm iki 160 mm k9=1.15
| Darbo sąn. kateg. 3.5 | žm.val. | 0.19 | 8.55 | 8.84 | 75.58
220720 | Geotekstilė | m2 | 0.08 | 3.6 | 0.58 | 2.09
220734 | Plastikiniai drenažo vamzdžiai su filtru | m | 1.01 | 45.45 | 2.35 | 106.81
220737 | Plastikinės drenažo jungtys | vnt | 0.2 | 9 | 1.89 | 17.01
N23P-0804 Darbo užm. 75.58 Medžiagos 125.91 |  |  | Mechanizmai |  | Iš viso 201.49
2 N22-271 |  | vnt |  | 2 |  | 0
Vandentiekio ketinių sklendžių arba atbulinių vožtuvų D 125mm pastatymas/pritaikyta k9=1.15
| Darbo sąn. kateg. 3.89 | žm.val. | 2.08 | 4.16 | 9.29 | 38.65
N22-271 Darbo užm. 38.65 Medžiagos |  |  | Mechanizmai |  | Iš viso 38.65
3 | 1033-91 Atbuliniai vožtuvai 110mm (išor. nuotek.) | vnt | 1 | 2 | 121.88 | 243.76
Iš viso skyriuje 1 Darbo užm. 114.23 Medžiagos 369.67 |  |  | Mechanizmai |  | Iš viso 483.90
2 | Pamato kondicionavimo lauko blokui GMV504 įrengimas
1 N6P-0103 |  | m3 |  | 1.2 |  | 0
Pagrindų posluoksnių po pamatais įrengimas iš skaldos mažų apimčių k8=1.03, k9=1.15
| Darbo sąn. kateg. 2.5 | žm.val. | 2.5 | 3 | 7.69 | 23.07
570885 | Vanduo | m3 | 0.2 | 0.24 | 0 | 0
573004 | Skalda | m3 | 1.24 | 1.488 | 29.68 | 44.16
489197 | Vibroplūktuvas, vibroplokštė | maš.val | 0.23 | 0.276 | 8.52 | 2.35
N6P-0103 Darbo užm. 23.07 Medžiagos 44.16 |  |  | Mechanizmai 2.35 |  | Iš viso 69.58
2 N6-199-3 |  | t |  | 0.027 |  | 0
Masyvų, atskirų pamatų, pamatų plokščių armavimas, rišant armatūros atskirus strypus į karkasus k8=1.17, k9=1.15
| Darbo sąn. kateg. 4.0 | žm.val. | 28 | 0.756 | 9.46 | 7.15
92999 | Armatūrinis plienas | t | 1.02 | 0.02754 | 752.26 | 20.72
120341 | Plieninė viela | kg | 8 | 0.216 | 0.97 | 0.21
489131 | Kranas | maš.val | 0.4 | 0.0108 | 29.54 | 0.32
N6-199-3 Darbo užm. 7.15 Medžiagos 20.93 |  |  | Mechanizmai 0.32 |  | Iš viso 28.40
3 F6-1-2 |  | m3 |  | 1.125 |  | 0
Monolitiniai betono kiti pamatai (mažų apimčių) k8=1.03, k9=1.15
| Darbo sąn. kateg. 3.2 | žm.val. | 10.4 | 11.7 | 8.51 | 99.57
440 | Pjautinė miško medžiaga (spygl.) | m3 | 0.07 | 0.07875 | 241.76 | 19.04
950 | Vinys | t | 0.001 | 0.001125 | 1071.38 | 1.21
48382 | Kiti smulkūs mechanizmai | maš.val | 0.23 | 0.25875 | 0.53 | 0.14
F6-1-2 Darbo užm. 99.57 Medžiagos 20.25 |  |  | Mechanizmai 0.14 |  | Iš viso 119.96
4 | 320-6 Betono mišiniai C20/25 | m3 | 1 | 1.1475 | 80.21 | 92.04
Iš viso skyriuje 2 Darbo užm. 129.79 Medžiagos 177.38 |  |  | Mechanizmai 2.81 |  | Iš viso 309.98
3 | Apsauginės tvorelės su aptarnavimo vartais kondicionavimo lauko blokui įrengimas
1 N9P-0101 |  | t |  | 0.103 |  | 0
Metalinių kolonų montavimas , kai kolonų masė iki 0,25 t/kampinių stulpų k8=1.03
| Darbo sąn. kateg. 4.6 | žm.val. | 31 | 3.193 | 9.81 | 31.32
120038 | Suvirinimo elektrodai | kg | 1 | 0.103 | 2.16 | 0.22
120051 | Tvirtinimo varžtai (įvairūs) | kg | 4 | 0.412 | 2.03 | 0.84
520003 | Plieninės statybinės konstrukcijos | t | 1 | 0.103 | 1828.02 | 188.29
520349 | Pagalbinės plieninės montažinės konstrukcijos | kg | 1 | 0.103 | 1.83 | 0.19
534013 | Apipjauta mediena (spygliuočių, 1-3 rūš.) | m3 | 0.006 | 0.000618 | 241.76 | 0.15
380004 | Suvirinimo transformatorius | maš.val | 1.5 | 0.1545 | 3.14 | 0.49
489051 | Kranas ant automob. važiuoklės 16 t keliam. galios | maš.val | 4.5 | 0.4635 | 34.77 | 16.12
N9P-0101 Darbo užm. 31.32 Medžiagos 189.69 |  |  | Mechanizmai 16.61 |  | Iš viso 237.62
2 | 120330 Inkariniai varžtai | vnt | 1 | 16 | 1.83 | 29.28
3 N9-217 |  | t |  | 0.072 |  | 0
Kronšteinų, rėmų ir kitų smulkių plieninių konstrukcijų gaminimas/tvoros skydų ir vartelių gamyba k8=1.05
| Darbo sąn. kateg. 3.7 | žm.val. | 120 | 8.64 | 9.06 | 78.28
20095 | Propano-butano mišinys | kg | 1.8 | 0.1296 | 1.41 | 0.18
90053 | Rūšinis plienas (konstrukcinis) | t | 1.04 | 0.07488 | 878.02 | 65.75
120038 | Suvirinimo elektrodai | kg | 19 | 1.368 | 2.16 | 2.95
210004 | Dujinis deguonis (techninis) | m3 | 5.2 | 0.3744 | 1.56 | 0.58
380004 | Suvirinimo transformatorius | maš.val | 29 | 2.088 | 3.14 | 6.56
N9-217 Darbo užm. 78.28 Medžiagos 69.46 |  |  | Mechanizmai 6.56 |  | Iš viso 154.30
4 | 1120042 Plieninis tinklas | m2 | 1 | 5 | 3.22 | 16.1
5 N7P-0806 |  | m |  | 1.3 |  | 0
Metalinio tinklo skydų tvoros įrengimas , kai stulpai metaliniai k8=1.03
| Darbo sąn. kateg. 3.5 | žm.val. | 0.7 | 0.91 | 8.84 | 8.04
120038 | Suvirinimo elektrodai | kg | 0.07 | 0.091 | 2.16 | 0.2
600043 | Betono mišiniai | m3 | 0.034 | 0.0442 | 77.37 | 3.42
380004 | Suvirinimo transformatorius | maš.val | 0.125 | 0.1625 | 3.14 | 0.51
N7P-0806 Darbo užm. 8.04 Medžiagos 3.62 |  |  | Mechanizmai 0.51 |  | Iš viso 12.17
6 N57P-5126 |  | vnt. |  | 4 |  | 0
Vartelių įrengimas k8=1.02, k9=1.15
| Darbo sąn. kateg. 3.9 | žm.val. | 6.2 | 24.8 | 9.29 | 230.39
120038 | Suvirinimo elektrodai | kg | 0.2 | 0.8 | 2.16 | 1.73
380004 | Suvirinimo transformatorius | maš.val | 0.41 | 1.64 | 3.14 | 5.15
N57P-5126 Darbo užm. 230.39 Medžiagos 1.73 |  |  | Mechanizmai 5.15 |  | Iš viso 237.27
7 | 1490560 Vyriai | vnt | 1 | 8 | 8.8 | 70.4
Iš viso skyriuje 3 Darbo užm. 348.03 Medžiagos 380.28 |  |  | Mechanizmai 28.83 |  | Iš viso 757.14
4 | Latakų įrengimas
1 N27-16 |  | m |  | 15.1 |  | 0
Vandens nuleidimo latakų pylimų šlaituose įrengimas/pritaikyta* betoninių latakų įrengimas k9=1.15
| Darbo sąn. kateg. 3.22 | žm.val. | 1.77 | 26.727 | 8.64 | 230.92
570924 | Skalda (kelio skalda) frakcija 15-25mm | m3 | 0.076 | 1.1476 | 32.81 | 37.65
600011 | Cementinis skiedinys S15 | m3 | 0.0143 | 0.21593 | 66.21 | 14.3
489034 | Kranas ant automob. važiuoklės keliam.galios iki 10 t | maš.val | 0.51 | 7.701 | 29.54 | 227.49
N27-16 Darbo užm. 230.92 Medžiagos 51.95 |  |  | Mechanizmai 227.49 |  | Iš viso 510.36
2 | 260-32 Betoniniai nuvedimo latakai LE 2-10, (300x200x100) | vnt | 1 | 50 | 3.69 | 184.5
3 N23-202 |  | 100m |  | 0.02 |  | 0
Paviršinio vandens surinkimo kanalų ant paruošto pagrindo įrengimas, hermetizuojant sandūras k9=1.15
| Darbo sąn. kateg. 3.5 | žm.val. | 69 | 1.38 | 8.84 | 12.2
230410 | Gruntas (gruntuotė) | l | 0.8 | 0.016 | 4.11 | 0.07
230432 | Hermetikas | l | 7.5 | 0.15 | 4.95 | 0.74
600045 | Betono mišiniai C8/10 | m3 | 2 | 0.04 | 69.21 | 2.77
N23-202 Darbo užm. 12.20 Medžiagos 3.58 |  |  | Mechanizmai |  | Iš viso 15.78
4 N57P-7306 |  | vnt. |  | 1 |  | 0
Paviršinio vandens surinkimo sistemos papildomų elementų montavimas ( įtekėjimo dėžės) k9=1.15
| Darbo sąn. kateg. 3.5 | žm.val. | 0.73 | 0.73 | 8.84 | 6.45
600043 | Betono mišiniai | m3 | 0.02 | 0.02 | 77.37 | 1.55
N57P-7306 Darbo užm. 6.45 Medžiagos 1.55 |  |  | Mechanizmai |  | Iš viso 8.00
5 | 1045-187 Latakai su kaliojo ketaus grotelėmis (polimerbetonis) | m | 1 | 2 | 170.84 | 341.68
6 | 88003001 Įtekėjimo dėžė | vnt | 1 | 1 | 153.72 | 153.72
Iš viso skyriuje 4 Darbo užm. 249.57 Medžiagos 736.98 |  |  | Mechanizmai 227.49 |  | Iš viso 1214.04
Viso žiniaraštyje 3 Darbo užm. 841.62 Medžiagos 1664.31 |  |  | Mechanizmai 259.13 |  | Iš viso 2765.06
| Papildomų medžiagų vertė 3.00% |  | 0 | 49.93 | 0 | 0
| Papildomų mechanizmų vertė 3.00% |  | 0 | 0 | 7.77 | 0
| Sezoniniai darbai 15.00% (723.98) |  | 108.6 | 0 | 0 | 0
| Specifiniai darbai 17.00% |  | 14.6 | 0 | 0 | 0
| Papildomas darbo užmokestis 8.00%(841.62+108.60+14.60) |  | 77.19 | 0 | 0 | 0
|  | Viso: | 1042.01 | 1714.24 | 266.9 | 3023.15
| Soc.draudimo išlaidos 1.79%(841.62+108.60+14.60+77.19) |  | 18.65 | 0 | 0 | 0
| Statinio statybos išlaidos | Viso: | 1060.66 | 1714.24 | 266.9 | 3041.8
| Statybvietės išlaidos 9.00% |  | 0 | 0 | 0 | 273.76
| Iš viso tiesioginės išlaidos |  | 0 | 0 | 0 | 3315.56
| Pridėtinės išlaidos 20.90%(841.62+108.60+14.60+77.19) |  | 0 | 0 | 0 | 217.78
| Pelnas 5.00%(3315.56+217.78) |  | 0 | 0 | 0 | 176.67
| Iš viso netiesioginės išlaidos |  | 0 | 0 | 0 | 394.45
|  |  |  | Bendra vertė be PVM |  | 3710.01
| Pridėtinės vertės mokestis 21.00% |  | 0 | 0 | 0 | 779.1
|  |  |  | Bendra vertė su PVM |  | 4489.11