## Sheet1
L O K A L I N Ė S Ą M A T A
Sudaryta pagal 2021.04 kainas
Statinių grupė 453164 Vilniaus Jonušo Radvilos rūmų pastatų komplekso (752) rytų paviljono (32316) ir pietų korpuso (32317) Vilniaus m. sav., Vilniaus m., Vilniaus g. 24, kapitalinio remonto projektas
Statinys 16 Sklypo plano dalis. Papildomi darbai "Sistelos" kainomis
Žiniaraštis 2 Dangų įrengimas. PAPILDOMI DARBAI pagal PRI.18-34-TP-SP-SŽ-02A
2021.06.14 |  |  |  | Suma žiniaraščiui 4759.09 EUR
Sąm. | Darbų ir išlaidų | Mato | Norma | Kiekis | Kaina | Iš viso
eil. | aprašymai | vnt |  |  | EUR | EUR
1 | Akmens trinkelių danga (pagrindinis įėjimas)
1 N27P-25-5 |  | 100m |  | 0.1 |  | 0
Natūralaus akmens bordiūrų įrengimas ant 200 mm betono pagrindo , kai bordiūrai 150x300 mm/granito bortų k9=1.15
| Darbo sąn. kateg. 3.0 | žm.val. | 129.7 | 12.97 | 8.42 | 109.21
260680 | Natūr. akmens bordiūrai | vnt | 0 | 0 | 0 | 0
572270 | Žvyro skaldelė | m3 | 0.3 | 0.03 | 32.81 | 0.98
600004 | Cementinis skiedinys | m3 | 0.06 | 0.006 | 62.07 | 0.37
600043 | Betono mišiniai | m3 | 4 | 0.4 | 77.37 | 30.95
450002 | Autokrautuvas 3 t | maš.val | 0.5 | 0.05 | 38.95 | 1.95
N27P-25-5 Darbo užm. 109.21 Medžiagos 32.30 |  |  | Mechanizmai 1.95 |  | Iš viso 143.46
2 | 88002001 Granito bortai 100x15x30 apvalintais kampais | m | 1 | 10 | 34 | 340
3 N2P-0115 |  | m2 |  | 2 |  | 0
Metalinių apsauginių grotų montavimas kai pagrindas betonas/batų valymo 1000x2000
| Darbo sąn. kateg. 3.5 | žm.val. | 1.9 | 3.8 | 8.84 | 33.59
489244 | Smulkūs mechanizmai su el. varikliu | maš.val | 0.63 | 1.26 | 0.53 | 0.67
N2P-0115 Darbo užm. 33.59 Medžiagos |  |  | Mechanizmai 0.67 |  | Iš viso 34.26
4 | 73 Cinkuoti metaliniai gaminiai | kg | 1 | 80 | 2.86 | 228.8
5 N9P-0712 |  | 100m |  | 0.06 |  | 0
Angų aptaisymas lenktais skardos profiliais , tvirtinant viena eile/n/pl. kampuočio
| Darbo sąn. kateg. 3.5 | žm.val. | 22 | 1.32 | 8.84 | 11.67
120323 | Savisriegiai sraigtai (metalui) | vnt | 330 | 19.8 | 0.06 | 1.19
489244 | Smulkūs mechanizmai su el. varikliu | maš.val | 6.8 | 0.408 | 0.53 | 0.22
N9P-0712 Darbo užm. 11.67 Medžiagos 1.19 |  |  | Mechanizmai 0.22 |  | Iš viso 13.08
6 | 74 Nerūdijančio plieno gaminiai | kg | 1 | 14.58 | 9.36 | 136.47
7 N11P-0104 |  | 100m2 |  | 0.02 |  | 0
Betono posluoksnių įrengimas grindims, paduodant betoną karučiais, kai sluoksnio storis 80.00 mm/betono pagrindas
| Darbo sąn. kateg. 2.5 | žm.val. | 26.2 | 0.524 | 7.69 | 4.03
534013 | Apipjauta mediena (spygliuočių, 1-3 rūš.) | m3 | 0.007 | 0.00014 | 241.76 | 0.03
600043 | Betono mišiniai | m3 | 8.16 | 0.1632 | 77.37 | 12.63
489220 | Vibrosija | maš.val | 2.5 | 0.05 | 3.14 | 0.16
N11P-0104 Darbo užm. 4.03 Medžiagos 12.66 |  |  | Mechanizmai 0.16 |  | Iš viso 16.85
Iš viso skyriuje 1 Darbo užm. 158.50 Medžiagos 751.42 |  |  | Mechanizmai 3.00 |  | Iš viso 912.92
2 | Bortai
1 | 255-7 Lenktas gatvės bordiūras GB 78x15x30 cm | vnt | 1 | 28.2 | 7.45 | 210.09
2 N57P-7302 |  | m3 |  | 0.8 |  | 0
Išilginių sandūrinių betoninių juostų tarp latakų ir dangos įrengimas/sandūroje su esama asfaltbetonio danga k8=1.15, k9=1.15
| Darbo sąn. kateg. 3.0 | žm.val. | 3.6 | 2.88 | 8.42 | 24.25
600185 | Kelių betonas | m3 | 1.02 | 0.816 | 77.37 | 63.13
N57P-7302 Darbo užm. 24.25 Medžiagos 63.13 |  |  | Mechanizmai |  | Iš viso 87.38
Iš viso skyriuje 2 Darbo užm. 24.25 Medžiagos 273.22 |  |  | Mechanizmai |  | Iš viso 297.47
3 | Dangų elementai
1 N57P-7306 |  | vnt. |  | 1 |  | 0
Paviršinio vandens surinkimo sistemos papildomų elementų montavimas ( trapai su nešvarumų indu) k9=1.15
| Darbo sąn. kateg. 3.5 | žm.val. | 0.7 | 0.7 | 8.84 | 6.19
600043 | Betono mišiniai | m3 | 0.02 | 0.02 | 77.37 | 1.55
N57P-7306 Darbo užm. 6.19 Medžiagos 1.55 |  |  | Mechanizmai |  | Iš viso 7.74
2 | 1045-222 Aco Self trapas su ketaus dangčiu ir nešvarumu krepšiu | vnt | 1 | 1 | 444.84 | 444.84
3 R19-73 |  | vnt |  | 6 |  | 0
Ketinių liukų keitimas
| Darbo sąn. kateg. 3.22 | žm.val. | 3 | 18 | 8.64 | 155.52
600010 | Cementinis skiedinys S10 | m3 | 0.02 | 0.12 | 62.21 | 7.47
R19-73 Darbo užm. 155.52 Medžiagos 7.47 |  |  | Mechanizmai |  | Iš viso 162.99
4 | 2050-19 "Plaukiojančio tipo" šulinių dangčiai D 650 | vnt | 1 | 5 | 224.39 | 1121.95
5 | 2050-47 HYDROTEC ryšių šulinių dangčiai LIFFEY 600x600, D 400 (kvadrat.) | vnt | 1 | 1 | 264.93 | 264.93
Iš viso skyriuje 3 Darbo užm. 161.71 Medžiagos 1840.74 |  |  | Mechanizmai |  | Iš viso 2002.45
Viso žiniaraštyje 2 Darbo užm. 344.46 Medžiagos 2865.38 |  |  | Mechanizmai 3.00 |  | Iš viso 3212.84
| Papildomų medžiagų vertė 3.00% |  | 0 | 85.96 | 0 | 0
| Papildomų mechanizmų vertė 3.00% |  | 0 | 0 | 0.09 | 0
| Sezoniniai darbai 15.00% (139.65) |  | 20.95 | 0 | 0 | 0
| Specifiniai darbai 17.00% |  | 3.64 | 0 | 0 | 0
| Papildomas darbo užmokestis 8.00%(344.46+20.95+3.64) |  | 29.52 | 0 | 0 | 0
|  | Viso: | 398.57 | 2951.34 | 3.09 | 3353
| Soc.draudimo išlaidos 1.79%(344.46+20.95+3.64+29.52) |  | 7.13 | 0 | 0 | 0
| Statinio statybos išlaidos | Viso: | 405.7 | 2951.34 | 3.09 | 3360.13
| Statybvietės išlaidos 9.00% |  | 0 | 0 | 0 | 302.41
| Iš viso tiesioginės išlaidos |  | 0 | 0 | 0 | 3662.54
| Pridėtinės išlaidos 20.90%(344.46+20.95+3.64+29.52) |  | 0 | 0 | 0 | 83.3
| Pelnas 5.00%(3662.54+83.30) |  | 0 | 0 | 0 | 187.29
| Iš viso netiesioginės išlaidos |  | 0 | 0 | 0 | 270.59
|  |  |  | Bendra vertė be PVM |  | 3933.13
| Pridėtinės vertės mokestis 21.00% |  | 0 | 0 | 0 | 825.96
|  |  |  | Bendra vertė su PVM |  | 4759.09