## Sheet1
L O K A L I N Ė S Ą M A T A Nr. 18
Sudaryta pagal 2019.03 kainas
Statinių grupė 453164 Vilniaus Jonušo Radvilos rūmų pastatų komplekso (752) rytų paviljono (32316) ir pietų korpuso (32317) Vilniaus m. sav., Vilniaus m., Vilniaus g. 24, kapitalinio remonto projektas
Statinys 1 Vilniaus Jonušo Radvilos rūmų pastatų komplekso (752) rytų paviljono (32316) ir pietų korpuso (32317) Vilniaus m. sav., Vilniaus m., Vilniaus g. 24, kapitalinis remontas
Žiniaraštis 18 Oro kondicionavimas. ATSISAKOMI darbai
Suma žiniaraščiui 707,15 EUR
Sąm. | Darbo | Darbų ir išlaidų | Mato | Kiekis | Kaina EUR
eil. | kodas | aprašymai | vnt |  | Vieneto kaina | Iš viso
| 6 | Oro kondicionavimo sistemos. IB-1, VRV sistema. K-1, K-2 SPLIT tipo sistemos
3 | N20P-0803 | Kondicionierių vidinių kasetinių agregatų montavimas, kai išorinio agregato šaldymo galia iki 5kW | vnt. | 3 | 35.6663 | 107
8 | N16P-0401 | Vandentiekio, šildymo vamzdynų iš varinių vamzdžių tiesimas, tvirtinant prie konstrukcijų (vamzdžio išorinis skersmuo iki 22 mm) | m | 39 | 6.0825 | 237.22
10 | 995-41 | Variniai vamzdžiai 6,35x1mm | m | 21 | 1.3309 | 27.95
11 | 995-43 | Variniai vamzdžiai 9,52x1mm | m | 15 | 2.0832 | 31.25
12 | 995-44 | Variniai vamzdžiai 12,7x1mm | m | 3 | 2.7776 | 8.33
18 | N26P-0105 | Vamzdyno vamzdžių izoliavimas porėtais sintetinio kaučiuko kevalais, kai vamzdžio išorinis skersmuo iki 35 mm | 100m | 0.39 | 278.1804 | 108.49
20 | N16P-1406 | Vandentiekio ir šildymo sistemų vamzdynų hidraulinis bandymas | 100m | 0.39 | 164.5688 | 64.18
|  | Skyriuje 6 |  |  |  | 584.42
|  | Žiniaraštyje 18 |  |  |  | 584.42
|  | Pridėtinės vertės mokestis 21.00% |  |  |  | 122.73
|  | Iš viso žiniaraštyje 18 |  |  |  | 707.15