## DKŽ_1
Valstybinės reikšmės kelio Nr. 4606 Telšiai - Lieplaukė - Plungė ruožo nuo 16,430 iki 21,092 km kapitalinis remontas
DARBŲ KIEKIŲ ŽINIARAŠTIS NR. 1 – SUSISIEKIMO DALIS
Skyrius | Eilės Nr. | Darbo pavadinimas, aprašymas | Mato vnt. | Kiekis | Vieneto kaina, Eur be PVM (pildo Tiekėjas) | Iš viso, Eur be PVM
1. Paruošiamieji darbai | 1.1 | Gatvės trasos nužymėjimas | km | 4.673 | 107 | 500.01
1. Paruošiamieji darbai | 1.2 | Esamos asfaltbetonio dangos išardymas 10 cm | m2 | 55 | 4 | 220
1. Paruošiamieji darbai | 1.3 | Grįžtamosios medžiagos (išardytas asfaltas), įkainis 9,58 Eur/m3 (sąmatoje įvertinamas su minuso ženklu) | m3 | 5.5 | -9.58 | -52.69
1. Paruošiamieji darbai | 1.4 | Esamos betoninės (plytelės, trinkelės) dangos ardymas, pakrovimas į autosavivarčius ir išvežimas (žiūrėti žiniaraščio priedą dėl išvežimo) | m2 | 42 | 4 | 168
1. Paruošiamieji darbai | 1.5 | Gelžbetoninių konstrukcijų, stogo, pamato ir plytų mūro (stotelės perono) ardymas, pakrovimas į autosavivarčius ir išvežimas (žiūrėti žiniaraščio priedą dėl išvežimo) | m3 | 9 | 100 | 900
1. Paruošiamieji darbai | 1.6 | Gelžbetoninės d0,4 m pralaidos demontavimas, pakrovimas į autosavivarčius ir išvežimas (žiūrėti žiniaraščio priedą dėl išvežimo) | m | 54 | 41 | 2214
1. Paruošiamieji darbai | 1.7 | Gelžbetoninės d0,6 m pralaidos demontavimas, pakrovimas į autosavivarčius ir išvežimas (žiūrėti žiniaraščio priedą dėl išvežimo) | m | 12 | 70 | 840
1. Paruošiamieji darbai | 1.8 | Gelžbetoninėsė d0,8 m pralaidos demontavimas, pakrovimas į autosavivarčius ir išvežimas (žiūrėti žiniaraščio priedą dėl išvežimo) | m | 80 | 83 | 6640
1. Paruošiamieji darbai | 1.9 | PE d0,3 m pralaidos demontavimas, pakrovimas į autosavivarčius ir išvežimas (žiūrėti žiniaraščio priedą dėl išvežimo) | m | 24 | 12 | 288
1. Paruošiamieji darbai | 1.10 | PE d0,4 m pralaidos demontavimas, pakrovimas į autosavivarčius ir išvežimas (žiūrėti žiniaraščio priedą dėl išvežimo) | m | 48 | 12 | 576
1. Paruošiamieji darbai | 1.11 | Esamų betoninių gatves bordiūrų ardymas, pakrovimas į autosavivarčius ir išvežimas (žiūrėti žiniaraščio priedą dėl išvežimo) | m | 14 | 3 | 42
1. Paruošiamieji darbai | 1.12 | Esamų betoninių vejos bordiūrų ardymas, pakrovimas į autosavivarčius ir išvežimas (žiūrėti žiniaraščio priedą dėl išvežimo) | m | 22 | 2 | 44
1. Paruošiamieji darbai | 1.13 | Medžių mažiau nei 12 cm skersmens kirtimas | vnt. | 3 | 30 | 90
1. Paruošiamieji darbai | 1.14 | Medžių 12-16 cm skersmens kirtimas | vnt. | 3 | 40 | 120
1. Paruošiamieji darbai | 1.15 | Medžių 17-24 cm skersmens kirtimas | vnt. | 1 | 45 | 45
1. Paruošiamieji darbai | 1.16 | Medžių 25-32 cm skersmens kirtimas | vnt. | 8 | 55 | 440
1. Paruošiamieji darbai | 1.17 | Medžių daugiau nei 32 cm skersmens kirtimas | vnt. | 10 | 65 | 650
1. Paruošiamieji darbai | 1.18 | Medžių kelmų rovimas, pakrovimas į autosavivarčius ir išvežimas utilizavimui rangovo pasirinktu atstumu | vnt. | 25 | 50 | 1250
1. Paruošiamieji darbai | 1.19 | Grįžtamosios medžiagos – susandėliuota mediena (kainą pateikia rangovas, įvertinęs medienos būklę: ≥0,00 Eur – kai mediena menkavertė ir skirta utilizavimui, t.y. vertinama, kiek kainuos utilizavimo išlaidos įrašant kainą su pliuso ženklu. <0,00 Eur – kai mediena nėra menkavertė ir gali būti parduota, t.y. nurodoma kaina su minuso ženklu) (25 vnt.) | kompl. | 1 | 100 | 100
1. Paruošiamieji darbai | 1.20 | Krūmų šalinimas, pakrovimas į autosavivarčius ir išvežimas (žiūrėti žiniaraščio priedą dėl išvežimo) | ha | 0.012 | 3200 | 38.4
1. Paruošiamieji darbai | 1.21 | Esamų signalinių stulpelių išardymas, pakrovimas į autosavivarčius ir išvežimas (žiūrėti žiniaraščio priedą dėl išvežimo) | vnt. | 32 | 4 | 128
1. Paruošiamieji darbai | 1.22 | Esamų kelio ženklų (vienas skydas ant vienos atramos) išardymas, pakrovimas į autosavivarčius ir išvežimas | vnt. | 17 | 20 | 340
1. Paruošiamieji darbai | 1.23 | Ryšių kabelių apsaugojimas PE D110 futliarais | m | 4638.5 | 0.01 | 46.39 | Iš viso skyriuje 1, Eur be PVM | 15627.11
2. Žemės darbai | 2.1 | Augalinio grunto h=0,15 m nuėmimas ir išvežimas rangovo pasirinktu atstumu į sandėliavimo aikštelę | m3 | 4206 | 4 | 16824
2. Žemės darbai | 2.2 | Žemės sankasos viršaus planiravimas mechanizuotai | m2 | 47651 | 0.5 | 23825.5
2. Žemės darbai | 2.3 | Žemės sankasos viršaus planiravimas rankiniu būdu | m2 | 5295 | 1.1 | 5824.5
2. Žemės darbai | 2.4 | II gr. grunto kasimas ekskavatoriais, pakrovimas į autosavivarčius ir išvežimas iki 10 km (išvežama į išlykį) | m3 | 15083.6 | 4 | 60334.4
2. Žemės darbai | 2.5 | II gr. grunto kasimas ekskavatoriais, supilant vietoje | m3 | 445.2 | 3 | 1335.6
2. Žemės darbai | 2.6 | II gr. grunto kasimas rankiniu būdu | m3 | 1676 | 12 | 20112
2. Žemės darbai | 2.7 | Žemės sankasos viršaus 0,30 m sluoksnio tankinimas | m3 | 14295 | 1.1 | 15724.5
2. Žemės darbai | 2.8 | Žemės sankasos viršaus 0,30 m sluoksnio tankinimas rankiniu būdu | m3 | 1588 | 2.2 | 3493.6
2. Žemės darbai | 2.9 | Gruntų armavimo geotinklo iš PET, 40/40 kN/m stiprio įrengimas | m2 | 3630 | 3.37 | 12233.1
2. Žemės darbai | 2.10 | Neaustinė geotekstilės >150 g/m2 įrengimas | m2 | 3630 | 1.69 | 6134.7
2. Žemės darbai | 2.11 | Žemės sankasos gruntų pagerinimas (vadovautis MN GPSR 12) | m2 | 49315.1 | 0.01 | 493.15
2. Žemės darbai | 2.12 | Augalinio grunto užpylimas ir užsėjimas (vidutinis sluoksnio storis h=0,06 m) | m3 | 1458 | 25 | 36450
2. Žemės darbai | 2.13 | Augalinio grunto pakrovimas į autosavivarčius ir išvežimas iki 10 km | m3 | 2747.7 | 3.7 | 10166.49 | Iš viso skyriuje 2, Eur be PVM | 212951.54
3. Kelio dangos konstrukcija (I konstrukcijos variantas) | 3.1 | Apsauginio šalčiui atsparaus sluoksnio iš gamtinio smėlio įrengimas, h=0,40 m | m3 | 18270.4 | 16.25 | 296894 | Pastaba: Rangovas pildo pasirinktinai I arba II konstrukcijos variantą
3. Kelio dangos konstrukcija (I konstrukcijos variantas) | 3.2 | Apsauginio šalčiui atsparaus sluoksnio iš gamtinio smėlio įrengimas sankasos gruntų pakeitimui, h=0,24 m | m3 | 834.9 | 16.25 | 13567.13
3. Kelio dangos konstrukcija (I konstrukcijos variantas) | 3.3 | Skaldos pagrindas iš nesurištų mineralinių medžiagų mišinio 0/45, h=0,20 m | m2 | 39718.2 | 10.64 | 422601.65
3. Kelio dangos konstrukcija (I konstrukcijos variantas) | 3.4 | Asfalto pagrindo dangos sluoksnis iš mišinio AC 16 PD h=0,10 m | m2 | 28471.7 | 17.56 | 499963.05
3. Kelio dangos konstrukcija (I konstrukcijos variantas) | 3.5 | Siūlių įrengimas panaudojant sandariklio masę | m | 5668 | 1.8 | 10202.4
3. Kelio dangos konstrukcija (I konstrukcijos variantas) | 3.6 | Kelkraščių viršutinio sluoksnio h=7 cm įrengimas iš skaldos fr. 11/22 85% ir 15% dirvožemio užsėjant žole | m2 | 9355.2 | 5.91 | 55289.23
3. Kelio dangos konstrukcija (II konstrukcijos variantas) | 3.1 | Apsauginio šalčiui atsparaus sluoksnio iš gamtinio smėlio įrengimas, h=0,35 m | m3 | 15986.6 |  | 0
3. Kelio dangos konstrukcija (II konstrukcijos variantas) | 3.2 | Apsauginio šalčiui atsparaus sluoksnio iš gamtinio smėlio įrengimas sankasos gruntų pakeitimui, h=0,24 m | m3 | 834.9 |  | 0
3. Kelio dangos konstrukcija (II konstrukcijos variantas) | 3.3 | Žvyro pagrindas iš nesurištų mineralinių medžiagų mišinio 0/45, h=0,25 m | m2 | 39718.2 |  | 0
3. Kelio dangos konstrukcija (II konstrukcijos variantas) | 3.4 | Asfalto pagrindo dangos sluoksnis iš mišinio AC 16 PD h=0,10 m | m2 | 28471.7 |  | 0
3. Kelio dangos konstrukcija (II konstrukcijos variantas) | 3.5 | Siūlių įrengimas panaudojant sandariklio masę | m | 5668 |  | 0
3. Kelio dangos konstrukcija (II konstrukcijos variantas) | 3.6 | Kelkraščių viršutinio sluoksnio h=7 cm įrengimas iš skaldos fr. 11/22 85% ir 15% dirvožemio užsėjant žole | m2 | 9355.2 |  | 0 | Iš viso skyriuje 3, Eur be PVM | 1298517.46
4. Nuovažų, sankryžų, autobusų stotelių ir kt. įrengimas | 4.1 | 4v tipo nuovažų įrengimas su d400 pralaidomis | vnt. | 8 | 1691.36 | 13530.88
4. Nuovažų, sankryžų, autobusų stotelių ir kt. įrengimas | 4.2 | 4p(v) tipo nuovažų įrengimas su d400 pralaidomis | vnt. | 32 | 2135.44 | 68334.08
4. Nuovažų, sankryžų, autobusų stotelių ir kt. įrengimas | 4.3 | 3sv tipo nuovažų įrengimas su d400 pralaidomis | vnt. | 4 | 2631.01 | 10524.04
4. Nuovažų, sankryžų, autobusų stotelių ir kt. įrengimas | 4.4 | 3 tipo nuovažų įrengimas | vnt. | 1 | 2762.05 | 2762.05
4. Nuovažų, sankryžų, autobusų stotelių ir kt. įrengimas | 4.5 | Nuovažų ir sankryžų dangos suvedimas su esama danga panaudojant žvyro mišinį (vidutinis storis 20 cm) | m2 | 1650 | 4.23 | 6979.5
4. Nuovažų, sankryžų, autobusų stotelių ir kt. įrengimas | 4.6 | AC 16 PD asfalto pagrindo - dangos sluoksnio įrengimas nuovažose, h=0,06 m | m2 | 2150 | 12.84 | 27606
4. Nuovažų, sankryžų, autobusų stotelių ir kt. įrengimas | 4.7 | Autobusų stotelės paviljono įrengimas | vnt | 1 | 5450 | 5450
4. Nuovažų, sankryžų, autobusų stotelių ir kt. įrengimas | 4.8 | Smėlio pasluoksnio įrengimas h=0,03 m | m2 | 39 | 3.5 | 136.5
4. Nuovažų, sankryžų, autobusų stotelių ir kt. įrengimas | 4.9 | Skaldos pagrindas iš nesurištų mineralinių medžiagų mišinio 0/32, h=0,15 m | m2 | 39 | 10.7 | 417.3
4. Nuovažų, sankryžų, autobusų stotelių ir kt. įrengimas | 4.10 | Betoninių gatvės bortų 100.30.15 cm ant betono C12/15 pagrindo įrengimas | m | 28 | 27 | 756
4. Nuovažų, sankryžų, autobusų stotelių ir kt. įrengimas | 4.11 | Vejos gatvės bortų 100.20.8 cm ant betono C12/15 pagrindo įrengimas | m | 36 | 16.46 | 592.56
4. Nuovažų, sankryžų, autobusų stotelių ir kt. įrengimas | 4.12 | Sandarinimo juostos įrengimas (tarp kelio borto ir asfaltbetonio dangos) | m | 28 | 3.16 | 88.48
4. Nuovažų, sankryžų, autobusų stotelių ir kt. įrengimas | 4.13 | Betoninių plytelių 8 cm įrengimas | m2 | 28 | 27 | 756
4. Nuovažų, sankryžų, autobusų stotelių ir kt. įrengimas | 4.14 | Reljefinių betono trinkelių 200x100x8mm (kauburėliai) įrengimas | m2 | 9.4 | 33.6 | 315.84
4. Nuovažų, sankryžų, autobusų stotelių ir kt. įrengimas | 4.15 | Reljefinių betono trinkelių 200x100x8mm (juostelės) įrengimas | m2 | 1.5 | 33.6 | 50.4
4. Nuovažų, sankryžų, autobusų stotelių ir kt. įrengimas | 4.16 | Suoliukų pastatymas | vnt | 1 | 334 | 334
4. Nuovažų, sankryžų, autobusų stotelių ir kt. įrengimas | 4.17 | Šiukšliadėžių pastatymas | vnt | 2 | 212 | 424
4. Nuovažų, sankryžų, autobusų stotelių ir kt. įrengimas | 4.18 | Drenuojančio grunto įrengimas po stotelėmis | m³ | 29.3 | 16.25 | 476.13 | Iš viso skyriuje 4, Eur be PVM | 139533.76
5. Vandens nuvedimo įrengimas | 5.1 | Pralaidų tranšėjų užpylimas gamtiniu smėliu ir sutankinimas vibroplokštėmis | m3 | 991 | 15 | 14865
5. Vandens nuvedimo įrengimas | 5.2 | Kelio griovių dugno ir šlaitų sutvirtinimas žvyro mišiniu fr. 22/32 h -0,10 m sluoksniu | m3 | 353 | 42.2 | 14896.6
5. Vandens nuvedimo įrengimas | 5.3 | Kelio griovių dugno ir šlaitų sutvirtinimas dolomitine skalda fr. 22/56h -0,15 m sluoksniu | m2 | 75 | 6.19 | 464.25
5. Vandens nuvedimo įrengimas | 5.4 | Vamzdinės metalinės gofruotos vandens pralaidos d800 mm įrengimas kelyje (10 vnt.): ○ Grunto kasimas - 674 m3 ○ Pirminis apsauginis pralaidos užpylimas - 452 m3 ○ Smėlio pagrindas - 29 m3 ○ Šalčiui atsparus gruntas (antgalių įrengimui) - 132 m3 ○ Geotekstilė - 1285 m2 ○ Geomembrana - 140 m2 ○ Geotekstilė apkabai - 16 m2 | kompl. | 1 | 49992 | 49992
5. Vandens nuvedimo įrengimas | 5.5 | Vamzdinės metalinės gofruotos vandens pralaidos d800 m įstrižųjų antgalių įrengimas | vnt | 20 | 135.54 | 2710.8
5. Vandens nuvedimo įrengimas | 5.6 | Šlaitų ir dugno tvirtinimas monolitiniu g/b h=0.12 m ant skaldos pagrindo | m2 | 199 | 61.45 | 12228.55
5. Vandens nuvedimo įrengimas | 5.7 | Šlaitų ir dugno tvirtinimas monolitiniu g/b h=0.10 m ant skaldos pagrindo | m2 | 184 | 58.56 | 10775.04
5. Vandens nuvedimo įrengimas | 5.8 | Šlaitų ir dugno tvirtinimas skalda fr. 22/32 | m3 | 44 | 95.65 | 4208.6
5. Vandens nuvedimo įrengimas | 5.9 | PVC d110 vamzdžių įrengimas (laikinam vandens nuvedimui) | m | 99 | 15.6 | 1544.4
5. Vandens nuvedimo įrengimas | 5.10 | Volelio iš asfalto mišinio AC 8 VL įrengimas | m | 1628 | 2.87 | 4672.36 | Iš viso skyriuje 5, Eur be PVM | 116357.6
6. Eismo organizavimas | 6.1 | Kelio ženklų vienstiebių metalinių 76,1 mm skersmens (sienelės storis 2,9 mm, h=4,00 m) atramų pastatymas | vnt. | 43 | 97.79 | 4204.97
6. Eismo organizavimas | 6.2 | Kelio ženklų dvistiebių metalinių 76,1 mm skersmens (sienelės storis 2,9 mm, h=4,00 m) atramų pastatymas | vnt. | 5 | 195.58 | 977.9
6. Eismo organizavimas | 6.3 | Kelio ženklų skydų montavimas prie vienstiebių atramų | vnt | 65 | 51.59 | 3353.35
6. Eismo organizavimas | 6.4 | Kelio ženklų skydų montavimas prie dvistiebių atramų | vnt | 5 | 185.24 | 926.2
6. Eismo organizavimas | 6.5 | Horizontalus kelio ženklinimas dažais, Nr. 1.1 (polimerinėmis medžiagomis su stiklo rutuliukais) | m | 3897 | 2.51 | 9781.47
6. Eismo organizavimas | 6.6 | Horizontalus kelio ženklinimas dažais, Nr. 1.2 (polimerinėmis medžiagomis su stiklo rutuliukais) | m | 45 | 5.23 | 235.35
6. Eismo organizavimas | 6.7 | Horizontalus kelio ženklinimas dažais, Nr. 1.7 (polimerinėmis medžiagomis su stiklo rutuliukais) | m | 920 | 1.25 | 1150
6. Eismo organizavimas | 6.8 | Horizontalus kelio ženklinimas dažais, Nr. 1.12 (polimerinėmis medžiagomis su stiklo rutuliukais) | m2 | 2.1 | 20.9 | 43.89
6. Eismo organizavimas | 6.9 | Horizontalus kelio ženklinimas dažais, Nr. 1.18 (polimerinėmis medžiagomis su stiklo rutuliukais) | m2 | 2.3 | 20.9 | 48.07
6. Eismo organizavimas | 6.10 | Horizontalus kelio ženklinimas dažais, Nr. 1.22 (polimerinėmis medžiagomis su stiklo rutuliukais) | m | 60 | 2.62 | 157.2
6. Eismo organizavimas | 6.11 | Plastikinių signalinių stulpelių pastatymas | vnt. | 182 | 17.49 | 3183.18 | Iš viso skyriuje 6, Eur be PVM | 24061.58
7. Kitos paslaugos | 7.1 | Išpildomoji nuotrauka (taip pat pateikti laisvos formos deklaraciją, patvirtinančią išpildomosios geodezinės nuotraukos ir parengtos kadastrinės bylos atitikimą parengtam projektui). Kadastrinių matavimų bylos parengimas ir (ar) įregistruoto kelio ruožo į kurį patenka statinys, kadastrinės bylos patikslinimas | kompl. | 1 | 2500 | 2500 | Iš viso skyriuje 7, Eur be PVM | 2500
[5 empty] | IŠ VISO ŽINIARAŠTYJE 1, EUR BE PVM | 1809549.05

## DKŽ_2
Valstybinės reikšmės kelio Nr. 4606 Telšiai - Lieplaukė - Plungė ruožo nuo 16,430 iki 21,092 km kapitalinis remontas
DARBŲ KIEKIŲ ŽINIARAŠTIS NR. 2 – MELIORACIJOS DALIS
Skyrius | Eilės Nr. | Darbo pavadinimas, aprašymas | Mato vnt. | Kiekis | Vieneto kaina, Eur be PVM (pildo Tiekėjas) | Iš viso, Eur be PVM
1. Drenažo tinklai | 1.1 | Drenažo rinktuvai iš PVC vamzdžių Ø110x3,4 mm ir jų įrengimas su visomis reikalingomis jungtimis, dangų ardymu, žemės darbais, bei jų užpylimu, gerbūvio atstatymu. Vamzdžiai įrengiami smėlio, priesmėlio grunte kasant traktoriumi, vienakaušiu ekskavatoriumi iki 2,0 m gylio | m | 16 | 13.96 | 223.36
1. Drenažo tinklai | 1.2 | Drenažo rinktuvai iš PVC vamzdžių Ø160x4,0 mm ir jų įrengimas su visomis reikalingomis jungtimis, dangų ardymu, žemės darbais, bei jų užpylimu, gerbūvio atstatymu. Vamzdžiai įrengiami smėlio, priesmėlio grunte kasant traktoriumi, vienakaušiu ekskavatoriumi iki 2,0 m gylio | m | 52 | 15.77 | 820.04
1. Drenažo tinklai | 1.3 | PE ŠP-600 tipo drenažo šulinių įrengimas su žemės darbais | kompl. | 6 | 451.8 | 2710.8
1. Drenažo tinklai | 1.4 | Naujai projektuojamų drenažo rinktuvų/sausintuvų įjungimas į PE ŠP-600 šulinį su visomis reikalingomis jungtimis | vnt. | 6 | 80 | 480
1. Drenažo tinklai | 1.5 | PE PN-45 tipo nuleistuvų įrengimas su žemės darbais | kompl. | 4 | 485.9 | 1943.6
1. Drenažo tinklai | 1.6 | Naujai projektuojamų drenažo rinktuvų/sausintuvų įjungimas į PE PE-45 šulinį su visomis reikalingomis jungtimis | vnt. | 4 | 80 | 320
1. Drenažo tinklai | 1.7 | Drenažo linijų suieškojimas ekskavatoriais | m3 | 40 | 6 | 240
1. Drenažo tinklai | 1.8 | Aklių įmontavimas Ø75 | vnt. | 1 | 11.21 | 11.21
1. Drenažo tinklai | 1.9 | Aklių įmontavimas Ø50 | vnt. | 2 | 10.84 | 21.68 | Iš viso skyriuje 1, Eur be PVM | 6770.69
[5 empty] | IŠ VISO ŽINIARAŠTYJE 2, EUR BE PVM | 6770.69

## santrauka
Valstybinės reikšmės kelio Nr. 4606 Telšiai - Lieplaukė - Plungė ruožo nuo 16,430 iki 21,092 km kapitalinis remontas
DARBŲ KIEKIŲ ŽINIARAŠČIŲ SANTRAUKA
Darbų kiekių žin. nr. | Žiniaraščio pavadinimas | Vertė, EUR be PVM
1 | SUSISIEKIMO DALIS | 1809549.05
2 | MELIORACIJOS DALIS | 6770.69
Vertės į pasiūlymo formą | Iš viso žiniaraščiuose (Eur be PVM): | 1816319.74
Pastaba: Rangovas statybvietės išlaidose arba laisvai pasirinktoje (-ose) darbų kiekių žiniaraščių eilutėje (-ėse) turi įsivertinti visus su sutarties vykdymu susijusius dokumentus (įskaitant deklaracijos apie statybos užbaigimą parengimą ir perdavimą užsakovui).
Žiniaraščio priedas
Vykdant valstybinės reikšmės kelių rekonstravimo/remonto darbus susidarančios medžiagos, kurios nenaudojamos projekte ir kurios gali būti panaudotos pakartotinai, turi būti gabenamos į užsakovo – VĮ Lietuvos automobilių kelių direkcijos (toliau – Kelių direkcija) nurodytą sandėliavimo vietą – Raseinių kelių tarnybos Pagrybio meistrija, Aušrinės g. 2, Iždonų k., Kaltinėnų sen., Šilalės r. ARBA Šiaulių kelių tarnybos Kuršėnų asfaltbetonio bazė, Pramonės g. 24, Kuršėnai Medžiagos, kurios turi būti gabenamos į sandėliavimo vietas: 1. Metalo gaminiai (neužteršti betonu ir kt. medžiagomis (t. y. turi būti nuvalyti)): kelio ženklai, kelio ženklų atramos, apšvietimo ir kiti stulpai, apsauginiai atitvarai ir jų elementai, tiltų ir viadukų turėklai, kiti metalo gaminiai, sijos, spraustasienės, pralaidos ir kt.; 2. Betono ir gelžbetonio gaminiai (tik nepažeisti mechaniškai ir tinkami naudoti): pralaidos, trinkelės, bortai ir kt.; 3. Plastiko gaminiai (tik nepažeisti mechaniškai ir tinkami naudoti): signaliniai stulpeliai, pralaidos ir kt. Kitos, šiame sąraše nepaminėtos medžiagos, kurios gali būti panaudotos pakartotinai, gali būti gabenamos į sandėliavimo vietas tik suderinus su Kelių direkcija. Siekiant išvengti ginčų dėl medžiagų priėmimo sandėliuoti, prašome rangovų vengti atvejų, kai medžiagos tampa netinkamomis naudoti dėl jų netinkamo išardymo, t. y., medžiagos į sandėliavimo vietas turi būti pristatomos mechaniškai nepažeistos ir neužterštos. Tinkamas medžiagų pristatymas laikomas rangovo rizika ir atsakomybė tenka rangovui.
Grįžtamosios medžiagos Darbų vykdymo metu nepanaudotos frezuoto asfalto granulės, skalda, žvyras, žvyro ir skaldos mišinys, nesurištasis mineralinių medžiagų mišinys, grindinio akmenys (neužteršti gruntu) yra laikomi grįžtamosiomis medžiagomis. Jos sąmatoje turi būti nurodytos atskira (-omis) eilute (-ėmis) su minuso ženklu. Šios medžiagos lieka rangovui. Mediena (išskyrus krūmus, šakas ir kelmus) taip pat laikoma grįžtamąją medžiaga, kuri lieka rangovui. Jei mediena yra menkavertė ir skirta tik utilizavimui, sąmatoje utilizavimo išlaidos vertinamos su pliuso ženklu. Jei mediena nėra menkavertė ir gali būti parduota, sąmatoje tai vertinama su minuso ženklu. Medienos būklę ir kainą vertinasi pats rangovas savarankiškai savo rizika.
Statybinės atliekos Visos medžiagos, nepatenkančios į statybinių ir (ar) grįžtamųjų medžiagų sąrašą ir (ar) kurių neįmanoma panaudoti antrą kartą, kaip atliekos turi būti sutvarkomos rangovo pagal galiojančius aplinkos apsaugos reikalavimus (rangovas privalo įsivertinti visas su tvarkymu susijusias utilizavimo išlaidas).