## Sheet1
PREKIŲ ATITIKTIES TECHNINĖS SPECIFIKACIJOS REIKALAVIMAMS LENTELĖ
Techniniai reikalavimai mini ekskavatoriaus transportavimo priekabai
Eil. Nr. | Reikalavimai | Nurodomi siūlomų Prekių parametrai, pagrindžiantys atitikimą | Nuoroda į kartu su pasiūlymu pateikiamus: - siūlomo produkto parametrą pagrindžiančius dokumentus (dokumento tipas, puslapis ar konkreti vieta jame) arba - viešai prieinamą informaciją (konkreti internetinio puslapio nuoroda su paaiškinimu, kur rasti prašomą informaciją)
A | B | C | D
Prekės gamintojas, tipas, modelis (nurodyti): TAURIGA, 3500' TAURAS BZ 2500
1 | Priekabos gamybos metai ne anksčiau kaip 2024 m | 2025 | COC DOKUMENTAS (PRIEDAS PRIKABINTAS)
2 | Pritaikyta vikšrinio mini ekskavatoriaus 1,9 - 2,1 t svorio ir su numatytais priedais pervežimui | Bendra masė 2500 kg, nuosava masė -600 kg | https://tauriga.lt/lt/priekabos-spec-technikai/697-tauras-bz-2500-su-vert-trapais
3 | Ašių skaičius ne mažiau 2 | 2 ašys | https://tauriga.lt/lt/priekabos-spec-technikai/697-tauras-bz-2500-su-vert-trapais
4 | Elektros sistema 12V | 12V | https://tauriga.lt/lt/priekabos-spec-technikai/697-tauras-bz-2500-su-vert-trapais
5 | Elektros sistemos pajungimas EU standarto 13 kontaktų su perėjimu į 7 kontaktų rozetę | Taip | https://tauriga.lt/lt/priekabos-spec-technikai/697-tauras-bz-2500-su-vert-trapais
6 | Padangų tipas: padangos visiems sezonams (M+S) | M+S | https://tauriga.lt/lt/priekabos-spec-technikai/697-tauras-bz-2500-su-vert-trapais
7 | Kintamo aukščio sukabinimo mechanizmas - strėlė | Taip | https://tauriga.lt/lt/priekabos-spec-technikai/697-tauras-bz-2500-su-vert-trapais#lg=1&slide=3
8 | Priekabos rėmas cinkuotas | Taip | https://tauriga.lt/lt/priekabos-spec-technikai/697-tauras-bz-2500-su-vert-trapais#lg=1&slide=0
9 | Atraminis ratukas priekyje | Taip | https://tauriga.lt/lt/priekabos-spec-technikai/697-tauras-bz-2500-su-vert-trapais#lg=1&slide=3
10 | Stabdžiai veikiantys nuo sukabinimo mechanizmo | Taip | https://tauriga.lt/lt/priekabos-spec-technikai/697-tauras-bz-2500-su-vert-trapais#lg=1&slide=3
11 | Stovėjimo stabdis | Taip | https://tauriga.lt/lt/priekabos-spec-technikai/697-tauras-bz-2500-su-vert-trapais#lg=1&slide=3
12 | Atsarginis ratas su laikikliu | Taip | https://tauriga.lt/lt/priekabos-spec-technikai/697-tauras-bz-2500-su-vert-trapais