## sarasas
Įvairios statybinės cheminės medžiagos
Tiekėjo pavadinimas: UAB "DEPO DIY LT"
Pirkimo dalies Nr. | Prekės pavadinimas ir techniniai reikalavimai | Mato vnt. | Orientacinis kiekis | Vieneto įkainis be PVM, Eur | Vieneto įkainis su PVM,Eur | Viso su PVM,Eur | Prekės pavadinimas, techninė specifikacija, gamintojas
2. | Klijai, hidroizoliacija, mastika, hermetikas ir valikliai
2.1. | Plytelių klijai • Paskirtis - šalčiui poveikiui atsparūs plonasluoksniai klijai stabiliems paviršiams. Skirti klijuoti keraminėms plytelėms ir plokštėms, sienoms ir grindims. Tinkami vidaus ir išorės darbams. • Atsparūs šalčio poveikiui; • Atsparūs apkrovoms; • Išeiga – ne daugiau 4,5 kg/m² • Tinkamumo dirbti trukmė ne mažiau 3 val. • Tinkamumo kloti trukmė ne mažiau 30 min. • Darbinė temperatūra – nuo +5C iki +25 C • Atitinka EN 12004 arba lygiaverčio standarto reikalavimus – klasė ne prastesė nei C1TE | kg | 500 | 0.23 | 0.28 | 140 | Plytelių klijai K1/ Knauf/ 25kg Paskirtis: Plonu sluoksniu dengiami klijai skirti stabiliems paviršiams, vidutiniškai apkrautiems paviršiams. Vidaus ir išorės darbams. Tinka vidutinio dydžio, vandenį įgeriančioms keraminėms plytelėms klijuoti, sienoms ir grindims. Atsparūs šalčiui; Atsparūs apkrovoms; Išeiga – iki 4,1 kg/m² (priklauso nuo plytelės matmenų ir glaistiklio dantų dydžio) Tinkamumo dirbti trukmė- 3 val. Tinkamumo kloti trukmė- 30 min. Darbinė temperatūra – nuo +5C iki +25 C Atitinka EN 12004 standarto reikalavimus C1TE
2.2. | Elastingi plytelių klijai • Paskirtis - šalčiui atsparūs plonasluoksniai klijai tinkami stabiliems tinkuotiems paviršiams, gipskartonio plokštėms. Skirti keraminėms ir akmens masės plytelėms klijuoti. Galima naudoti šildomoms grindims. Vidaus patalpoms ir išorei, sienoms ir grindims • Atsparūs šalčio poveikiui • Išeiga – ne daugiau 4,5 kg/m² • Tinkamumo dirbti trukmė ne mažiau 3 val. • Tinkamumo kloti trukmė ne mažiau 30 min. • Tinkamumo koreguoti trukmė ne mažiau 8min. • Galima vaikščioti ne daugiau kaip po 24 val. • Sukibimas su betonu: ≥1,0 MPa • Darbinė temperatūra – nuo +5C iki +25 C • Atsparumas temperatūros poveikiui nuo – 20C iki +80 C • Atitinka EN 12004 arba lygiaverčio standarto reikalavimus – klasė ne prastesnė nei C2TE | kg | 3000 | 0.34 | 0.41 | 1230 | Elastingi plytelių klijai K2/ Knauf/ 25kg Paskirtis: Plonasluoksniai plytelių klijai, skirti stabiliems, apkrovas laikantiems pagrindams; konstrukcijoms su dvisluoksne gipskartonio plokščių danga; vandeniu šildomoms grindims. Tinka nepermatomoms natūralaus akmens plokštėms klijuoti; vandenį įgeriančioms ir neįgeriančioms plytelėms klijuoti. Galima naudoti sienoms ir grindims; vidaus ir išorės darbams. Atsparūs šalčiui; Išeiga – iki 4.1 kg/m² (priklauso nuo plytelės matmenų ir glaistiklio dantų dydžio) Tinkamumo dirbti trukmė 3 val. Tinkamumo kloti trukmė 30 min. Tinkamumo koreguoti trukmė 10 min. Galima vaikščioti po 24 val. Sukibimas su betonu: ≥1,0 MPa Darbinė temperatūra – nuo +5C iki +25 C Atsparumas temperatūros poveikiui nuo – 20C iki +80 C Atitinka EN 12004 standarto reikalavimus – klasė C2TE
2.3. | Dispersiniai klijai medienai (lipalas) • Paskirtis - drėgmei atsparūs klijai, kuriais suklijuoti gaminiai gali būti eksploatuojami drėgnose patalpose bei lauke. Klijai naudojami baldams, durims, langams, laiptams, balkonams, terasoms, parketui, laminuotoms ar drožlių plokštėms, minkštoms ir kietoms medienos rūšims bei kitiems medienos gaminiams, eksploatuojamiems lauke, klijuoti; | kg | 200 | 2.73 | 3.3 | 660 | Drėgmei atsparūs PVA klijai medienai D3/ VINCENTS Polyline/ 10kg Paskirtis: PVA D3 tinka klijuoti bet kokios rūšies medieną, tiek lapų, tiek spyglių, kur reikalingas klijų atsparumas vandeniui: langų rėmams, dailidės gaminiams, transportavimo pakuotėms.Tinka ir plokščių medžiagoms: gipso kartono plokštėms, polistireninio putplasčio plokštėms, taip pat odai, popieriui, kartonui, stiklui ir kt. klijavimui. Atsparūs atmosferos poveikiui.
2.4. | Teptinė hidroizoliacija • Paskirtis - sandarinti, hidroizoliuoti ir apsaugoti nuo korozijos, pelėsio. Tinkama vidaus patalpoms ir išorei, tiesiogiai vandens veikiamose vietose. • Darbinė ir pagrindo temperatūra nuo +5 iki +30 C | kg | 200 | 2.74 | 3.32 | 664 | Hidroizoliacinė mastika Flaechendicht F/ Knauf/ 15kg Paskirtis: kaučiukinė hidroizoliacija skirta hermetiškai sandarinti, hidroizoliuoti ir apsaugoti nuo korozijos ir pelėsio drėgnose ir šlapiose patalpose, pvz., vonios kambariuose, dušo patalpuose ir kt. Vidaus ir išorės darbams (sienoms, kurios gali apsitaškyti vandeniu) Darbinė ir pagrindo temperatūra nuo +5 iki +25 C
2.5. | Bituminis gruntas • Paskirtis – gruntuoti betono, metalo ir bitumuotus paviršius prieš klojant ruberoidą, prilydomą bituminę dangą. | l | 100 | 1.88 | 2.27 | 227 | Bituminis gruntas Izobit BR/ IZOHAN Sp. z o.o.“/ 9kg Izolex IZOBIT BR yra bitumo tirpalas asfalto ir organinio tirpiklio pagrindu Paskirtis: Betono pagrindams (visų tipų viršutiniams hidroizoliaciniams sluoksniams), pagrindams, pamatams, požeminėms pastatų dalims gruntuoti. Ypač rekomenduojama naudoti kaip pagrindą visų tipų termiškai prilydomoms stogo dangoms.
2.6. | Bituminė mastika • Paskirtis - atnaujinti bitumines stogo dangas, pagrindui gruntuoti ir pamatams izoliuoti, medžio drožlių plokštėms apsaugoti, vonių ir tualetų patalpoms hermetizuoti. | l | 100 | 1.34 | 1.62 | 162 | Hidroizoliacinė mastika Izobit DK/ IZOHAN Sp. z o.o. / 10kg Paskirtis: bitumo tolio stogo dangoms prižiūrėti, betoninių paviršių, požeminių pastato dalių hidroizoliacijai, vientisos besiūlės hidroizoliacijos įrengimui, pramoninių vandens rezervuarų hidroizoliacijai.
2.7. | Montažinės putos • Paskirtis – durų, langų montavimui ir užsandarinimui, vamzdžių izoliavimui ir tvirtinimui, tarpų užpildymui, siūlių sandarinimui, šilumos ir garso izoliavimui. • Naudojamos su putų pistoletu • Nedidelis antrins išsiplėtimas • Aerozolinio balionėlio talpa: ne mažiau 600 ml | vnt. | 100 | 4.24 | 5.13 | 513 | Mažo plėtimosi montavimo putos LOW EX 60 TYTAN/ Selena FM S.A. Paskirtis: durų, langų montavimui ir užsandarinimui, vamzdžių izoliavimui ir tvirtinimui, tarpų užpildymui, siūlių sandarinimui, šilumos ir garso izoliavimui. Naudojamos su putų pistoletu Mažas antrins išsiplėtimas Aerozolinio balionėlio talpa: 750 ml
2.8. | Sukietėjusių statybinių putų valiklis • Paskirtis – skirtas sukietėjusių putų šalinimui nuo drabužių, langų rėmų, įvairių paviršių, putų pistoletų valymui • Aerozolinis balionas su aplikatoriumi arba montuojamas į pistoletą. | vnt. | 30 | 3.8 | 4.6 | 138 | Sukietėjusių putų valiklis Penosil 320ml/ KRIMELTE OÜ Paskirtis: purškiklis sukietėjusioms statybinėms putoms pašalinti nuo įrankių ir paviršių, putų pistoletų valymui Aerozolinis balionas su aplikatoriumi arba montuojamas į pistoletą.
2.9. | Sanitarinis silikonas • Paskirtis – nestabilioms siūlėms ir plyšiams sandarinti, apsaugoti nuo pelėsių ir bakterijų • Spalva – balta • Statomas į pistoletą | vnt. | 100 | 3.12 | 3.78 | 378 | Sanitarinis silikoninis hermetikas Tytan 310ml/ Selena FM S.A. Paskirtis – nestabilioms siūlėms ir plyšiams sandarinti, apsaugoti nuo pelėsių ir bakterijų Spalva – balta Statomas į pistoletą
2.10. | Skystos vinys • Sudėtis: dispersija arba lygiavertė; • Tankis: 1,30(+/-0,1)g/m3 • Šiluminis atsparumas: nuo -20C iki +70C • Laikas iki kietėjimo pradžios: ne daugiau 15 min. • Galutinis stiprumas: 5-6N/mm2 • Statomos į pistoletą | vnt. | 200 | 4.57 | 5.53 | 1106 | Montažiniai klijai MONTAGEKIT SUPER STRENGTH CRT 350G/310ml/ Bison Itin tvirti, universalūs klijai neopreno gumos pagrindu. Lengvam ir tvirtam medžio, sintetinių medžiagų, metalo, akmens, gipso ir plytelių tvirtinimui ant įvairių pagrindų. Sudėtis: neoprena gumos pagrindas Tankis: 1,25 g/ cm3 Šiluminis atsparumas: nuo -20C iki +100C Laikas iki kietėjimo pradžios: 5 min. Galutinis stiprumas: 600 N/cm2 Statomos į pistoletą
2.11. | Dažomas akrilinis hermetikas • Paskirtis: siūlių ir tarpų sandarinimas,.langų ir durų rėmų sandarinimas, gipso plokščių sujungimo siūlių bei varžtų galvučių užglaistymas, mažesnių paviršiaus defektų taisymas prieš dažymą. • Baltas. • Dažomas. • Statomas į pistoletą | vnt. | 250 | 1.02 | 1.23 | 307.5 | Akrilinis hermetikas Hauser 260ml/ Selena FM S.A. Dažomas akrilinis hermetikas Paskirtis: siūlių ir tarpų sandarinimas,.langų ir durų rėmų sandarinimas, gipso plokščių sujungimo siūlių bei varžtų galvučių užglaistymas, mažesnių paviršiaus defektų taisymas prieš dažymą. Baltas. Dažomas. Statomas į pistoletą
2.12. | Stogo hermetikas • Paskirtis – mažai judančių tarpų ir plyšių užpildymui bei taisymui ant plokščio stogo, tarp metalo plokščių esančių tarpų taisymui, bitumo plokščių ar rulonų sujungimų sandarinimui • Atsparus drėgmei • Spalva – juoda • Statomas į pistoletą. | vnt. | 50 | 1.89 | 2.29 | 114.5 | Bituminis-kaučiukinis hermetikas stogams TYTAN PROFESSIONAL Bitumen Roof Sealant/ Selena FM S.A. • Paskirtis – vienkomponentis plastikinis bitumas, skirtas bendram naudojimui. Hermetikas labai gerai sukimba su dažniausiai pasitaikančiais statybiniais paviršiais, tokiais kaip betonas, tinkas, metalas, metalo lakštai, mediena ir kiti bituminiai paviršiai. Sukietėjus, susidaro stabili, patvari ir vandeniui atspari, sandari jungtis. Atsparus drėgmei Spalva – juoda Statomas į pistoletą.
2.13. | Plytelių tarpų valiklis • Paskirtis - tarp akmeninių ir keramikinių plytelių esančio glaisto išvalymui. | l | 200 | 6.81 | 8.24 | 1648 | Plytelių siūlių valymo priemonė HG 0.5L/ HG International BV Paskirtis - tarp akmeninių ir keramikinių plytelių esančio glaisto išvalymui.
2.14. | Antiseptinis medienos konstrukcijų impregnantas | l | 100 | 0.64 | 0.77 | 77 | Antiseptikas medienai RP Wood/ UAB „RP Būve“/ 20L Paskirtis: Prevencinė medžio apsauga nuo medieną ardančių grybų, pelėsio ir vabzdžių
2.15. | Priešgaisrinės montavimo putos: • Paskirtis: ugniai atsparių durų, pertvarų montavimui ir sandarinimui, vamzdžių ir laidų kanalams tiesti. • Naudojamos su putų pistoletu; •Aerozolinio balionėlio talpa: ne mažiau 600 ml. | vnt. | 100 | 5.74 | 6.95 | 695 | Montavimo putos B1 GUN PU Foam TYTAN/ Selena FM S.A. Priešgaisrinės montavimo putos. Paskirtis: ugniai atsparių durų, pertvarų montavimui ir sandarinimui, vamzdžių ir laidų kanalams tiesti. Naudojamos su putų pistoletu; Aerozolinio balionėlio talpa: 750 ml.
| Bendra 2 pirkimo dalies pasiūlymo suma su PVM: |  |  |  |  | 8060
Papildomi reikalavimai:
1. Konkurso dalyvis privalo siūlyti visą pirkimo dalyje išvardintų prekių asortimentą. Siūlomos prekės techninės charakteristikos turi būti ne blogesnės nei reikalaujamos techninėje specifikacijoje, t.y. siūloma prekė savo savybėmis turi būti lygiavertė techninėje specifikacijoje reikalaujamai arba geresnių techninių parametrų. Kartu su pasiūlymu turi būti pateikiami dokumentai, patvirtinantys siūlomų prekių technines charakteristikas.
2. Prekes numatoma užsakyti pagal poreikį, tam tikro dydžio partijomis. Prekes pardavėjas į Kauno klinikų nurodytą vietą (Eivenių g. 2, Kaunas) turės pristatyti savo transportu. Tiekimo terminas ne ilgesnis kaip 15 darbo dienų nuo užsakymo pateikimo dienos.
3. Teikiant pasiūlymą, turi būti užpildytos visos išdėstytos lentelės (formos) grafos. Turi būti aiškiai ir tiksliai nurodyta koks gaminys siūlomas atitinkamai techninės specifikacijos pozicijai.
4. Lentelėje nurodyti orientaciniai kiekiai naudojami tik pasiūlymų vertinimui/palyginimui, tai nebus sutarties maksimalūs kiekiai, sutartyje bus nurodyti tik prekių įkainiai. 1 pirkimo daliai skiriama 58000,00 Eur su PVM, 2 pirkimo daliai skiriama 18000,00 Eur su PVM.