## Komplektas
Techninės specifikacijos priedas Nr.4
Tiekiamos įrangos Saulėtekio 9, Vilnius Teisės fakultetas, komplektas
Eil.Nr. | Įrenginys ir jo komplektas | Mat.vnt. | Kiekis
1 | Oro tiekimo - šalinimo vėdinimo įrenginys Lt= 2000m³/h ∆Pt= 300 Pa, Lš= 2000 m³/h ∆Pš= 250 Pa, su kišeniniais filtrais F7 / M5 ; Varikliais EC su dažnio keitikliu; Integruota gamykline valdymo automatika | k-t | 1
2 | Kanalinė aušinimo/šildymo sekcija Qšal. 5,1 kW / Qšild. 5,1 kW. Freonas R32 | k-t | 1
3 | Pastatymo rėmas su reg. kojelėmis | k-t | 1
4 | Išorinis blokas inverter 400/3/50; Freonas R32; Qšald=12,1kW / Qšild =14,0 kW Šildymo rėžimas iki -20°C lauko temp | k-t | 1
5 | Išorinio bloko automatikos modulis | k-t | 1
6 | Įrangos paleidimo derinimo darbai | k-t
7 | Triukšmo slop. Į Patalpas slopinimas iki 40dBa | k-t | 1
8 | Triukšmo slop. Iš Patalpų slopinimas iki 40dBa | k-t | 1
9 | Uždarymo sklendės + Pavara 24V su grąžinimo spyruokle | k-t | 2
O