## Sheet1
Pirkimo dokumentų SPS Priedas Nr. 1
TECHNINĖ SPECIFIKACIJA
VIRTUVĖS ĮRENGINIŲ PIRKIMAS, VUL SK NR
Tiekėjas turi pateikti dokumentus kartu su pasiūlymu, įrodančius siūlomos prekės atitikimą kokybės ir techniniams reikalavimams, nurodytiems pirkimo dokumentų techninėje specifikacijoje: tiekėjas turi pateikti gamintojo parengtus katalogus ir/ar siūlomos prekės techninių charakteristikų aprašymus (jei gamintojo kataloge neišsamiai atsispindi siūlomos prekės atitikimas techninės specifikacijos reikalavimams) (pdf formatu). Šiuose dokumentuose tiekėjas turi grafiškai nurodyti (t. y. pastebimai pažymėti – spalvotai žymėti ir/ar nurodyti rodyklėmis, ir/ar pabraukti) konkrečias teikiamų dokumentų vietas, kur aprašomos reikalaujamų techninių charakteristikų reikšmės, bei įrašyti, kurį techninių reikalavimų punktą jos atitinka. Taip pat tiekėjas turi pateikti nuorodas į gamintojo interneto tinklalapį (jei toks yra), kuriame perkančiosios organizacijos vertintojai galėtų patikrinti teikiamų duomenų autentiškumą (nuorodos turi būti parašytos pateikiamuose kataloguose ar aprašymuose). Perkančioji organizacija turi teisę reikalauti pateikti katalogų ir techninių aprašų originalus, o tiekėjui jų nepateikus – pasiūlymą atmesti. Visoms nurodytoms konkrečioms medžiagoms ir/ar konkretiems pavadinimams, standartams ir pan. taikoma „arba lygiavertis“. Tiekėjas, siūlantis lygiavertę prekę privalo savo pasiūlyme patikimomis priemonėmis įrodyti, kad siūloma prekė yra lygiavertė ir atitinka techninėje specifikacijoje keliamus reikalavimus.
1. Visi įranga, komplektuojančiosios dalys ir kitos prekės turi būti nauji, nenaudoti, Pirkėjui pristatomi supakuoti.Planuojamos įsigyti įrangos aprašai, kiekiai ir charakteristikos pateikiami 1,2,3 ir 4 lentelėje. Tiekėjas turi siūlyti pilną reikalaujamos įrangos komplektaciją. Tiekėjo pasiūlymas su nepilna reikalaujamos įrangos komplektacija ar skirtingomis techninėmis charakteristikomis nei reikalaujama Techninėje specifikacijoje bus atmetamas kaip neatitinkantis konkurso reikalavimų
2. Visa įranga ir prekės turi turėti CE atitikties sertifikatus.
3. Visai įrangai turi būti suteikta ne trumpesnė kaip 24 mėn. garantija.
4. Įrangos, prekių pristatymo terminai nurodyti 1, 2 ,3 ir 4 lentelės 8 stulpelyje.
5.Visi įrenginiai ir prekės privalo atitikti higienos normų reikalavimus, turi būti patogiai ir lengvai valomi, našūs ir ergonomiški.
6. Kiekvienam įrenginiui turi būti pateiktas gamintojo dokumentas, įrodantis jo technines galimybes bei pateikta naudojimo instrukcija lietuvių kalba.
7. Įranga, kurią būtina sumontuoti ir instaliuoti, turi būti sumontuota, instaliuota ir paleista per 14 dienų nuo jos pristatymo dienos.
8. Tiekėjas privalės atlikti mokymus personalui trimis etapais: pirmas 1 dienos mokymas po įrangos sumontavimo, instaliavimo ir paleidimo, antras1 dienos mokymas 6 savaitės nuo pirmojo mokymo dienos, trečias 1 dienos mokymas 24 savaitės nuo antrojo mokymo dienos.
9.Tiekėjas privalės atlikti įrangos techninį aptarnavimą ne mažiau kaip 24 mėn. nuo jos sumontavimo, instaliavimo ir paleidimo. Techninio aptarnavimo kaina turi būti įskaičiuota į pasiūlymo kainą.
10. Įvykus avarijai ar gedimui, tiekėjas privalės nedelsdamas, bet neilgiau kaip per 24 val. nuo pranešimo pateikimo pašalinti gedimą savo sąskaita.
11. Tiekėjas turi pateikti siūlomos įrangos gamintojo raštą, kad yra autorizuotas pardavimo ir techninio aptarnavimo partneris, taip užtikrinant kokybišką apmokymą naudotis įranga ir atitinkamą techninę priežiūrą garantijos metu ir detalių tiekimą pogarantiniu laikotarpiu.
12.Po įrangos priėmimo tiekėjas privalės ne mažiau kaip 12 mėn. atlikti jos profilaktikos darbus. Profilaktikai reikalingos medžiagos ir paslaugos turi būti įskaičiuotos į pasiūlymo kainą.
13. Visi montavimo, instaliavimo ir derinimo darbai atliekami veikiančioje įstaigoje, todėl atliekant šiuos darbus privaloma laikytis švaros ir higienos reikalavimų.
14. Pasiūlymo galiojimo užtikrinimas reikalaujamas 1 pirkimo daliai – 2% (du) procentai nuo pasiūlymo vertės (be PVM). Kartu su pasiūlymo galiojimą užtikrinančiu dokumentu privaloma pateikti pasiūlymo galiojimo užtikrinimo apmokėjimą patvirtinančius dokumentus (taikoma draudimo bendrovės išduotam laidavimui).
1 lentelė
Eil. Nr. | Prekės pavadinimas | Prekės aprašymas ir reikalavimai | Kiekis vnt. | 1 vnt. vieneto įkainis Eur (be PVM) | Kaina Eur (be PVM) | Siūloma techninė charakteristika, gamintojas | Pristatymo terminas | Perkančiosios organizacijos skirta maksimali lėšų suma (pirkimo vertė) Eur (be PVM)
1 | 2 | 3 | 4 | 5 | 6 | 7 | 8 | 9
1 pirkimo dalis "Virtuvės įrenginiai"
1 | Konvekcinė krosnis su dušu ir automatine plovimo programa ( su montavimo, instaliavimo paslauga) | Matmenys: 1100 x 800 x 1950(±50) mm. (plotis x ilgis x aukštis) Galingumas: 32(±1,5) kW Įtampa: 400V/3/50Hz Temperatūros režimas: ne prasčiau 30-300° C Talpa: ne mažiau 15 skardų , atitinkančių 6 poz..Galimybė įdėti tarptautinio standarto GN1/1 kepimo skardas skersai . Tarpas tarp kreipiančiųjų ne mažiau 80mm. Automatiniai gaminimo procesai: ne mažiau 200 maisto gaminimo programų jau įvesta į atmintį, vieta ne mažiau 300 programų, 9 gaminimo kategorijos. 12 rankinių gaminimo režimų: švelnus virimas, virimas, intensyvus virimas, kombinuotas kepimas, sausas kepimas, sous-vide, Delta-T, kepimas žemoje temperatūroje, drėkinimas, regeneracija, laukimo funkcija. Kepimo kamera pagaminta iš nerūdijančio plieno su padidintu molibdeno ir nikelio kiekiu EN1.4404 arba lygiaverčio metalo. Valdymas lietimui jautriu ekranu. Ventiliatoriaus autoreversas, ne mažiau kaip 5 ventiliatoriaus greičio režimai, neboilerinė garų generavimo sistema, integruota daugiataškė vidinės temperatūros matavimo adata. Drėgmės valdymas kepimo kameroje. Integruotas šilumokaitis. Durys su hermetišku dvigubu stiklo paketu (trys stiklai be oro cirkuliacijos tarp jų). Automatinė plovimo sistema. Vandens sunaudojimas plovimo programos metu ne daugiau kaip 45 litrai. Integruotas rankinis apiplovimo dušas. Integruota riebalų atskyrimo sistema be filtro. USB sąsaja. Halogeninis kepimo kameros apšvietimas. Galimybė barkodų skanerio pajungimui. Kompleke vienas vežimėlis ir automatinis vandens nukalkintojas, našumas su viena užkrova ne mažiau 3600 l vandens. Ne mažiau 12 l veiklios medžiagos. Ne mažiau 38 kg talpa druskai. | 1 | 14326 | 14326 | FKE201R_MP MKN Vokietija Matmenys: 1075 x 813 x 1960 mm. (plotis x ilgis x aukštis) Galingumas: 31,7 kW Įtampa: 400V/3/50Hz Temperatūros režimas: 30-300° C Talpa: 15 skardų , atitinkančių 6 poz..Galimybė įdėti tarptautinio standarto GN1/1 kepimo skardas skersai . Tarpas tarp kreipiančiųjų 88mm. Automatiniai gaminimo procesai: 250 maisto gaminimo programų jau įvesta į atmintį, vieta 350 programų, 9 gaminimo kategorijos. 12 rankinių gaminimo režimų: švelnus virimas, virimas, intensyvus virimas, kombinuotas kepimas, sausas kepimas, sous-vide, Delta-T, kepimas žemoje temperatūroje, drėkinimas, regeneracija, laukimo funkcija. Kepimo kamera pagaminta iš nerūdijančio plieno su padidintu molibdeno ir nikelio kiekiu EN1.4404 Valdymas lietimui jautriu ekranu. Ventiliatoriaus autoreversas, 5 ventiliatoriaus greičio režimai, neboilerinė garų generavimo sistema, integruota daugiataškė vidinės temperatūros matavimo adata. Drėgmės valdymas kepimo kameroje. Integruotas šilumokaitis. Durys su hermetišku dvigubu stiklo paketu (trys stiklai be oro cirkuliacijos tarp jų). Automatinė plovimo sistema. Vandens sunaudojimas plovimo programos metu 45 litrai. Integruotas rankinis apiplovimo dušas. Integruota riebalų atskyrimo sistema be filtro. USB sąsaja. Halogeninis kepimo kameros apšvietimas. Galimybė barkodų skanerio pajungimui. Kompleke vienas vežimėlis. | Per 60 dienų nuo užsakymo dienos | 291150
2 | Skarda kepimui | Tarptautinio standarto GN1/1 40 mm gylio, pagaminta iš nerūdijančio plieno | 15 | 13.37 | 200.55 | 7011040 LGS Vokietija Tarptautinio standarto GN1/1 40 mm gylio, pagaminta iš nerūdijančio plieno | Per 60 dienų nuo užsakymo dienos
3 | Skarda kepimui | Tarptautinio standarto GN1/1 65 mm gylio, pagaminta iš nerūdijančio plieno | 15 | 14.11 | 211.65 | 7011065 LGS Vokietija Tarptautinio standarto GN1/1 65 mm gylio, pagaminta iš nerūdijančio plieno | Per 60 dienų nuo užsakymo dienos
4 | Skarda virimui | Perforuota tarptautinio standarto GN1/1 100 mm gylio, pagaminta iš nerūdijančio plieno | 5 | 20.79 | 103.95 | 7111100 LGS Vokietija Perforuota tarptautinio standarto GN1/1 100 mm gylio, pagaminta iš nerūdijančio plieno | Per 60 dienų nuo užsakymo dienos
5 | Skarda kepimui | Tarptautinio standarto GN1/1 65 mm gylio, emaliuota | 15 | 21.55 | 323.25 | 7811065 LGS Vokietija Tarptautinio standarto GN1/1 65 mm gylio, emaliuota | Per 60 dienų nuo užsakymo dienos
6 | Kepimo skarda, padengta emale, neprideganti ,tinkanti prekei poz.nr1 | Matmenys : plotis 530mm, ilgis ne mažiau 570mm , aukštis 20mm(±10) | 20 | 74.91 | 1498.2 | MKN_202363 MKN Vokietija Matmenys : plotis 530mm, ilgis 570mm , aukštis 20mm Kepimo skarda, padengta emale, neprideganti | Per 60 dienų nuo užsakymo dienos
7 | Elektrinė indukcinė viryklė su 4 kaitinimo zonomis ( su montavimo, instaliavimo paslauga) | Matmenys 750x750x850(±50) mm (plotis x ilgis x aukštis) Elektrinis galingumas: 14(±1,5) kW Įtampa 400V/3/50 Hz Ne daugiau kaip 2 stiklokeraminiai paviršiai. 4 kaitinimo zonos ne mažiau kaip Ø- 220 mm. Minimalus statomo puodo diametras ne daugiau kaip 120 mm. Bepakopis galios reguliavimas. Viryklės korpusas pagamintas iš nerūdijančio plieno AISI304 arba kito lygiaverčio metalo, su lentyna. | 3 | 4352 | 13056 | IEV-4 Metalo koncepcija Lietuva Matmenys 700x760x850 mm (plotis x ilgis x aukštis) Elektrinis galingumas: 14 kW Įtampa 400V/3/50 Hz 2 stiklokeraminiai paviršiai. 4 kaitinimo zonos Ø- 220 mm. Minimalus statomo puodo diametras 120 mm. Bepakopis galios reguliavimas. Viryklės korpusas pagamintas iš nerūdijančio plieno AISI304, su lentyna. | Per 60 dienų nuo užsakymo dienos
8 | Elektrinė indukcinė viryklė su 2 kaitinimo zonomis ( su montavimo, instaliavimo paslauga). | Matmenys 400x730x850(±50) mm (plotis x ilgis x aukštis) Elektrinis galingumas: 7(±1,5) kW Įtampa 400V/3/50 Hz Ne daugiau kaip 1 stiklokeraminis paviršius. 2 kaitinimo zonos ne mažiau kaip Ø- 220 mm. Minimalus statomo puodo diametras ne daugiau kaip 120 mm. Bepakopis galios reguliavimas. Viryklės korpusas pagamintas iš nerūdijančio plieno AISI304 arba kito lygiaverčio metalo, su lentyna. | 1 | 2658.35 | 2658.35 | IEV-2 Metalo koncepcija Lietuva Matmenys 400x760x850 mm (plotis x ilgis x aukštis) Elektrinis galingumas: 7 kW Įtampa 400V/3/50 Hz 1 stiklokeraminis paviršius. 2 kaitinimo zonos Ø- 220 mm. Minimalus statomo puodo diametras 120 mm. Bepakopis galios reguliavimas. Viryklės korpusas pagamintas iš nerūdijančio plieno AISI304, su lentyna. | Per 60 dienų nuo užsakymo dienos
9 | Pospaudiminė keptuvė su plovimo sistema ( su montavimo, instaliavimo paslauga) | Matmenys 1300х850х700(±100)mm (plotis x ilgis x aukštis) Elektrinis galingumas:22,4(±1,5) kW Įtampa 380 V/3/50 Hz Talpa ne mažiau 100 l Daugiafunkcinis įrenginys, gali būti naudojamas kaip keptuvė, virimo puodas, didelė gruzdintuvė, autoklavas(gaminimas po spaudimu). Valdymas lietimui jautriu ekranu ne mažiau kaip 10colių istrižainės su ne mažiau 4mm storio grūdintu stiklu. Automatinė maisto gaminimo programos: ne mažiau 10 skirtingų maisto gaminimo kategorijų. Rankinis valdymas: ne mažiau 9 maisto gaminimo programos. Ne mažiau trys kepimo zonos su temperatūros reguliavimu kiekvienai zonai. Motorizuotas išvertimas. Motorizuotas dangčio atidarymas ir uždarymas. Motorizuotas nuotekų vožtuvo atidarymas keptuvės dugne. Automatinis porcijavimas. Rankinis dušas. Automatinis plovimas be chemikalų per ne ilgiau kaip 2 minutes. Integruotas interneto interfeisas. USB prievadas. Integruota daugiataškė vidinės temperatūros matavimo adata. Galimybė barkodų skanerio pajungimui. | 1 | 23108.42 | 23108.42 | MKN_FLEXICHEF 2/100 MKN Vokietija Matmenys 1300х850х700mm (plotis x ilgis x aukštis) Elektrinis galingumas:22,4 kW Įtampa 380 V/3/50 Hz Talpa 100 l Daugiafunkcinis įrenginys, gali būti naudojamas kaip keptuvė, virimo puodas, didelė gruzdintuvė, autoklavas(gaminimas po spaudimu). Valdymas lietimui jautriu ekranu 10colių istrižainės 4mm storio grūdintu stiklu. Automatinė maisto gaminimo programos: 10 skirtingų maisto gaminimo kategorijų. Rankinis valdymas: 9 maisto gaminimo programos. Trys kepimo zonos su temperatūros reguliavimu kiekvienai zonai. Motorizuotas išvertimas. Motorizuotas dangčio atidarymas ir uždarymas. Motorizuotas nuotekų vožtuvo atidarymas keptuvės dugne. Automatinis porcijavimas. Rankinis dušas. Automatinis plovimas be chemikalų per ne ilgiau kaip 2 minutes. Integruotas interneto interfeisas. USB prievadas. Integruota daugiataškė vidinės temperatūros matavimo adata. Galimybė barkodų skanerio pajungimui. | Per 60 dienų nuo užsakymo dienos
10 | Kuteris | Matmenys: 310x530x350(±50)mm (plotis x ilgis x aukštis) Elektrinis galingumas: 1,5(±0,5) kW Įtampa 400 V. Su nuimamu indu. Talpa ne mažiau 6 l Korpusas iš aliuminio ar kito lygiaverčio metalo. Indas - nerūdijančio plieno kito lygiaverčio metalo. Greitis reguliuojamas, ne prasčiau - 1500/3000 aps/min. Dangtis su grandikliu, darbo metu leidžiančiu nugramdyti produktą nuo indo sienelių. Apsauga variklio perkaitimo. Apsaugos klasė ne prasčiau IP34. Funkcija PULSE. Pjovimo elemento konstrukcija su 2 kreipiančiaisiais peiliais ir dviem pjaunančiais peiliais. Hermetinis dangtis su ne mažiau Ø 50mm vamzdžio formos padavimo talpa. Su dviem rankenėlėm kuterio pernešimui. | 1 | 2045.59 | 2045.59 | VCB-62_22646 AB Hällde Maskiner Matmenys: 310x480x350mm (plotis x ilgis x aukštis) Elektrinis galingumas: 1,5 kW Įtampa 400 V. Su nuimamu indu. Talpa 6 l Korpusas iš aliuminio. Indas - nerūdijančio plieno. Greitis reguliuojamas - 1500/3000 aps/min. Dangtis su grandikliu, darbo metu leidžiančiu nugramdyti produktą nuo indo sienelių. Apsauga nuo variklio perkaitimo. Apsaugos klasė IP34. Funkcija PULSE. Pjovimo elemento konstrukcija su 2 kreipiančiaisiais peiliais ir dviem pjaunančiais peiliais. Hermetinis dangtis su Ø 50mm vamzdžio formos padavimo talpa. Su dviem rankenėlėm kuterio pernešimui. | Per 60 dienų nuo užsakymo dienos
11 | Faršo maišyklė | Matmenys: 800x600x1200(±50) mm (plotis x ilgis x aukštis) El.galingumas: 1,85 (±0,2)kW, 400 V Talpa ne mažiau 50 l Pagaminta iš nerūdijančio plieno arba lygiaverčio metalo. 2 maišymo lopetėlės. Paverčiamas indas. Ant ratukų. Ventiliuojamas variklis. Dangtis atidaromas 2 pozicijose ir turi apsauginį mikro įšjungiklį. Žemos įtampos valdymo pultas. | 1 | 3976.09 | 3976.09 | C/EMB50_V400 LaMinerva Italija Matmenys: 785x635x1190 mm (plotis x ilgis x aukštis) El.galingumas: 1,85 kW, 400 V Talpa 50 l Pagaminta iš nerūdijančio plieno 2 maišymo lopetėlės. Paverčiamas indas. Ant ratukų. Ventiliuojamas variklis. Dangtis atidaromas 2 pozicijose ir turi apsauginį mikro įšjungiklį. Žemos įtampos valdymo pultas. | Per 60 dienų nuo užsakymo dienos
12 | Mėsos malimo mašina. | Matmenys: 330x530x550(±50)mm.(plotis x ilgis x aukštis) Elektrinis galingumas: ne mažiau 2.2 kW. Įtampa 380 V. Našumas ne mažiau 500 kg/h. Korpusas, pakrovimo bunkeris pagaminti iš nerūdijančio plieno AISI 304 arba lygiaverčio metalo. Chromuota išorinė galvutė iš nerūdijančio plieno AISI 304 arba lygiaverčio metalo. Ventiliuojamas variklis skirtas nepertraukiamam darbui. Žemos įtampos valdymo pultas. Peilių sistema Unger5: 3 grotelės, 2 peiliai (ne mažiau Ø98 mm) | 2 | 2411.25 | 4822.5 | C/E32N_V400_UNGER S5 Laminerva Italija Matmenys: 328x530x548mm.(plotis x ilgis x aukštis) Elektrinis galingumas: 2.2 kW. Įtampa 380 V. Našumas 500 kg/h. Korpusas, pakrovimo bunkeris pagaminti iš nerūdijančio plieno AISI 304 Chromuota išorinė galvutė iš nerūdijančio plieno AISI 304 . Ventiliuojamas variklis skirtas nepertraukiamam darbui. Žemos įtampos valdymo pultas. Peilių sistema Unger5: 3 grotelės, 2 peiliai ( Ø98 mm) | Per 60 dienų nuo užsakymo dienos
13 | Šildomas lėkščių dispenseris | Matmenys: 1120 x 520 x 1030(±50) mm (plotis x ilgis x aukštis) El.galingumas: 1,5(±0,5) kW. Įtampa: 230V/1/50Hz Su dviem apsauginiais permatomais dangčiais. Lėkštėms ne blogiau: Ø 180 - 330 mm. Konvekcinis šildymas. Temperatūros režimas: ne blogiau+30ºC ... +110ºC. Pagamintas iš nerūdijančio plieno AISI304 lygiaverčio metalo. Talpa: ne mažiau 160 vnt. lėkščių. Su keturiais gumuotais ne mažiau Ø125 mm ratukais,(du ratukai su blokatoriais). Su apsauginiais bamperiais. | 1 | 1969.25 | 1969.25 | 573779 Blanco Vokietija Matmenys: 1114 x 520 x 1030 mm (plotis x ilgis x aukštis) El.galingumas: 1,5 kW. Įtampa: 230V/1/50Hz Su dviem apsauginiais permatomais dangčiais. Lėkštėms : Ø 180 - 330 mm. Konvekcinis šildymas. Temperatūros režimas: +30ºC ... +110ºC. Pagamintas iš nerūdijančio plieno AISI304 Talpa: 160 vnt. lėkščių. Su keturiais gumuotais Ø125 mm ratukais,(du ratukai su blokatoriais). Su apsauginiais bamperiais. | Per 60 dienų nuo užsakymo dienos
14 | Bulvių valymo mašina ( su montavimo, instaliavimo paslauga) | Matmenys 500x700x1100(±50) mm (plotis x ilgis x aukštis) Elektrinis galingumas: ne mažiau 1,1 kW Talpa ne mažiau 30 kg. Našumas ne mažiau 680kg/h. Pagaminta iš nerūdijančio plieno AISI304 arba lygiaverčio metalo. Įtampa 400V/3/50 Hz . Šoninės sienelės padengtos abrazyvine danga. Komplekte perforuotas atliekų filtras pagamintas iš nerūdijančio plieno AISI304 arba lygiaverčio metalo. Elektrinė valdymo grandinė žemos įtampos, valdymo dėžutės apsaugos klasė ne prasčiau IP56 | 1 | 2293.58 | 2293.58 | C/EPP30T_V400K LaMinerva Italija Matmenys 505x729x1133 mm mm (plotis x ilgis x aukštis) Elektrinis galingumas: 1,15 kW Talpa 30 kg. Našumas 680kg/h. Pagaminta iš nerūdijančio plieno AISI304 Įtampa 400V/3/50 Hz . Šoninės sienelės padengtos abrazyvine danga. Komplekte perforuotas atliekų filtras pagamintas iš nerūdijančio plieno AISI304 Elektrinė valdymo grandinė žemos įtampos, valdymo dėžutės apsaugos klasė IP56 | Per 60 dienų nuo užsakymo dienos
15 | Spaudiminis dušas maišytuvas su montavimo paslauga | Matmenys - h ~ 1070 mm. Su vandens maišytuvu. Tvirtinamas ant stalo, papildomai tvirtinamas prie sienos. Našumas ne mažiau 15 L/min. Vienguba jungiama anga. | 2 | 167.81 | 335.62 | P0101020111 Monolyth Italija Matmenys - h ~ 1070 mm. Su vandens maišytuvu. Tvirtinamas ant stalo, papildomai tvirtinamas prie sienos. Našumas 18 L/min. Vienguba jungiama anga. | Per 60 dienų nuo užsakymo dienos
16 | Paverčiamas virimo katilas ( su montavimo, instaliavimo paslauga) | 1200x1075x1980(±50) mm (plotis x ilgis x aukštis) Elektrinis galingumas 32 (±1,5)kW Įtampa 380 V/3/50 Hz Naudinga talpa ne mažiau 200 l Su integruota maišymo sistema. Maišytuvo elektrinis galingumas ne mažiau kaip 2,2 kW. Katilas pagamintas iš nerūdijančio plieno arba lygiaverčio metalo. Litražo skalė vidinėse sienelėse. Garo generatoriuje nedidelis vandens kiekis užsipildo automatiškai. Valdymo įtampa - 24 V. Мanometras. Viršutinė katilo dalis nešildoma. Elektroninė vandens matuoklė. Pakabinamas (šarnirinis) lengvai atidaromas katilo dangtis su ergonomine rankena. Ne mažiau 6 maišymo programos su krypties keitimosi funkcija. Temperatūros reguliavimas ne prasčiau kaip nuo +1°C iki +120°C. Maišymo greičio reguliavimas ne prasčiau kaip nuo 5 aps/min iki 155 aps/min. Gaminamo maisto temperatūros monitoringas. Ne mažiau 9 kaitinimo lygių, priklausomai nuo gaminamo maisto temperatūros augimo. Vandens įšilimo laikas nuo +10°C iki +90°C ne daugiau kaip 38 min. Galimybė jungti katilus į vieną liniją. Su išleidimo ventiliumi ne mažiau 2'' diametro | 1 | 21232.8 | 21232.8 | Multimix200 Autotemp 56+JF170020 Joni AS Danija 1200x1075x1980 mm (plotis x ilgis x aukštis) Elektrinis galingumas 32kW Įtampa 380 V/3/50 Hz Naudinga talpa 200 l Su integruota maišymo sistema. Maišytuvo elektrinis galingumas 2,2 kW. Katilas pagamintas iš nerūdijančio plieno. Litražo skalė vidinėse sienelėse. Garo generatoriuje nedidelis vandens kiekis užsipildo automatiškai. Valdymo įtampa - 24 V. Мanometras. Viršutinė katilo dalis nešildoma. Elektroninė vandens matuoklė. Pakabinamas (šarnirinis) lengvai atidaromas katilo dangtis su ergonomine rankena. 6 maišymo programos su krypties keitimosi funkcija. Temperatūros reguliavimas ne prasčiau kaip nuo +1°C iki +120°C. Maišymo greičio reguliavimas nuo 5 aps/min iki 155 aps/min. Gaminamo maisto temperatūros monitoringas. 9 kaitinimo lygių, priklausomai nuo gaminamo maisto temperatūros augimo. Vandens įšilimo laikas nuo +10°C iki +90°C 38 min. Galimybė jungti katilus į vieną liniją. Su išleidimo ventiliumi 2'' diametro
17 | Laikiklis paverčiamam virimo katilui su montavimo paslauga | 300x750x900(±50) mm (plotis x ilgis x aukštis) Pagamintas iš nerūdijančio plieno arba lygiaverčio metalo. | 1 | 737.99 | 737.99 | 179008 Joni AS Danija300x750x900 mm (plotis x ilgis x aukštis) Pagamintas iš nerūdijančio plieno | Per 60 dienų nuo užsakymo dienos
18 | Valymo- plovimo priedas katilui , tinkantis katilui poz.nr16 | Pagamintas iš nerūdijančio plieno arba lygiaverčio metalo, su sintetiniais šepečiais | 1 | 2046.22 | 2046.22 | 175007 Joni AS Danija Pagamintas iš nerūdijančio plieno, su sintetiniais šepečiais | Per 60 dienų nuo užsakymo dienos
19 | Tinklinė medžiaga (kiaurasietis) tinkantis katilui poz.nr16 | Iš nerūdijančio plieno ar kito lygiaverčio metalo. Lengvai tvirtinamas prie katilo išpylimo, kai reikia iš katilo nupilti vandenį - po bulvių, daržovių, makaronų virimų. | 1 | 248.24 | 248.24 | 175046 Joni AS Danija Iš nerūdijančio plieno Lengvai tvirtinamas prie katilo išpylimo, kai reikia iš katilo nupilti vandenį - po bulvių, daržovių, makaronų virimų. | Per 60 dienų nuo užsakymo dienos
20 | Virimo katilas ( su montavimo, instaliavimo paslauga) | Virimo katilas apvalus Matmenys: diametras - 1000 mm (±50), aukštis -900 mm Galingumas: 24 kW(±1,5)kW, 380 V Talpa 200 l. Vidiniai matmenys Ø760x500(±50) Netiesioginis kaitinimas. Pagaminta iš nerūdijančio plieno Aisi 304 arba lygiaverčio metalo. Virimo talpos dugnas iš nerūdijančio plieno Aisi 316 arba lygiaverčio metalo. . Marškinių garo slėgis kontroliuojamas. Saugumo vožtuvas. Vakuuminis vožtuvas. Мanometras. Vandens maišytuvas virimo talpos užpildymui. Produkcijos išleidimo vožtuvas, skersmuo 2 coliai. Nerūdijančio plieno arba lygiaverčio metalo reguliuojamos kojos. | 1 | 8008.61 | 8008.61 | PTF.IE 200/N Icos Italija Virimo katilas apvalus , netiesioginio kaitinimo, su garo marškiniais. Matmenys: diametras - 1000 mm, aukštis -900 mm Galingumas: 24 kW, 380 V Talpa 200 l. Vidiniai matmenys Ø760x500 Netiesioginis kaitinimas. Pagaminta iš nerūdijančio plieno Aisi 304, virimo talpos dugnas iš nerūdijančio plieno Aisi 316. Marškinių garo slėgis kontroliuojamas prezostatu ir atsvarinių saugumo vožtuvu, sukalibruotu prie 0,5 bar, vakuuminiu vožtuvu ir slėgio monometru. Vandens maišytuvas virimo talpos užpildymui. Produkcijos išleidimo vožtuvas konusinės formos, skersmuo 2 coliai. Nerūdijančio plieno reguliuojamos kojos. Icos Italija | Per 60 dienų nuo užsakymo dienos
21 | Rankinis mikseris | Bendras ilgis 600(±50)mm, mikserio ilgis 300(±50)mm, Elektrinis galingumas ne mažiau 0,25kW, 220V. Greitis ne prasčiau 13000 aps/min. | 1 | 189 | 189 | MX25 Fimar Italija Bendras ilgis 600mm, mikserio ilgis 300mm, Elektrinis galingumas 0,25kW, 220V. Greitis 13000 aps/min. | Per 60 dienų nuo užsakymo dienos
22 | Rankinis mikseris | Bendras ilgis 500(±50)mm, mikserio ilgis 220(±50)mm. Elektrinis galingumas ne mažiau 0,27kW, 220V. Pritaikytas puodams dydžio ne prasčiau 5/25 litrų. | 1 | 352.31 | 352.31 | AC100+AC101 Dynamic Prancūzija Bendras ilgis 505mm, mikserio ilgis 225mm. Elektrinis galingumas0,27kW, 220V. Pritaikytas puodams dydžio nuo 5 iki 25 litrų talpos. | Per 60 dienų nuo užsakymo dienos
23 | Rankinis mikseris | Bendras ilgis 710(±50)mm, mikserio ilgis 410(±50)mm, Elektrinis galingumas ne mažiau 0,6kW, 220V. Plakimo šluotelė komplekte. Greitis reguliuojamas. Pritaikytas puodams dydžio ne prasčiau 40/100 litrų. | 1 | 769.5 | 769.5 | MF002.H Dynamic Prancūzija Bendras ilgis 710mm, mikserio ilgis 410mm, Elektrinis galingumas 0,6kW, 220V. Plakimo šluotelė komplekte. Greitis reguliuojamas. Pritaikytas puodams dydžio 40/100 litrų. | Per 60 dienų nuo užsakymo dienos
24 | Daržovių pjaustymo mašina ( su montavimo, instaliavimo paslauga) | Matmenys: 600x490x1200(±50) mm.(ilgis x gylis x aukštis) Elektrinis galingumas - iki 0.75 kW. 380V Našumas ne mažiau 40 kg per minutę. Planetarinė krumpliaratinė pavara. Daržoves galima pjaustyti kubeliais, griežinėliais, šiaudeliais, tarkuoti. Naudojama daržovėms, vaisiams, šakniavaisiams, grybams, sūriui ir pan. pjaustyti. Daržovių pjaustyklė pastatoma ant žemės. Komplekte nepertraukiamo tiekimo cilindras ne mažiau kaip 23 l. talpos, tiekimo cilindras su rankine pastūma ne mažiau kaip 5,5 l talpos., 9 diskų rinkinys; griežinėliais 1.5 mm, 4mm, 6mm, 10mm – tarka 2 mm, 8mm, smulki tarka, grotelės 10x10mm, šiaudeliais 4x4mm. Vežimėlis aksesuarams. Pjaustyklės korpusas pagamintas iš nerūdijančio plieno ar kito lygiaverčio metalo. Visa konstrukcija besiūlė, kad būtų lengva prietaisą valyti. 2 saugos jungikliai. Vienas optimalus pjaustymo greitis. Automatinis įjungimas/išjungimas. | 1 | 10309.61 | 10309.61 | RG-300i_47160+ 47330+84016+3208 Hallde Švedija Matmenys: 600x490x1200mm.(ilgis x gylis x aukštis) Elektrinis galingumas - 0.75 kW. 380V Našumas 40 kg per minutę. Planetarinė krumpliaratinė pavara. Daržoves galima pjaustyti kubeliais, griežinėliais, šiaudeliais, tarkuoti. Naudojama daržovėms, vaisiams, šakniavaisiams, grybams, sūriui ir pan. pjaustyti. Daržovių pjaustyklė pastatoma ant žemės. Komplekte nepertraukiamo tiekimo cilindras 23 l. talpos, tiekimo cilindras su rankine pastūma 5,5 l talpos., 9 diskų rinkinys; griežinėliais 1.5 mm, 4mm, 6mm, 10mm – tarka 2 mm, 8mm, smulki tarka, grotelės 10x10mm, šiaudeliais 4x4mm. Vežimėlis aksesuarams. Pjaustyklės korpusas pagamintas iš nerūdijančio plieno ar kito lygiaverčio metalo. Visa konstrukcija besiūlė, kad būtų lengva prietaisą valyti. 2 saugos jungikliai. Vienas optimalus pjaustymo greitis. Automatinis įjungimas/išjungimas. | Per 60 dienų nuo užsakymo dienos
25 | Daržovių pjaustymo diskas | Pritaikytas pjaustyti šiaudeliais 2,5x2,5 mm. Pagamintas iš nerūdijančio plieno ar lygiaverčio metalo. Pjaustyti daržoves šiaudeliais - sriuboms, salotoms. Tinka daržovių pjaustymo mašinai nr.23 | 1 | 380.16 | 380.16 | 65049 Hallde Švedija Pritaikytas pjaustyti šiaudeliais 2,5x2,5 mm. Pagamintas iš nerūdijančio plieno. Pjaustyti daržoves šiaudeliais - sriuboms, salotoms. Tinka daržovių pjaustymo mašinai nr.17 | Per 60 dienų nuo užsakymo dienos
26 | Šildomas marmitas-vežimėlis | Matmenys 1300x650x900 mm(±50mm)(plotis x ilgis x aukštis) Elektrinis galingumas: 2.1 kW(±0,2kW) Įtampa 230 V/1/50 Hz Temperatūros režimas ne blogiau +30/+90° C Talpa ne mažiau 3 x GN 1/1 Korpusas iš nerūdijančio plieno ar kito lygiaverčio metalo. Maksimalus vonios gylis - 200 mm. Atskiras termostatas kiekvienos vonios temperatūros reguliavimui. Atskiri išleidimo kraneliai kiekvienai voniai 1/2". 4 ratukai ( du su blokatoriais ). | 1 | 1018.71 | 1018.71 | BMPK3120 Rm Gastro Čekija Matmenys 1300x650x900 mm(plotis x ilgis x aukštis) Elektrinis galingumas: 2.1 kW Įtampa 230 V/1/50 Hz Temperatūros režimas +30/+90° C Talpa ne mažiau 3 x GN 1/1 Korpusas iš nerūdijančio plieno Maksimalus vonios gylis - 200 mm. Atskiras termostatas kiekvienos vonios temperatūros reguliavimui. Atskiri išleidimo kraneliai kiekvienai voniai 1/2". 4 ratukai ( du su blokatoriais ). | Per 60 dienų nuo užsakymo dienos
27 | Indas marmitiniam vežimėliui | Tarptautinio standarto GN1/1 200 mm gylio, pagaminta iš nerūdijančio plieno | 10 | 30.24 | 302.4 | 7011200 LGS Vokietija Tarptautinio standarto GN1/1 200 mm gylio, pagaminta iš nerūdijančio plieno | Per 60 dienų nuo užsakymo dienos
28 | Indas marmitiniam vežimėliui | Tarptautinio standarto GN1/2 200 mm gylio, pagaminta iš nerūdijančio plieno | 5 | 19.65 | 98.25 | 7012200 LGS Vokietija Tarptautinio standarto GN1/2 200 mm gylio, pagaminta iš nerūdijančio plieno | Per 60 dienų nuo užsakymo dienos
29 | Indas marmitiniam vežimėliui | Tarptautinio standarto GN1/3 200 mm gylio, pagaminta iš nerūdijančio plieno | 10 | 15.12 | 151.2 | 7013200 LGS Vokietija Tarptautinio standarto GN1/3 200 mm gylio, pagaminta iš nerūdijančio plieno | Per 60 dienų nuo užsakymo dienos
30 | Dangtis | Tarptautinio standarto GN1/1, pagamintas iš nerūdijančio plieno | 10 | 11.34 | 113.4 | 7011001 LGS VokietijaTarptautinio standarto GN1/1, pagamintas iš nerūdijančio plieno | Per 60 dienų nuo užsakymo dienos
31 | Dangtis | Tarptautinio standarto GN1/2, pagamintas iš nerūdijančio plieno | 5 | 6.8 | 34 | 7012001 LGS VokietijaTarptautinio standarto GN1/2, pagamintas iš nerūdijančio plieno | Per 60 dienų nuo užsakymo dienos
32 | Dangtis | Tarptautinio standarto GN1/3, pagamintas iš nerūdijančio plieno | 10 | 4.53 | 45.3 | 7013001 LGS Vokietija Tarptautinio standarto GN1/3, pagamintas iš nerūdijančio plieno | Per 60 dienų nuo užsakymo dienos
33 | Vežimėlis skardoms GN1/1 . | Matmenys: 450x620x1640mm(±50mm) (plotis x ilgis x aukštis)) Talpa ne mažiau17 skardų Pagamintas iš nerūdijančio plieno arba lygiaverčio metalo. | 1 | 243 | 243 | VG-17, Metalo koncepcija, Lietuva Matmenys: 450x620x1635mm (plotis x ilgis x aukštis)) Talpa 17 skardų GN1/1 Pagamintas iš nerūdijančio plieno . | Per 60 dienų nuo užsakymo dienos
34 | Vežimėlis skardoms atitinkančioms 6 poz | Matmenys: 580x570x1640mm(±50mm) (plotis x ilgis x aukštis) Talpa ne mažiau17 skardų . Pagamintas iš nerūdijančio plieno arba lygiaverčio metalo. | 1 | 323 | 323 | Nestandartas, Metalo koncepvija Matmenys: 580x570x1635mm (plotis x ilgis x aukštis) Talpa 17 skardų 530x570 . Pagamintas iš nerūdijančio plieno | Per 60 dienų nuo užsakymo dienos
35 | Vežimėlis, pritaikytas GN indams | Matmenys: 1120x620x1120mm(±50mm)(plotis x ilgis x aukštis) Talpa 3 GN 1/1. Pagamintas iš nerūdijančio plieno ar kito lygiaverčio metalo. | 1 | 293 | 293 | Metalo koncepcija Lietuva Matmenys:1120x620x1120mm(plotis x ilgis x aukštis) Talpa 3 GN 1/1. Pagamintas iš nerūdijančio plieno | Per 60 dienų nuo užsakymo dienos
36 | Gastronominė pjaustyklė | Matmenys: 640x610x420 mm.(±50mm) (plotis x ilgis x aukštis) Galingumas: ne mažiau 0,2 kW, 230 V Peilio diametras - ne mažiau 300 mm. Pjovimo storio reguliavimas iki 13 mm. Su galastuvu. | 1 | 785 | 785 | MIRRA300Y09 Sirman Italija Matmenys:570x560x475 (plotis x ilgis x aukštis) Galingumas: 0,2 kW, 230 V Peilio diametras - 300 mm. Pjovimo storio reguliavimas iki 13 mm. Su galastuvu. | Per 60 dienų nuo užsakymo dienos
37 | Bulvių tarkavimo mašina | Matmenys:880x870x930mm(±50mm) (plotis x ilgis x aukštis) Elektrinis galingumas: ne mažiau 0,77kW, 380V Tarkavimo mašina skirta nuskustų žalių daržovių tarkavimui. Našumas: ne mažiau 200kg/val. | 1 | 4140 | 4140 | M9-ES Fasa Lietuva Matmenys 880x870x935mm (plotis x ilgis x aukštis) Elektrinis galingumas: 0,77kW, 380V Tarkavimo mašina skirta nuskustų žalių daržovių tarkavimui. Našumas: 200kg/val. | Per 60 dienų nuo užsakymo dienos
38 | Vežimėlis kasetėms 500x500mm | Matmenys: 510X520X900 mm(±50mm) (plotis x ilgis x aukštis) Pagamintas iš nerūdijančio plieno ar kito lygiaverčio metalo. Su 4 ratukais | 1 | 159 | 159 | VK-1R Metalo koncepcija Lietuva Matmenys: 510X525X900 mm (plotis x ilgis x aukštis) Pagamintas iš nerūdijančio plieno Su 4 ratukais | Per 60 dienų nuo užsakymo dienos
39 | Vežimėlis -vonia | Matmenys 650x560x500mm(±50mm).(plotis x ilgis x aukštis). Talpa ne mažiau 85 litrai Pagamintas iš nerūdijančio plieno ar kito lygiaverčio metalo. Su 4 ratukais. Vidiniai kampai užapvalinti. Su vandens išleidimo ventiliu. Tinka darbui su daržovių pjaustymo mašina nr.23 | 2 | 1837 | 3674 | Basin troley Hallde Švedija Matmenys 650x560x500mm.(plotis x ilgis x aukštis). Talpa 85 litrai Pagamintas iš nerūdijančio plieno. Su 4 ratukais. Vidiniai kampai užapvalinti. Su vandens išleidimo ventiliu. Tinka darbui su daržovių pjaustymo mašina nr.23 | Per 60 dienų nuo užsakymo dienos
40 | Rankplovė su montavimo paslauga | Matmenys 400x400x300 mm(±50mm) (plotis x ilgis x aukštis) Pagamintas iš nerūdijančio plieno AISI 304 ar kito lygiaverčio metalo. Montuojama prie sienos. Su maišytuvu komplekte . Vandens padavimas - kelio paspaudimu. Bortelio aukštis minimum 30 mm. Mechaninis laikmatis 7 s(±1s) . | 4 | 299 | 1196 | IP0067 Inoxpiave Italija Matmenys 400x400x300 mm Svoris 4 kg Pagaminta iš nerūdijančio plieno. Montuojama prie sienos. Vandens padavimas - kelio paspaudimu. Bortelio aukštis 30 mm. Mechaninis laikmatis 7 sekundės. | Per 60 dienų nuo užsakymo dienos
41 | Automatinis vandens nukalkintojas su montavimo paslauga | Automatinis vandens nukalkintojas Našumas su viena užkrova ne mažiau 3600 l vandens; Ne mažiau 12 l veiklios medžiagos. Ne mažiau 38 kg talpa druskai. | 1 | 832 | 832 | 2083.0016 KBS Vokietija Matmenys 360x540x670 Automatinis vandens nukalkintojas Našumas su viena užkrova 3600 l vandens; 12 l veiklios medžiagos. 38 kg talpa druskai. | Per 60 dienų nuo užsakymo dienos
42 | Konvejerinė indų plovimo mašina su kasečių traukos mechanizmu ( su montavimo, instaliavimo paslauga) | Matmenys (ilgis x plotis x aukštis) : 2350 (±100 mm)x840 (±100 mm)x1900 mm (±100 mm). Korpusas ir plovimo talpos iš nerūdijančio plieno 18/10 AISI 304 arba lygiaverčio metalo. Tunelio kompozicija: Pirminis plovimas - ne mažiau 40° C, talpa ne mažiau 34 l, pompos galia 0,75 KW (±0,5 kW), talpos kaitinimas; -Plovimas - ne mažiau 60° C, talpa ne mažiau 66 l, pompos galia 1,5 KW (±1 kW), kaitinimo elemento el. galia ne mažiau -9kW (±0,5 kW) -Skalavimas - ne mažiau 85° C ,kaitinimo elemento el. galia ne mažiau 24 kW (±0,5 kW) -Džiovinimo modulis : kaitinimo elemento el. galia: ne mažiau 6 kW ; -Bendras elektrinis galingumas ne mažiau 45 kW, 380V 50Hz. Pilna automatika, juostos kontrolės sistema su sankaba, mikroišjungėjas , automatinis išjungimas atsiradus svetimkūniui. Nerūdijančio plieno arba lygiaverčio metalo skalavimo ir plovimo rankovės. Dvigubos sienelės šilumos ir garso izoliacijai. Plovimo talpos užapvalintais kraštais su automatiniu vandens išleidimo vožtuvu. Nerūdijančio plieno arba lygiaverčio metalo savaiminio išbėgimo plovimo pompos. Subalansuotos durys su automatinio sustabdymo funkcija atidarius. Traukos variklis el. gal 0,15kW(±0,01kW). Priekinės panelės kompozicija: - Žemo profilio valdymo panelė; -Skaitmeninis ekranas su plovimo ir skalavimo talpų temperatūros parodymais; -Nuosekli paduodamo vandens temperatūros vizualizacija plovimui ir skalavimui; -Nuoseklus kitų temperatūrų atvaizdavimas mygtuko paspaudimu; - Klaidų ir pranešimų atvaizdavimas. Kasečių traukos mechanizmo greitis ne mažiau 1,5m/minutę; Našumas: ne mažiau 2240 lėkštės/h; ne mažiau 140 kasečių 500x500mm per valandą Plovimo angos dydis: aukštis – ne mažiau 400 mm, plotis – ne mažiau 500 mm. Komplekte: - 7 universalios kasetės 500x500 mm - 6 kasetės lėkštėms. - automatinis vandens nukalkintojas, našumas su viena užkrova ne mažiau 3600 l vandens. Ne mažiau 12 l veiklios medžiagos. Ne mažiau 38 kg talpa druskai. | 1 | 19955 | 19955 | M150+AS+2083.0016 Lamber Italija Matmenys (ilgis x plotis x aukštis) : 2450x840x1875mm. Korpusas ir plovimo talpos iš nerūdijančio plieno 18/10 AISI 304 Tunelio kompozicija: Pirminis plovimas - 40° C, talpa 34 l, pompos galia 0,75 KW talpos kaitinimas; -Plovimas - 60° C, talpa 66 l, pompos galia 1,5 KW , kaitinimo elemento el. galia -9kW -Skalavimas - 85° C ,kaitinimo elemento el. galia 24 kW -Džiovinimo modulis : kaitinimo elemento el. galia: 6 kW ; -Bendras elektrinis galingumas 45,15 kW, 380V 50Hz. Pilna automatika, juostos kontrolės sistema su sankaba, mikroišjungėjas , automatinis išjungimas atsiradus svetimkūniui. Nerūdijančio plieno skalavimo ir plovimo rankovės. Dvigubos sienelės šilumos ir garso izoliacijai. Plovimo talpos užapvalintais kraštais su automatiniu vandens išleidimo vožtuvu. Nerūdijančio plieno arba lygiaverčio metalo savaiminio išbėgimo plovimo pompos. Subalansuotos durys su automatinio sustabdymo funkcija atidarius. Traukos variklis el. gal 0,15kW. Priekinės panelės kompozicija: - Žemo profilio valdymo panelė; -Skaitmeninis ekranas su plovimo ir skalavimo talpų temperatūros parodymais; -Nuosekli paduodamo vandens temperatūros vizualizacija plovimui ir skalavimui; -Nuoseklus kitų temperatūrų atvaizdavimas mygtuko paspaudimu; - Klaidų ir pranešimų atvaizdavimas. Kasečių traukos mechanizmo greitis 1,5m/minutę; Našumas: 2240 lėkštės/h; 140 kasečių 500x500mm per valandą Plovimo angos dydis: aukštis – 400 mm, plotis – 500 mm. Komplekte: - 7 universalios kasetės 500x500 mm - 6 kasetės lėkštėms. - automatinis vandens nukalkintojas, našumas su viena užkrova 3600 l vandens. 12 l veiklios medžiagos. 38 kg talpa druskai. | Per 90 dienų nuo užsakymo dienos
43 | Stalas su plautuve. | Matmenys: 1000x750x880mm(±50mm)(plotis x ilgis x aukštis). Plautuvė 500x400x300mm(±50mm). Pagamintas iš nerūdijančio plieno AISI 304 ar kito lygiaverčio metalo. Stalviršio plieno storis ne mažiau 1mm. Reguliuojamas kojų aukštis ne mažiau ±50mm. Su įgilinimu kasetei 500x500mm.Sujungiama su indų plovimo mašina nr.41 | 1 | 1552 | 1552 | PLM3 Metalo koncepcija Lietuva Matmenys: 1000x750x880mm(plotis x ilgis x aukštis). Plautuvė 500x400x300mm. Pagamintas iš nerūdijančio plieno AISI 304. Stalviršio plieno storis 1mm. Reguliuojamas kojų aukštis ±50mm. Su įgilinimu kasetei 500x500mm.Sujungiama su indų plovimo mašina nr.41 | Per 60 dienų nuo užsakymo dienos
44 | Stalas švariems indams. | Matmenys: 1000x550x880mm(±50mm)(plotis x ilgis x aukštis). Pagamintas iš nerūdijančio plieno AISI 304 ar kito lygiaverčio metalo. Stalviršio plieno storis ne mažiau 0,8mm. Reguliuojamas kojų aukštis ne mažiau ±50mm. Su įgilinimu kasetei 500x500mm.Sujungiama su indų plovimo mašina nr.41 | 1 | 456 | 456 | PLM4 Metalo koncepcija Lietuva Matmenys: 1000x550x880mm(plotis x ilgis x aukštis). Pagamintas iš nerūdijančio plieno AISI 304. Stalviršio plieno storis 0,8mm. Reguliuojamas kojų aukštis ±50mm. Su įgilinimu kasetei 500x500mm.Sujungiama su indų plovimo mašina nr.41 | Per 60 dienų nuo užsakymo dienos
45 | Šildomas vežimėlis | Matmenys: 500x770x1380 mm (±50mm)(plotis x ilgis x aukštis) Galingumas: ne mažiau 1,1 kW Talpa ne mažiau12 GN 1/1 65mm. Pagamintas iš nerūdijančio plieno arba lygiaverčio metalo. Izoliacija ne mažiau kaip 40mm. Įkaitimas ne mažiau kaip per 15min. Su ratukais. | 1 | 2117 | 2117 | M6000012AXA Hallins Švedija Matmenys: 530x770x1380 mm (plotis x ilgis x aukštis) Galingumas: 1,1 kW Talpa 12 GN 1/1 65mm. Pagamintas iš nerūdijančio plieno Su ratukais. | Per 60 dienų nuo užsakymo dienos
46 | Dozatorius putoms- plovimo pistoletas su montavimo paslauga | Jungiamas prie vandentiekio (karšto arba šalto vandens arba prie maišytuvo) Dviejų skirtingų cheminių plovimo ar skalavimo priemonių pajungimas. Trys darbo režimai: Darbas su chemine priemone nr.1, darbas su chemine priemone nr.2, darbas tik su vandeniu. Į komplektą įeina : cheminių priemonių dozavimo antgaliai, žarna ne mažiau 15m, įvado žarna, pistoletas, krepšeliai 5-10 l talpos bakeliams, reikalingos detalės instaliavimui. | 1 | 834.5 | 834.5 | Topmater J20 - 2 BA Gamintojas Ecolab Vokietija Jungiamas prie vandentiekio (karšto arba šalto vandens arba prie maišytuvo) Dviejų skirtingų cheminių plovimo ar skalavimo priemonių pajungimas Trys darbo režimai: Darbas su chemine priemone nr.1, darbas su chemine priemone nr.2, darbas tik su vandeniu. į komplektą įeina : cheminių priemonių dozavimo antgaliai, žarna 20m, įvado žarna, pistoletas, krepšeliai 5-10 l talpos bakeliams, reikalingos detalės instaliavimui. | Per 60 dienų nuo užsakymo dienos
BENDRA PASIŪLYMO KAINA 1 PIRKIMO DALIAI Eur be PVM |  |  |  |  | 153526.2
21 proc. PVM |  |  |  |  | 32240.502
BENDRA PASIŪLYMO KAINA 1 PIRKIMO DALIAI Eur su PVM |  |  |  |  | 185766.702
2 lentelė
Eil. Nr. | Prekės pavadinimas | Prekės aprašymas ir reikalavimai | Kiekis vnt. | 1 vnt. vieneto įkainis Eur (be PVM) | Kaina Eur (be PVM) | Siūloma techninė charakteristika, gamintojas | Pristatymo terminas | Perkančiosios organizacijos skirta maksimali lėšų suma (pirkimo vertė) Eur (be PVM)
1 | 2 | 3 | 4 | 5 | 6 | 7 | 8 | 9
2 pirkimo dalis "Svarstyklės"
1 | Platforminės svarstyklės | Maksimalus sveriamas svoris: ne mažiau 150 kg Padalos vertė [d]ne prasčiau –50 g Svėrimo platformos dydis –ne mažiau 400 x 500 mm. Atitinka visus ES teisės aktų reikalavimus; mažiausiai 24 mm apšviečiamas LCD indikatorius; Vidinis akumuliatorius , vienetų skaičiavimas; Automatinis nulio nustatymas; Taros svėrimo funkcija; Svėrimo ribų signalizavimo nustatymas; Nestabilaus svorio svėrimas; Svarstykles maitinamos iš 220V kintamosios įtampos tinklo; Pirminė metrologinė ES patikra (CE M), galiojanti 2 metus | 2 | 310 | 620 | PA-150 Maksimalus sveriamas svoris: 150 kg Padalos vertė [d] –50 g Svėrimo platformos dydis – 400 x 500 mm. Atitinka visus ES teisės aktų reikalavimus; 24 mm apšviečiamas LCD indikatorius; Vidinis akumuliatorius , vienetų skaičiavimas; Automatinis nulio nustatymas; Taros svėrimo funkcija; Svėrimo ribų signalizavimo nustatymas; Nestabilaus svorio svėrimas; Svarstykles maitinamos iš 220V kintamosios įtampos tinklo; Pirminė metrologinė ES patikra (CE M), galiojanti 2 metus | Per 60 dienų nuo užsakymo dienos | 1350
2 | Svarstyklės stalinės | Maksimali svėrimo riba – 15 kg. Diskretiškumas (d) ne prasčiau 5/10 g. Svėrimo lėkštutės dydis –ne mažiau 190 x 240 mm. Ne mažiau 25mm apšviečiamas LCD indikatorius. Vidinis akumuliatorius. Apsauga nuo vandens ir dulkių ne prasčiau IP 65. Išorinis kalibravimas. Automatinis nulio nustatymas. Taros svėrimo funkcija. Automatinis išsijungimas. Korpusas bei svėrimo lėkštutė pagamintos iš oksidacijai atsparaus metalo. Svarstykles maitinamos iš 220V kintamosios įtampos tinklo. Pirminė metrologinė ES patikra (CE M), galiojanti 2 metus | 3 | 170 | 510 | D-2 Maksimali svėrimo riba – 15 kg. Diskretiškumas (d) 5/10 g. Svėrimo lėkštutės dydis – 190 x 240 mm. 25mm apšviečiamas LCD indikatorius. Vidinis akumuliatorius. Apsauga nuo vandens ir dulkių ne prasčiau IP 65. Išorinis kalibravimas. Automatinis nulio nustatymas. Taros svėrimo funkcija. Automatinis išsijungimas. Korpusas bei svėrimo lėkštutė pagamintos iš oksidacijai atsparaus metalo. Svarstykles maitinamos iš 220V kintamosios įtampos tinklo. Pirminė metrologinė ES patikra (CE M), galiojanti 2 metus | Per 60 dienų nuo užsakymo dienos
BENDRA PASIŪLYMO KAINA 2 PIRKIMO DALIAI Eur be PVM |  |  |  |  | 1130
21 proc. PVM |  |  |  |  | 237.3
BENDRA PASIŪLYMO KAINA 2 PIRKIMO DALIAI Eur su PVM |  |  |  |  | 1367.3
3 lentelė
Eil. Nr. | Prekės pavadinimas | Prekės aprašymas ir reikalavimai | Kiekis vnt. | 1 vnt. vieneto įkainis Eur (be PVM) | Kaina Eur (be PVM) | Siūloma techninė charakteristika, gamintojas | Pristatymo terminas | Perkančiosios organizacijos skirta maksimali lėšų suma (pirkimo vertė) Eur (be PVM)
1 | 2 | 3 | 4 | 5 | 6 | 7 | 8 | 9
3 pirkimo dalis "Virtuvės įrenginiai"
1 | Transportavimo vežimėlis-vonia | Matmenys 1100x650x900(±50)mm (plotis x ilgis x aukštis) Pagamintas iš nerūdijančio plieno arba lygiaverčio metalo.. Viena bendra vonia, kurios talpa 3xGN1/1 Vonios gylis ne mažiau 200mm, ne daugiau 400mm, su nuolydžiu Išleidimo kranelis voniai 1/2''. Su rateliais, kurių diam. ne mažiau 125mm, du iš ju su stabdžiais. Vonia su dvigubom sienelėmis Maksimalus pakrovimas: ne mažiau 200kg;. | 2 | 471 | 942 | Metalo koncepcija Lietuva Matmenys 1100x650x900mm (plotis x ilgis x aukštis) Pagamintas iš nerūdijančio plieno . Viena bendra vonia, kurios talpa 3xGN1/1 Vonios gylis- 200mm, su nuolydžiu Išleidimo kranelis voniai 1/2''. Su rateliais, kurių diam. 125mm, du iš ju su stabdžiais. Vonia su dvigubom sienelėmis Maksimalus pakrovimas: 200kg | Per 60 dienų nuo užsakymo dienos | 5000
2 | Vežimėlis platforminis | Matmenys: 1380x800x990 (±50mm) (plotis x ilgis x aukštis) Platformos matmenys 1300 x 80(±50mm) Leidžiama apkrova ne mažiau 500kg Vežimėlio konstrukcija pagaminta iš plieninio vamzdžio ir kampuočio. Platforma- ne mažiau 30 mm plokštė. 2 ratai su posūkiu ir stabdžiais, 2 ratai stacionarūs | 1 | 420 | 420 | 202001 Logikor Lenkija Matmenys 1380x800x990 Platformos matmenys 1300 x 80 Apkrova 500kg Vežimėlio konstrukcija pagaminta iš plieninio vamzdžio ir kampuočio. Platforma- 30 mm plokštė. 2 ratai su posūkiu ir stabdžiais, 2 ratai stacionarūs | Per 60 dienų nuo užsakymo dienos
3 | Stalas su dviguba plautuve, su lentyna, su borteliu. | Matmenys: 1400x700x880mm(±50mm)(plotis x ilgis x aukštis). Plautuvės 600x500x300mm(±50mm). Pagamintas iš nerūdijančio plieno AISI 304 ar kito lygiaverčio metalo. Stalviršio plieno storis ne mažiau 1mm. Reguliuojamas kojų aukštis ne mažiau ±50mm. | 1 | 640 | 640 | PLDL147+600x500 Metalo koncepcija Lietuva Matmenys: 1400x700x880mm(plotis x ilgis x aukštis). Plautuvės 600x500x300mm. Pagamintas iš nerūdijančio plieno AISI 304. Stalviršio plieno storis 1mm. Reguliuojamas kojų aukštis 50mm. | Per 60 dienų nuo užsakymo dienos
4 | Giluminė plautuvė | Matmenys: 1200x700x880mm(±50mm)(plotis x ilgis x aukštis). Plautuvės vidiniai matmenys 950x500x370 mm(±50mm). Pagamintas iš nerūdijančio plieno AISI 304 ar kito lygiaverčio metalo. Stalviršio plieno storis ne mažiau 1mm. Reguliuojamas kojų aukštis ne mažiau ±50mm. | 1 | 468 | 468 | GPL127 Metalo koncepcija Lietuva Matmenys: 1200x700x880mm(plotis x ilgis x aukštis). Plautuvės vidiniai matmenys 950x500x370 mm. Pagamintas iš nerūdijančio plieno AISI 304 . Stalviršio plieno storis 1mm. Reguliuojamas kojų aukštis ne mažiau ±50mm. | Per 60 dienų nuo užsakymo dienos
5 | Spintelė - darbo stalas | Matmenys: 1000x600x880(±50mm) (plotis x ilgis x aukštis) Pagamintas iš nerūdijančio plieno AISI 304 ar kito lygiaverčio metalo. Stalviršis pagamintas iš ne mažiau 0,8mm storio plieno. Su durelėmis ant vyrių. Su tarpine lentyna. Reguliuojamas kojų aukštis ne mažiau ±50mm. | 2 | 377 | 754 | ST106 VD Metalo koncepcija Lietuva Matmenys: 1000x600x880mm (plotis x ilgis x aukštis) Pagamintas iš nerūdijančio plieno AISI 304 . Stalviršis pagamintas iš 0,8mm storio plieno. Su durelėmis ant vyrių. Su tarpine lentyna. Reguliuojamas kojų aukštis ne mažiau ±50mm. | Per 60 dienų nuo užsakymo dienos
6 | Oro ištraukimo gaubtas su montavimo paslauga | Matmenys: 1000x1000x450 (±50 mm)(plotis x ilgis x aukštis). Be filtrų, be apšvietimo. Pagamintas iš nerūdijančio plieno AISI 304 arba lygiaverčio metalo. Tvirtinamas prie lubų virš konvejerinės indų plovimo mašinos. Ventiliacijos pajungimo anga: ne mažiau 315mm(±50mm) diametro. | 2 | 252 | 504 | GD101 Metalo koncepcija Lietuva Matmenys: 1000x1000x450 ( mm)(plotis x ilgis x aukštis). Be filtrų, be apšvietimo. Pagamintas iš nerūdijančio plieno AISI 304 . Tvirtinamas prie lubų virš konvejerinės indų plovimo mašinos. Ventiliacijos pajungimo anga: 315mm diametro. | Per 60 dienų nuo užsakymo dienos
7 | Vežimėlis serviravimui | Matmenys: 620x430x1000mm(±50mm) (plotis x ilgis x aukštis) Su dviem lentynom. Lentynos su perimetriniu įgilinimu. Pagamintas iš nerūdijančio plieno ar kito lygiaverčio metalo. Su 4 ratukais | 2 | 186 | 372 | VL-2-4 Metalo koncepcija Lietuva Matmenys: 625x425x1010mm (plotis x ilgis x aukštis) Su dviem lentynom. Lentynos su perimetriniu įgilinimu. Pagamintas iš nerūdijančio plieno. Su 4 ratukais | Per 60 dienų nuo užsakymo dienos
8 | Vežimėlis serviravimui | Matmenys: 1000x500x1000mm(±50mm) (plotis x ilgis x aukštis) Su dviem lentynom. Lentynos su perimetriniu įgilinimu. Pagamintas iš nerūdijančio plieno ar kito lygiaverčio metalo. Su 4 ratukais | 4 | 224 | 896 | VL-2-10 Metalo koncepcija Lietuva Matmenys: 1025x550x1010 (plotis x ilgis x aukštis) Su dviem lentynom. Lentynos su perimetriniu įgilinimu. Pagamintas iš nerūdijančio plieno. Su 4 ratukais | Per 60 dienų nuo užsakymo dienos
BENDRA PASIŪLYMO KAINA 3 PIRKIMO DALIAI Eur be PVM |  |  |  |  | 4996
21 proc. PVM |  |  |  |  | 1049.16
BENDRA PASIŪLYMO KAINA 3 PIRKIMO DALIAI Eur su PVM |  |  |  |  | 6045.16
4 lentelė
Eil. Nr. | Prekės pavadinimas | Prekės aprašymas ir reikalavimai | Kiekis vnt. | 1 vnt. vieneto įkainis Eur (be PVM) | Kaina Eur (be PVM) | Siūloma techninė charakteristika, gamintojas | Pristatymo terminas | Perkančiosios organizacijos skirta maksimali lėšų suma (pirkimo vertė) Eur (be PVM)
1 | 2 | 3 | 4 | 5 | 6 | 7 | 8 | 9
4 pirkimo dalis "Grindų plovimo mašina"
1 | Grindų plovimo mašina | Matmenys: 1310x680x1190 mm (±50mm) Valymo našumas: ne mažiau 1720 m2/h Šveitimo - sausinimo plotis: ne prasčiau 430/850 mm Galingumas: ne mažiau 1100W Šepečio apsukos ne mažiau 180 aps/min Diskinio šepečio plotis: ne mažiau 430 mm Šepečių prispaudimas: ne blogiau 30-40 g/cm2 Švaraus vandens talpa: ne mažiau 25 l Panaudoto vandens talpa: ne mažiau 25 l Komplekte: akumuliatorinės baterijos, įkroviklis ir siurbimo balkis. | 1 | 4399 | 4399 | 001BD 43/25 C Bp Pack Karcher Vokietija Matmenys: 1135x520x1025 mm (plotis x ilgis x aukštis). Valymo našumas: 1720 m2/h Šveitimo - sausinimo plotis: 430/900 mm Galingumas: 1100W Šepečio apsukos 180 aps/min Diskinio šepečio plotis: 430 mm Šepečių prispaudimas: 30-40 g/cm2 Švaraus vandens talpa: 25 l Panaudoto vandens talpa: 25 l Komplekte: akumuliatorinės baterijos, įkroviklis ir siurbimo balkis. | Per 30 dienų nuo užsakymo dienos | 4500
BENDRA PASIŪLYMO KAINA 3 PIRKIMO DALIAI Eur be PVM |  |  |  |  | 4399
21 proc. PVM |  |  |  |  | 923.79
BENDRA PASIŪLYMO KAINA 3 PIRKIMO DALIAI Eur su PVM |  |  |  |  | 5322.79