## 1. S
Krašto kelio Nr. 164 Mažeikiai-Plungė-Tauragė ruožo nuo 133,920 iki 136,714 km kapitalinis remontas
DARBŲ KIEKIŲ ŽINIARAŠTIS NR. 1 – SUSISIEKIMO DALIS
Skyrius | Eilės Nr. | Darbo pavadinimas, aprašymas | Mato vnt. | Kiekis | Vieneto kaina, Eur be PVM (pildo Teikėjas) | Iš viso, Eur be PVM
1. Paruošiamieji darbai | 1.1 | Geodezinis trasos nužymėjimas | km | 2.79 | 539.91 | 1506.35
1. Paruošiamieji darbai | 1.2 | Minkštų veislių nuo 12 cm iki 16 cm skersmens medžių ir kelmų pašalinimas | vnt. | 76 | 20 | 1520
1. Paruošiamieji darbai | 1.3 | Minkštų veislių nuo 17 cm iki 24 cm skersmens medžių ir kelmų pašalinimas | vnt. | 33 | 50 | 1650
1. Paruošiamieji darbai | 1.4 | Minkštų veislių nuo 25 cm iki 32 cm skersmens medžių ir kelmų pašalinimas | vnt. | 10 | 90 | 900
1. Paruošiamieji darbai | 1.5 | Minkštų veislių nuo 32 cm skersmens medžių ir kelmų pašalinimas | vnt. | 20 | 120 | 2400
1. Paruošiamieji darbai | 1.6 | Kietų veislių nuo 12 cm iki 16 cm skersmens medžių ir kelmų pašalinimas | vnt. | 12 | 20 | 240
1. Paruošiamieji darbai | 1.7 | Kietų veislių nuo 17 cm iki 24 cm skersmens medžių ir kelmų pašalinimas | vnt. | 9 | 50 | 450
1. Paruošiamieji darbai | 1.8 | Kietų veislių nuo 25 cm iki 32 cm skersmens medžių ir kelmų pašalinimas | vnt. | 1 | 90 | 90
1. Paruošiamieji darbai | 1.9 | Kietų veislių nuo 32 cm skersmens medžių ir kelmų pašalinimas | vnt. | 9 | 120 | 1080
1. Paruošiamieji darbai | 1.10 | Medžių kamienų sandėliavimas ir apskaitymas statybvietėje | vnt. | 170 | 1 | 170
1. Paruošiamieji darbai | 1.11 | Pašalintų kelmų išvežimas rangovo pasirinktu atstumu ir utilizavimas | vnt. | 170 | 12 | 2040
1. Paruošiamieji darbai | 1.12 | Krūmų kirtimas, smulkinimas ir išvežimas rangovo pasirinktu atstumu | ha | 0.2 | 120 | 24
1. Paruošiamieji darbai | 1.13 | Grįžtamosios medžiagos – susandėliuota mediena (kainą pateikia rangovas, įvertinęs medienos būklę: ≥0,00 Eur – kai mediena menkavertė ir skirta utilizavimui, t.y. vertinama, kiek kainuos utilizavimo išlaidos įrašant kainą su pliuso ženklu. <0,00 Eur – kai mediena nėra menkavertė ir gali būti parduota, t.y. nurodoma kaina su minuso ženklu) | kompl. | 1 | 1 | 1
1. Paruošiamieji darbai | 1.14 | Esamų kelio bordiūrų išardymas ir išvežimas utilizavimui rangovo pasirinktu atstumu | m | 32 | 8.36 | 267.52
1. Paruošiamieji darbai | 1.15 | Augalinio grunto pašalinimas | m³ | 3291 | 4.13 | 13591.83
1. Paruošiamieji darbai | 1.16 | Augalinio grunto išvežimas į laikino sandėliavimo aikštelę (daubai, kelkraščiams, šlaitams) | m³ | 1784 | 4.16 | 7421.44
1. Paruošiamieji darbai | 1.17 | Augalinio grunto išvežimas į išlykį rangovo pasirinktu atstumu | m³ | 1507 | 3.88 | 5847.16
1. Paruošiamieji darbai | 1.18 | Vienstiebių kelio ženklų atramų išardymas ir išvežimas į Statytojo nurodytą sandėliavimo vietą | vnt. | 36 | 44.43 | 1599.48
1. Paruošiamieji darbai | 1.19 | Skydų nuėmimas nuo vienstiebių atramų ir išvežimas į Statytojo nurodytą sandėliavimo vietą | vnt. | 50 | 19.41 | 970.5
1. Paruošiamieji darbai | 1.20 | Dvistiebių kelio ženklų atramų išardymas ir išvežimas į Statytojo nurodytą sandėliavimo vietą | vnt. | 4 | 66.64 | 266.56
1. Paruošiamieji darbai | 1.21 | Skydų nuėmimas nuo dvistiebių atramų ir išvežimas į Statytojo nurodytą sandėliavimo vietą | vnt. | 4 | 30.33 | 121.32
1. Paruošiamieji darbai | 1.22 | Suoliukų išardymas ir išvežimas utilizavimui rangovo pasirinktu atstumu | vnt. | 1 | 30.33 | 30.33
1. Paruošiamieji darbai | 1.23 | Šiukšliadėžių išardymas ir išvežimas utilizavimui rangovo pasirinktu atstumu | vnt. | 1 | 30.33 | 30.33
1. Paruošiamieji darbai | 1.24 | Esamo horizontalaus ženklinimo pašalinimas | m² | 7 | 27.72 | 194.04
1. Paruošiamieji darbai | 1.25 | Esamų apsauginių kelio atitvarų išardymas ir išvežimas į Statytojo nurodytą sandėliavimo vietą | m | 305 | 4.78 | 1457.9
1. Paruošiamieji darbai | 1.26 | Grunto iškasimas išvežant rangovo pasirinktu atstumu | m³ | 59 | 5.27 | 310.93
1. Paruošiamieji darbai | 1.27 | Gelžbetoninių konstrukcijų ardymas, sandėliavimas, pakrovimas, išvežimas ir utilizavimas | t | 52 | 25.88 | 1345.76
1. Paruošiamieji darbai | 1.28 | Mūrinių konstrukcijų ardymas, sandėliavimas, pakrovimas, išvežimas ir utilizavimas | t | 33 | 32.45 | 1070.85
1. Paruošiamieji darbai | 1.29 | Medinių konstrukcijų ardymas, sandėliavimas, pakrovimas, išvežimas ir utilizavimas | m³ | 2.5 | 263.02 | 657.55
1. Paruošiamieji darbai | 1.30 | Metalinių konstrukcijų ardymas, sandėliavimas, pakrovimas, išvežimas ir užsakovo nurodytą vietą | t | 0.7 | 313.12 | 219.18 | Iš viso skyriuje 1, Eur be PVM | 48390.64
1. Paruošiamieji darbai | 1.31 | Grunto supylimas ir sutankinimas naudojant esamą sankasai tinkantį gruntą (trūkstamas kiekis panaudojamas iš kelio iškasų darbų) | m³ | 71 | 12.91 | 916.61
2. Žemės sankasa | 2.1 | Žemės darbai - skaldos pagrindo sluoksnio ardymas | m³ | 3194 | 5.94 | 18972.36
2. Žemės sankasa | 2.2 | Grįžtamosios medžiagos – skalda ≥7,5 Eur/m3. Sąmątoje nurodoma kaina su minuso ženklu | m³ | 3194 | -7.5 | -23955
2. Žemės sankasa | 2.3 | Žemės darbai - žemės sankasos formavimas iškasimas ir sandėliavimas (pylimams, pakopoms ir užpylimui) | m³ | 13544 | 5.04 | 68261.76
2. Žemės sankasa | 2.4 | Žemės darbai - žemės sankasos formavimas iškasimas ir išvežimas į išlykį rangovo pasirinktu atstumu | m³ | 9514 | 5.5 | 52327
2. Žemės sankasa | 2.5 | Žemės darbai - grunto kasimas tarp žemės sankasos viršaus ir esamų OH ir HU gruntų ir sandėliavimas (supylimui po gruntų pakeitimo) | m³ | 4782 | 4.86 | 23240.52
2. Žemės sankasa | 2.6 | Žemės darbai - [OH] gruntų iškasimas ir išvežimas į išlykį rangovo pasirinktu atstumu | m³ | 8642 | 5.71 | 49345.82
2. Žemės sankasa | 2.7 | Žemės darbai - iškasų grunto supylimas ir sutankinimas iškasto OH grunto vietoje | m³ | 8642 | 8.35 | 72160.7
2. Žemės sankasa | 2.8 | Žemės darbai - grunto supylimas tarp pakeistų OH ir HU gruntų ir žemės sankasos viršaus (naudojamas iškasų gruntas) | m³ | 4782 | 6.85 | 32756.7
2. Žemės sankasa | 2.9 | Žemės darbai - pakopų iškasimas ir išvežimas į išlykį rangovo pasirinktu atstumu | m³ | 837 | 11.01 | 9215.37
2. Žemės sankasa | 2.10 | Žemės darbai - pakopų supylimas ir sutankinimas iš iškasų grunto | m³ | 1602 | 14.43 | 23116.86
2. Žemės sankasa | 2.11 | Žemės darbai - žemės sankasos formavimas pylimai (panaudojant iškasas) | m³ | 808 | 15.44 | 12475.52
2. Žemės sankasa | 2.12 | Žemės sankasos kvalifikuotas pagerinimas pagal MN GPSR 12 h=0,30 m | m² | 19339 | 5.34 | 103270.26
2. Žemės sankasa | 2.13 | Žemės sankasos sustiprinimas pagal MN GPSR 12 h=0,30 m | m² | 18325 | 5.34 | 97855.5
2. Žemės sankasa | 2.14 | Žemės sankasos planiravimas ir tankinimas mechanizuotu būdu (h=0,30m) | m² | 5868 | 0.46 | 2699.28
2. Žemės sankasa | 2.15 | Žemės sankasos planiravimas ir tankinimas rankiniu būdu (h=0,30m) | m² | 309 | 0.78 | 241.02
2. Žemės sankasa | 2.16 | Griovio dugno ir šlaitų planiravimas mechanizuotai | m² | 17042 | 0.59 | 10054.78
2. Žemės sankasa | 2.17 | Griovio dugno ir šlaitų planiravimas rankiniu būdu | m² | 1894 | 1.23 | 2329.62
2. Žemės sankasa | 2.18 | Žvyro skaldos fr. 22/56 įrengimas h=0,15 m | m² | 361.5 | 13.17 | 4760.96
2. Žemės sankasa | 2.19 | Atraminių blokų 500x400x2000 mm įrengimas | vnt. | 15 | 269.03 | 4035.45
2. Žemės sankasa | 2.20 | Šlaito monolitinimas C30/37-XC4-XF4 betonu h=0,10 m | m² | 346.5 | 33.02 | 11441.43
2. Žemės sankasa | 2.21 | Šlaito tvirtinimas plokščių 490x490x80 mm (tarpus užpildant C30/37-XC4-XF4 betonu) įrengimas | m² | 346.5 | 107.49 | 37245.29
2. Žemės sankasa | 2.22 | Geotinklo 40x20 kN/m įrengimas | m² | 300 | 6.68 | 2004
2. Žemės sankasa | 2.23 | Šlaito tvirtinimas priešeroziniu kokoso plaušo dembliu | m² | 96 | 9.38 | 900.48 | Iš viso skyriuje 2, Eur be PVM | 615112.32
2. Žemės sankasa | 2.24 | PVC d250 vamzdžio įrengimas | m | 9.6 | 37.15 | 356.64
3. Vandens nuleidimas | 3.1 | Drenažo įrengimas iš perforuotų d113/126 vamzdžių su geotekstilės filtru | m | 1548 | 18.69 | 28932.12
3. Vandens nuleidimas | 3.2 | Geotekstilė drenažui 100 g/m² paklojimas | m² | 3096 | 0.71 | 2198.16
3. Vandens nuleidimas | 3.3 | Skaldelės fr. 11/16 drenažui paskleidimas | m³ | 309.8 | 31.1 | 9634.78
3. Vandens nuleidimas | 3.4 | d315 drenažo šulinėlių įrengimas | vnt. | 18 | 374.81 | 6746.58
3. Vandens nuleidimas | 3.5 | Žiočių iš PVC d110 vamzdžių įrengimas | vnt. | 2 | 321.45 | 642.9
3. Vandens nuleidimas | 3.6 | Betoninių vandens latakų 400x500x240mm įrengimas šalia takų | m | 312 | 97.47 | 30410.64
3. Vandens nuleidimas | 3.7 | Betoninių pagrindų po vandens latakais įrengimas iš betono C30/37 | m³ | 78 | 146.69 | 11441.82
3. Vandens nuleidimas | 3.8 | Betoninio vandens latako tvirtinimas skalda fr. 0/45 h=0,2 m | m³ | 87.36 | 36.5 | 3188.64
3. Vandens nuleidimas | 3.9 | Griovio dugno tvirtinimas žvyru fr. 16/32 h=10 cm | m² | 1977 | 9.48 | 18741.96
3. Vandens nuleidimas | 3.10 | Griovio dugno tvirtinimas skalda fr. 22/56 h=15 cm | m² | 304.5 | 13.81 | 4205.15
3. Vandens nuleidimas | 3.11 | Griovio dugno tvirtinimas betoniniais 400x500x240 mm latakais ant C20/25 h=15cm betono pagrindo | m | 36.5 | 107.5 | 3923.75
3. Vandens nuleidimas | 3.12 | Griovio dugno tvirtinimas 16-36 akmenų grindiniu įpluktų į C20/25 h=20cm betono pagrindą | m² | 10 | 111.66 | 1116.6
3. Vandens nuleidimas | 3.13 | Augalinio gruntas daubos įrengimui, apsėjimas žole (panaudojamas nuimtas augalinis gruntas) | m³ | 23 | 44.48 | 1023.04
3. Vandens nuleidimas | 3.14 | Daubos tvirtinimas žvyru fr. 16/32 h=20 cm | m² | 100 | 10.38 | 1038
3. Vandens nuleidimas | 3.15 | Daubos tvirtinimas 16-36 akmenų grindiniu įpluktų į C20/25 h=20 cm betono pagrindą | m² | 4.5 | 111.37 | 501.17
3. Vandens nuleidimas | 3.16 | Betoninės aikštelės iš C35/45-XC4-XF4-XD3 betono įrengimas h=0,17 m | m² | 12 | 72.26 | 867.12
3. Vandens nuleidimas | 3.17 | Šlaito tvirtinimas betoniniais 400x500x240 mm latakais ant C35/45-XC4-XF4-XD3 h=15cm betono pagrindo | m | 12.6 | 135.09 | 1702.13
3. Vandens nuleidimas | 3.18 | Griovio dugno suvedimas su betoniniais latakais C35/45-XC4-XF4-XD3 h=0,08 m betonu ant skaldos fr. 22/56 h=0,15 m pagrindo | m² | 0.6 | 67.42 | 40.45
3. Vandens nuleidimas | 3.19 | Žvyro skaldos fr. 22/56 pagrindo įrengimas h=0,15 m | m² | 8 | 21.86 | 174.88
3. Vandens nuleidimas | 3.20 | Šlaito tvirtinimas plokščių 490x490x80 mm (tarpus užpildant C35/45-XC4-XF4-XD3 betonu) įrengimas | m² | 8 | 204.2 | 1633.6
3. Vandens nuleidimas | 3.21 | Žvyro skaldos fr. 22/56 įrengimas h=0,15 m | m² | 28.2 | 19.46 | 548.77
3. Vandens nuleidimas | 3.22 | Šlaito monolitinimas C35/45-XC4-XF4-XD3 betonu h=0,08 m | m² | 4.2 | 114.01 | 478.84
3. Vandens nuleidimas | 3.23 | Šlaito tvirtinimas plokščių 490x490x80 mm (tarpus užpildant C35/45-XC4-XF4-XD3 betonu) įrengimas | m² | 20 | 174.47 | 3489.4
3. Vandens nuleidimas | 3.24 | Apvalus, gelžbetoninis, nelaidus vandeniui d=1000 mm skersmens šulinys, su viena landa d=0,7 m, karštai cinkuoto metalo arba gamykloje įlietomis ketinėmis lipynėmis, betoninėmis vamzdžių atramomis, protarpinėmis ir B125 apkrovos klasės ketiniu dangčiu, iki 2,0 m gylio. | vnt. | 4 | 1794.83 | 7179.32
3. Vandens nuleidimas | 3.25 | Plastikinių lietaus surinkimo šulinėlių, d315 mm skersmens, iki 3,0 m gylio, su visomis jungtimis bei atramomis tiekimas, sumontavimas, išbandymas. Surinkimo šulinėliai su 30 cm nusodinimo dalimi. | vnt. | 14 | 304.09 | 4257.26
3. Vandens nuleidimas | 3.26 | B125 apkrovos klasės dangčių lietaus surinkimo šulinėliuose įrengimas | vnt. | 1 | 64.88 | 64.88
3. Vandens nuleidimas | 3.27 | Kupolo formos grotelelių įrengimas, D400 apkrovos klasės (montuojamos su D315 skersmens plastikiniais šuliniais) | vnt. | 13 | 167 | 2171
3. Vandens nuleidimas | 3.28 | Geotekstilė kupolo formos grotelėms apsukti | m² | 9.67 | 0.74 | 7.16
3. Vandens nuleidimas | 3.29 | Žvyro skalda fr. 22/56, užpilama ant įrengiamų kupolo formos grotelių | m³ | 0.26 | 36.13 | 9.39
3. Vandens nuleidimas | 3.30 | Tranšėjų sienų išramstymas | m² | 886 | 10.55 | 9347.3
3. Vandens nuleidimas | 3.31 | Smėlis vamzdžių pagrindui | m³ | 26.3 | 10.21 | 268.52
3. Vandens nuleidimas | 3.32 | Smėlis pirminiam užpylimui, įskaitant sutankinimą | m³ | 52.3 | 24.27 | 1269.32
3. Vandens nuleidimas | 3.33 | Savitakinio nuotakyno iš PVC N klasės vamzdžių DN 200 mm, su visomis reikalingomis jungtimis bei atramomis tiekimas, montavimas žemėje, pajungimas į šulinius. | m | 261.3 | 42.16 | 11016.41
3. Vandens nuleidimas | 3.34 | PE D200 vamzdžiai su visomis reikalingomis jungtimis bei atramomis. Tiekimas, montavimas, pajungimas į šulinius. | m | 14 | 21.26 | 297.64
3. Vandens nuleidimas | 3.35 | Betranšėjiniu būdu vykdomi darbai | m | 14 | 282.09 | 3949.26
3. Vandens nuleidimas | 3.36 | Plastikinių lietaus surinkimo šulinėlių, d425 mm skersmens, iki 1,80 m gylio, su visomis jungtimis bei atramomis tiekimas, sumontavimas, išbandymas. Surinkimo šulinėliai su 30 cm nusodinimo dalimi. | vnt. | 9 | 558.16 | 5023.44
3. Vandens nuleidimas | 3.37 | Bordiūrinės lietaus nuotekų surinkimo grotelės, D400 apkrovos klasės (montuojamos su D425 skersmens plastikiniais šuliniais) | vnt. | 5 | 394.92 | 1974.6
3. Vandens nuleidimas | 3.38 | Kvadratinės 400x400 mm lietaus nuotekų surinkimo grotelės, D400 apkrovos klasės (montuojamos su D425 skersmens plastikiniais šuliniais) | vnt. | 4 | 283.22 | 1132.88
3. Vandens nuleidimas | 3.39 | Vamzdžių praplovimas be dezinfikavimo | m | 275.3 | 5.64 | 1552.69
3. Vandens nuleidimas | 3.40 | Vamzdžių hidraulinis bandymas | m | 275.3 | 6.77 | 1863.78
3. Vandens nuleidimas | 3.41 | Grunto iškasimas išvežant iki 50 km (1% rankiniu būdu) | m³ | 214 | 5.37 | 1149.18
3. Vandens nuleidimas | 3.42 | Sankasai tinkamo biraus grunto iškasimas ir sandėliavimas statybvietėje | m³ | 55 | 5.37 | 295.35
3. Vandens nuleidimas | 3.43 | Grunto supylimas ir sutankinimas naudojant esamą sankasai tinkantį gruntą | m³ | 55 | 13.88 | 763.4
3. Vandens nuleidimas | 3.44 | Molinio atvežtinio grunto supylimas vagos užtvenkimui | m³ | 114 | 18.57 | 2116.98
3. Vandens nuleidimas | 3.45 | Esamų gelžbetoninių pralaidų ardymas, išvežimas ir utilizavimas | t | 38 | 50.72 | 1927.36
3. Vandens nuleidimas | 3.46 | Plieninių gofruotų 1,4 m skersmens skerspjūvio vandens pralaidų įrengimas (vamzdžius jungiant apkabomis) | m | 22.167 | 437.8 | 9704.71
3. Vandens nuleidimas | 3.47 | Filtruojančia neaustine geotekstile, apvyniojama aplink pralaidos vamzdį ir aplink pralaidos užpilo gruntą padengiamas plotas | m² | 198 | 0.74 | 146.52
3. Vandens nuleidimas | 3.48 | Filtruojančia neaustine geotekstile apvyniojama aplink apkabas padengiamas plotas | m² | 19.7 | 0.74 | 14.58
3. Vandens nuleidimas | 3.49 | Filtruojančia neaustine geotekstile šalčiui atspariam pagrindui padengiamas plotas | m² | 35.1 | 0.74 | 25.97
3. Vandens nuleidimas | 3.50 | Pagrindo iš šalčiui atsparaus grunto įrengimas | m³ | 14.3 | 10.21 | 146
3. Vandens nuleidimas | 3.51 | Smėlio pagrindo fr.0/2 pralaidoms įrengimas | m³ | 8 | 10.21 | 81.68
3. Vandens nuleidimas | 3.52 | Pralaidų užpylimas smulkiagrūdžiais, vidutiniagrūdžiais, stambiagrūdžiais smėlio ir žvyro mišiniais, ir grunto sutankinimas | m³ | 82 | 21.24 | 1741.68
3. Vandens nuleidimas | 3.53 | Skaldos pagrindo įrengimas h=10cm fr. 22/32 | m³ | 7.1 | 81.43 | 578.15
3. Vandens nuleidimas | 3.54 | Pralaidos antgalių betonavimas C30/37-XF4-XC4 h=10cm | m³ | 1.3 | 219.96 | 285.95
3. Vandens nuleidimas | 3.55 | Vagos ir šlaitų tvirtinimas betonu C30/37-XF4-XC4 h=10cm | m³ | 4.9 | 219.96 | 1077.8
3. Vandens nuleidimas | 3.56 | Vagos tvirtinimas betonu C30/37-XF4-XC4 h=12cm | m³ | 1 | 219.96 | 219.96
3. Vandens nuleidimas | 3.57 | Armatūros tinklų montavimas ir sudėjimas į projektinę padėtį 200x200 ∅6mm | kg | 190 | 9.73 | 1848.7
3. Vandens nuleidimas | 3.58 | Vagos tvirtinimas skalda fr. 22/32, h=15cm | m³ | 1.8 | 80.37 | 144.67
3. Vandens nuleidimas | 3.59 | Tašelių, impregnuotų antiseptiku, montavimas | m | 174 | 5.3 | 922.2
3. Vandens nuleidimas | 3.60 | Laikinos gofruotos PP Ø800 pralaidos įrengimas, vamzdžius jungiant movomis | m | 54 | 149.26 | 8060.04
3. Vandens nuleidimas | 3.61 | Laikinos PP Ø800 pralaidos išardymas | m | 54 | 19.89 | 1074.06
3. Vandens nuleidimas | 3.62 | Geomembrana padengiamas plotas | m² | 25.6 | 4.8 | 122.88
3. Vandens nuleidimas | 3.63 | Smėlio pagrindo po PP d400 pralaidoms įrengimas | m³ | 27 | 51.84 | 1399.68
3. Vandens nuleidimas | 3.64 | PP d400 pralaidų įrengimas (16vnt) | m | 274 | 47.4 | 12987.6 | Iš viso skyriuje 3, Eur be PVM | 234745.97
3. Vandens nuleidimas | 3.65 | Gelžbetoninių antgalių d400 pralaidoms įrengimas | vnt. | 24 | 160.23 | 3845.52
4. Dangos konstrukcijos įrengimas (I variantas) | 4.1 | Asfaltbetonio dangos hvid=0,17 m frezavimas, išvežimas ir permaišymas su įrengiamu skaldos pagrindo sluoksniu (pirmasis variantas) | m² | 7328 | 2.06 | 15095.68 | Pastaba: Rangovas pildo pasirinktinai I arba II konstrukcijos variantą
4. Dangos konstrukcijos įrengimas (I variantas) | 4.2 | Asfaltbetonio dangos hvid=0,17 m frezavimas (nepanaudota dangos konstrukcijos sluoksniuose pirmasis variantas) | m² | 10695 | 1.97 | 21069.15
4. Dangos konstrukcijos įrengimas (I variantas) | 4.3 | Asfaltbetonio danga (grįžtamoji medžiaga ne mažiau kaip 9,58 Eur/m3) (pirmasis variantas). Sąmątoje nurodoma kaina su minuso ženklu | m³ | 1818 | -9.58 | -17416.44
4. Dangos konstrukcijos įrengimas (I variantas) | 4.4 | Apsauginio šalčiui atsparaus sluoksnio kf≥1,5×10-5 m/s, h=0,61 m įrengimas | m³ | 9559 | 15.97 | 152657.23
4. Dangos konstrukcijos įrengimas (I variantas) | 4.5 | Skaldos pagrindo sluoksnio iš nesurišto mineralinių medžiagų mišinio fr. 0/45 h=0,20 m įrengimas pridedant iki 20 % NAG | m² | 13234 | 8.8 | 116459.2
4. Dangos konstrukcijos įrengimas (I variantas) | 4.6 | Asfalto pagrindo sluoksnio iš mišinio AC 32 PN, h=0,10 m įrengimas | m² | 11748 | 16.78 | 197131.44
4. Dangos konstrukcijos įrengimas (I variantas) | 4.7 | Pagruntavimas bitumine emulsija tarp asfalto dangos sluoksnių | m² | 11664 | 0.62 | 7231.68
4. Dangos konstrukcijos įrengimas (I variantas) | 4.8 | Asfalto viršutinio sluoksnio iš mišinio SMA 8 N, h=0,04 m įrengimas | m² | 11636 | 12.65 | 147195.4
4. Dangos konstrukcijos įrengimas (I variantas) | 4.9 | Skersinių ir išilginių siūlių gruntavimas bitumine emulsija | m | 2804 | 1.6 | 4486.4
4. Dangos konstrukcijos įrengimas (I variantas) | 4.10 | Paviršiaus šiurkštinimas 2/5 frakcijos skaldyta mineraline medžiaga - 1,0-2,0 kg/m2 | m² | 11636 | 0.11 | 1279.96
4. Dangos konstrukcijos įrengimas (I variantas) | 4.11 | Asfaltbetonio dangos h=0,05 m frezavimas ir sandėliavimas vietoje | m² | 4 | 1.56 | 6.24
4. Dangos konstrukcijos įrengimas (I variantas) | 4.12 | Asfaltbetonio danga (grįžtamoji medžiaga ne mažiau kaip 9,58 Eur/m3) | m³ | 0.2 | -9.58 | -1.92
4. Dangos konstrukcijos įrengimas (I variantas) | 4.13 | Grunto sluoksnio po kelkraščiu įrengimas (ŽB, ŽG, ŽP, SB, SG, ŽD, ŽM, SD, SM (Mišiniai ŽB, ŽG, ŽP pagal LST 1331)). Naudojamas tinkamas iškasų gruntas | m³ | 1771 | 8.37 | 14823.27
4. Dangos konstrukcijos įrengimas (I variantas) | 4.14 | Kelkraščių h=0,11 m įrengimas (11/22 fr. skaldos 85%, augalinio grunto 15% mišinio) | m² | 4034 | 4.86 | 19605.24
4. Dangos konstrukcijos įrengimas (I variantas) | 4.15 | Asfalto pagrindo sluoksnio iš mišinio AC 32 PN, h=0,10 m įrengimas (suvedimui) | m² | 128 | 16.78 | 2147.84
4. Dangos konstrukcijos įrengimas (I variantas) | 4.16 | Pagruntavimas bitumine emulsija tarp asfalto dangos sluoksnių (suvedimui) | m² | 133 | 0.62 | 82.46
4. Dangos konstrukcijos įrengimas (I variantas) | 4.17 | Asfalto viršutinio sluoksnio iš mišinio SMA 8 N, h=0,04 m įrengimas (suvedimui) | m² | 133 | 12.65 | 1682.45
4. Dangos konstrukcijos įrengimas (I variantas) | 4.18 | Skersinių ir išilginių siūlių gruntavimas bitumine emulsija (suvedimui) | m | 34 | 1.6 | 54.4
4. Dangos konstrukcijos įrengimas (I variantas) | 4.19 | Paviršiaus šiurkštinimas 2/5 frakcijos skaldyta mineraline medžiaga - 1,0-2,0 kg/m2 (suvedimui) | m² | 133 | 0.11 | 14.63
4. Dangos konstrukcijos įrengimas (I variantas) | 4.20 | Sankryžos suvedimas nesurištuoju mineralinių medžiagų mišiniu 0/32 h=0,15m | m² | 124 | 8.02 | 994.48
4. Dangos konstrukcijos įrengimas (I variantas) | 4.21 | Apsauginio šalčiui atsparaus sluoksnio kf≥1,5×10-5 m/s, h=0,28 m įrengimas | m³ | 4474 | 18.03 | 80666.22
4. Dangos konstrukcijos įrengimas (I variantas) | 4.22 | Skaldos pagrindo sluoksnio iš nesurišto mineralinių medžiagų mišinio fr. 0/45 h=0,20 m įrengimas pridedant iki 20 % NAG | m² | 13363 | 11.11 | 148462.93
4. Dangos konstrukcijos įrengimas (I variantas) | 4.23 | Asfalto pagrindo sluoksnio iš mišinio AC 32 PN, h=0,10 m įrengimas | m² | 11949 | 17.09 | 204208.41
4. Dangos konstrukcijos įrengimas (I variantas) | 4.24 | Pagruntavimas bitumine emulsija tarp asfalto dangos sluoksnių | m² | 11912 | 0.68 | 8100.16
4. Dangos konstrukcijos įrengimas (I variantas) | 4.25 | Asfalto apatinio sluoksnio iš mišinio AC 16 AN, h=0,04 m įrengimas | m² | 11893 | 11.49 | 136650.57
4. Dangos konstrukcijos įrengimas (I variantas) | 4.26 | Pagruntavimas bitumine emulsija tarp asfalto dangos sluoksnių | m² | 11893 | 0.62 | 7373.66
4. Dangos konstrukcijos įrengimas (I variantas) | 4.27 | Asfalto viršutinio sluoksnio iš mišinio SMA 8 N, h=0,03 m įrengimas | m² | 11856 | 12.65 | 149978.4
4. Dangos konstrukcijos įrengimas (I variantas) | 4.28 | Skersinių ir išilginių siūlių gruntavimas bitumine emulsija | m | 4299 | 1.6 | 6878.4
4. Dangos konstrukcijos įrengimas (I variantas) | 4.29 | Paviršiaus šiurkštinimas 2/5 frakcijos skaldyta mineraline medžiaga - 1,0-2,0 kg/m2 | m² | 11856 | 0.11 | 1304.16
4. Dangos konstrukcijos įrengimas (I variantas) | 4.30 | Grunto sluoksnio po kelkraščiu įrengimas (ŽB, ŽG, ŽP, SB, SG, ŽD, ŽM, SD, SM (Mišiniai ŽB, ŽG, ŽP pagal LST 1331)). Naudojamas tinkamas iškasų gruntas | m³ | 722 | 8.37 | 6043.14
4. Dangos konstrukcijos įrengimas (I variantas) | 4.31 | Kelkraščių h=0,14 m įrengimas (11/22 fr. skaldos 85%, augalinio grunto 15% mišinio) | m² | 3254 | 4.86 | 15814.44
4. Dangos konstrukcijos įrengimas (I variantas) | 4.32 | Apsauginio šalčiui atsparaus sluoksnio kf≥1,5×10-5 m/s, h=0,28 m įrengimas (suvedimui) | m³ | 9 | 18.82 | 169.38
4. Dangos konstrukcijos įrengimas (I variantas) | 4.33 | Skaldos pagrindo sluoksnio iš nesurišto mineralinių medžiagų mišinio fr. 0/45 h=0,20 m įrengimas pridedant iki 20 % NAG (suvedimui) | m² | 85 | 11.14 | 946.9
4. Dangos konstrukcijos įrengimas (I variantas) | 4.34 | Asfalto pagrindo sluoksnio iš mišinio AC 32 PN, h=0,10 m įrengimas (suvedimui) | m² | 238 | 17.09 | 4067.42
4. Dangos konstrukcijos įrengimas (I variantas) | 4.35 | Pagruntavimas bitumine emulsija tarp asfalto dangos sluoksnių (suvedimui) | m² | 249 | 0.68 | 169.32
4. Dangos konstrukcijos įrengimas (I variantas) | 4.36 | Asfalto apatinio sluoksnio iš mišinio AC 16 AN, h=0,04 m įrengimas (suvedimui) | m² | 249 | 11.49 | 2861.01
4. Dangos konstrukcijos įrengimas (I variantas) | 4.37 | Pagruntavimas bitumine emulsija tarp asfalto dangos sluoksnių (suvedimui) | m² | 293 | 0.62 | 181.66
4. Dangos konstrukcijos įrengimas (I variantas) | 4.38 | Asfalto viršutinio sluoksnio iš mišinio SMA 8 N, h=0,03 m įrengimas (suvedimui) | m² | 259 | 9.82 | 2543.38
4. Dangos konstrukcijos įrengimas (I variantas) | 4.39 | Asfalto viršutinio sluoksnio iš mišinio SMA 8 N, h=0,04 m įrengimas (suvedimui) | m² | 34 | 12.65 | 430.1
4. Dangos konstrukcijos įrengimas (I variantas) | 4.40 | Skersinių ir išilginių siūlių gruntavimas bitumine emulsija (suvedimui) | m | 123 | 1.6 | 196.8
4. Dangos konstrukcijos įrengimas (I variantas) | 4.41 | Paviršiaus šiurkštinimas 2/5 frakcijos skaldyta mineraline medžiaga - 1,0-2,0 kg/m2 (suvedimui) | m² | 293 | 0.11 | 32.23
4. Dangos konstrukcijos įrengimas (I variantas) | 4.42 | Sankryžos suvedimas nesurištuoju mineralinių medžiagų mišiniu 0/32 h=0,15m | m² | 120 | 8.24 | 988.8
4. Dangos konstrukcijos įrengimas (I variantas) | 4.43 | Apsauginio šalčiui atsparaus sluoksnio kf≥1,5×10-5 m/s, hmin=0,39 m įrengimas | m³ | 450 | 22.91 | 10309.5
4. Dangos konstrukcijos įrengimas (I variantas) | 4.44 | Skaldos pagrindo sluoksnio iš nesurišto mineralinių medžiagų mišinio fr. 0/45 h=0,20 m įrengimas pridedant iki 20 % NAG | m² | 624 | 17.26 | 10770.24
4. Dangos konstrukcijos įrengimas (I variantas) | 4.45 | Asfalto pagrindo-dangos sluoksnio iš mišinio AC 16 PD, h=0,06 m įrengimas | m² | 379 | 21.92 | 8307.68
4. Dangos konstrukcijos įrengimas (I variantas) | 4.46 | Kelkraščių įrengimas iš augalinio gruntas h=0,03 m (panaudojamas nuimtas augalinis sluoksnis) | m² | 188 | 12.48 | 2346.24
4. Dangos konstrukcijos įrengimas (I variantas) | 4.47 | Skersinių ir išilginių siūlių gruntavimas bitumine emulsija | m | 153 | 1.59 | 243.27
4. Dangos konstrukcijos įrengimas (I variantas) | 4.48 | Nuovažų suvedimas nesurištuoju mineralinių medžiagų mišiniu 0/32 h=0,15m | m² | 86 | 10.89 | 936.54
4. Dangos konstrukcijos įrengimas (I variantas) | 4.49 | Betoninių kelio bordiūrų 1000x150x300 mm įrengimas ant betono pagrindo | m | 563 | 33.55 | 18888.65
4. Dangos konstrukcijos įrengimas (I variantas) | 4.50 | Betoninių kelio bordiūrų 1000x150x220 mm įrengimas ant betono pagrindo | m | 421 | 33.55 | 14124.55
4. Dangos konstrukcijos įrengimas (I variantas) | 4.51 | Betoninių vejos bordiūrų 1000x80x200 įrengimas ant betono pagrindo | m | 2761 | 24.1 | 66540.1
4. Dangos konstrukcijos įrengimas (I variantas) | 4.52 | Sandūrų izoliavimas sandariklio juostomis | m | 3745 | 3.67 | 13744.15
4. Dangos konstrukcijos įrengimas (I variantas) | 4.53 | Apsauginio šalčiui atsparaus sluoksnio kf≥1,5×10-5 m/s, hmin=0,27 m įrengimas | m³ | 2070.2 | 17.62 | 36476.92
4. Dangos konstrukcijos įrengimas (I variantas) | 4.54 | Skaldos pagrindo iš nesurišto mineralinių medžiagų mišinio 0/45 h=0,15 m įrengimas pridedant iki 20 % NAG (trinkelių dangos takai) | m² | 115.5 | 11.94 | 1379.07
4. Dangos konstrukcijos įrengimas (I variantas) | 4.55 | Skaldos pagrindo iš nesurišto mineralinių medžiagų mišinio 0/45 h=0,20 m įrengimas pridedant iki 20 % NAG (asfalto dangos takai) | m² | 3759 | 13.07 | 49130.13
4. Dangos konstrukcijos įrengimas (I variantas) | 4.56 | Asfalto pagrindo-dangos sluoksnio iš mišinio AC 16 PD, h=0,08 m įrengimas | m² | 3759 | 18.9 | 71045.1
4. Dangos konstrukcijos įrengimas (I variantas) | 4.57 | Išlyginamojo sluoksnio iš dolomito skaldos atsijų 0/5 įrengimas h=0,03m | m² | 220.1 | 3.05 | 671.31
4. Dangos konstrukcijos įrengimas (I variantas) | 4.58 | Betoninių pilkos spalvos trinkelių 200x100x80 mm įrengimas | m² | 4.2 | 77.77 | 326.63
4. Dangos konstrukcijos įrengimas (I variantas) | 4.59 | Betoninių geltonos spalvos trinkelių (kauburėliai) 200x100x80 mm įrengimas ties trinkelėmis | m² | 3.3 | 83.48 | 275.48
4. Dangos konstrukcijos įrengimas (I variantas) | 4.60 | Betoninių geltonos spalvos trinkelių (kauburėliai) 200x100x80 mm įrengimas ties asfaltu | m² | 78.4 | 83.48 | 6544.83
4. Dangos konstrukcijos įrengimas (I variantas) | 4.61 | Betoninių geltonos spalvos trinkelių (pailgos juostelės) 200x100x80 mm įrengimas ties asfaltu | m² | 26.2 | 83.48 | 2187.18
4. Dangos konstrukcijos įrengimas (I variantas) | 4.62 | Betoninių raudonos spalvos trinkelių 200x100x80 mm įrengimas | m² | 108 | 41.66 | 4499.28
4. Dangos konstrukcijos įrengimas (II variantas) | 4.1 | Asfaltbetonio dangos hvid=0,17 m frezavimas, išvežimas ir permaišymas su įrengiamu skaldos pagrindo sluoksniu (antrasis variantas) | m² | 9815 |  | 0
4. Dangos konstrukcijos įrengimas (II variantas) | 4.2 | Asfaltbetonio dangos hvid=0,17 m frezavimas (nepanaudota dangos konstrukcijos sluoksniuose antrasis variantas) | m² | 8208 |  | 0
4. Dangos konstrukcijos įrengimas (II variantas) | 4.3 | Asfaltbetonio danga (grįžtamoji medžiaga ne mažiau kaip 9,58 Eur/m3) (antrasis variantas). Sąmątoje nurodoma kaina su minuso ženklu | m³ | 1395 |  | 0
4. Dangos konstrukcijos įrengimas (II variantas) | 4.4 | Šalčiui nejautrių medžiagų sluoksnio kf≥1,5×10-5 m/s, h=0,56 m įrengimas | m³ | 8776 |  | 0
4. Dangos konstrukcijos įrengimas (II variantas) | 4.5 | Skaldos pagrindo sluoksnio iš nesurišto mineralinių medžiagų mišinio fr. 0/45 h=0,25 m įrengimas pridedant iki 20 % NAG | m² | 13431 |  | 0
4. Dangos konstrukcijos įrengimas (II variantas) | 4.6 | Asfalto pagrindo sluoksnio iš mišinio AC 32 PN, h=0,10 m įrengimas | m² | 11748 |  | 0
4. Dangos konstrukcijos įrengimas (II variantas) | 4.7 | Pagruntavimas bitumine emulsija tarp asfalto dangos sluoksnių | m² | 11664 |  | 0
4. Dangos konstrukcijos įrengimas (II variantas) | 4.8 | Asfalto viršutinio sluoksnio iš mišinio SMA 8 N, h=0,04 m įrengimas | m² | 11636 |  | 0
4. Dangos konstrukcijos įrengimas (II variantas) | 4.9 | Skersinių ir išilginių siūlių gruntavimas bitumine emulsija | m | 2804 |  | 0
4. Dangos konstrukcijos įrengimas (II variantas) | 4.10 | Paviršiaus šiurkštinimas 2/5 frakcijos skaldyta mineraline medžiaga - 1,0-2,0 kg/m2 | m² | 11636 |  | 0
4. Dangos konstrukcijos įrengimas (II variantas) | 4.11 | Asfaltbetonio dangos h=0,05 m frezavimas ir sandėliavimas vietoje | m² | 4 |  | 0
4. Dangos konstrukcijos įrengimas (II variantas) | 4.12 | Asfaltbetonio danga (grįžtamoji medžiaga ne mažiau kaip 9,58 Eur/m3) | m³ | 0.2 |  | 0
4. Dangos konstrukcijos įrengimas (II variantas) | 4.13 | Grunto sluoksnio po kelkraščiu įrengimas (ŽB, ŽG, ŽP, SB, SG, ŽD, ŽM, SD, SM (Mišiniai ŽB, ŽG, ŽP pagal LST 1331)). Naudojamas tinkamas iškasų gruntas | m³ | 1771 |  | 0
4. Dangos konstrukcijos įrengimas (II variantas) | 4.14 | Kelkraščių h=0,11 m įrengimas (11/22 fr. skaldos 85%, augalinio grunto 15% mišinio) | m² | 4034 |  | 0
4. Dangos konstrukcijos įrengimas (II variantas) | 4.15 | Asfalto pagrindo sluoksnio iš mišinio AC 32 PN, h=0,10 m įrengimas (suvedimui) | m² | 128 |  | 0
4. Dangos konstrukcijos įrengimas (II variantas) | 4.16 | Pagruntavimas bitumine emulsija tarp asfalto dangos sluoksnių (suvedimui) | m² | 133 |  | 0
4. Dangos konstrukcijos įrengimas (II variantas) | 4.17 | Asfalto viršutinio sluoksnio iš mišinio SMA 8 N, h=0,04 m įrengimas (suvedimui) | m² | 133 |  | 0
4. Dangos konstrukcijos įrengimas (II variantas) | 4.18 | Paviršiaus šiurkštinimas 2/5 frakcijos skaldyta mineraline medžiaga - 1,0-2,0 kg/m2 (suvedimui) | m² | 133 |  | 0
4. Dangos konstrukcijos įrengimas (II variantas) | 4.19 | Skersinių ir išilginių siūlių gruntavimas bitumine emulsija (suvedimui) | m | 34 |  | 0
4. Dangos konstrukcijos įrengimas (II variantas) | 4.20 | Sankryžos suvedimas nesurištuoju mineralinių medžiagų mišiniu 0/32 h=0,15m | m² | 124 |  | 0
4. Dangos konstrukcijos įrengimas (II variantas) | 4.21 | Šalčiui nejautrių medžiagų sluoksnio kf≥1,5×10-5 m/s, h=0,18 m įrengimas | m³ | 2876 |  | 0
4. Dangos konstrukcijos įrengimas (II variantas) | 4.22 | Skaldos pagrindo sluoksnio iš nesurišto mineralinių medžiagų mišinio fr. 0/45 h=0,30 m įrengimas pridedant iki 20 % NAG | m² | 13548 |  | 0
4. Dangos konstrukcijos įrengimas (II variantas) | 4.23 | Asfalto pagrindo sluoksnio iš mišinio AC 32 PN, h=0,10 m įrengimas | m² | 11949 |  | 0
4. Dangos konstrukcijos įrengimas (II variantas) | 4.24 | Pagruntavimas bitumine emulsija tarp asfalto dangos sluoksnių | m² | 11912 |  | 0
4. Dangos konstrukcijos įrengimas (II variantas) | 4.25 | Asfalto apatinio sluoksnio iš mišinio AC 16 AN, h=0,04 m įrengimas | m² | 11893 |  | 0
4. Dangos konstrukcijos įrengimas (II variantas) | 4.26 | Pagruntavimas bitumine emulsija tarp asfalto dangos sluoksnių | m² | 11893 |  | 0
4. Dangos konstrukcijos įrengimas (II variantas) | 4.27 | Asfalto viršutinio sluoksnio iš mišinio SMA 8 N, h=0,03 m įrengimas | m² | 11856 |  | 0
4. Dangos konstrukcijos įrengimas (II variantas) | 4.28 | Skersinių ir išilginių siūlių gruntavimas bitumine emulsija | m | 4299 |  | 0
4. Dangos konstrukcijos įrengimas (II variantas) | 4.29 | Paviršiaus šiurkštinimas 2/5 frakcijos skaldyta mineraline medžiaga - 1,0-2,0 kg/m2 | m² | 11856 |  | 0
4. Dangos konstrukcijos įrengimas (II variantas) | 4.30 | Grunto sluoksnio po kelkraščiu įrengimas (ŽB, ŽG, ŽP, SB, SG, ŽD, ŽM, SD, SM (Mišiniai ŽB, ŽG, ŽP pagal LST 1331)). Naudojamas tinkamas iškasų gruntas | m³ | 722 |  | 0
4. Dangos konstrukcijos įrengimas (II variantas) | 4.31 | Kelkraščių h=0,14 m įrengimas (11/22 fr. skaldos 85%, augalinio grunto 15% mišinio) | m² | 3254 |  | 0
4. Dangos konstrukcijos įrengimas (II variantas) | 4.32 | Šalčiui nejautrių medžiagų sluoksnio kf≥1,5×10-5 m/s, h=0,28 m įrengimas (suvedimui) | m³ | 6 |  | 0
4. Dangos konstrukcijos įrengimas (II variantas) | 4.33 | Skaldos pagrindo sluoksnio iš nesurišto mineralinių medžiagų mišinio fr. 0/45 h=0,30 m įrengimas pridedant iki 20 % NAG (suvedimui) | m² | 85 |  | 0
4. Dangos konstrukcijos įrengimas (II variantas) | 4.34 | Asfalto pagrindo sluoksnio iš mišinio AC 32 PN, h=0,10 m įrengimas (suvedimui) | m² | 238 |  | 0
4. Dangos konstrukcijos įrengimas (II variantas) | 4.35 | Pagruntavimas bitumine emulsija tarp asfalto dangos sluoksnių (suvedimui) | m² | 249 |  | 0
4. Dangos konstrukcijos įrengimas (II variantas) | 4.36 | Asfalto apatinio sluoksnio iš mišinio AC 16 AN, h=0,04 m įrengimas (suvedimui) | m² | 249 |  | 0
4. Dangos konstrukcijos įrengimas (II variantas) | 4.37 | Pagruntavimas bitumine emulsija tarp asfalto dangos sluoksnių (suvedimui) | m² | 293 |  | 0
4. Dangos konstrukcijos įrengimas (II variantas) | 4.38 | Asfalto viršutinio sluoksnio iš mišinio SMA 8 N, h=0,03 m įrengimas (suvedimui) | m² | 259 |  | 0
4. Dangos konstrukcijos įrengimas (II variantas) | 4.39 | Asfalto viršutinio sluoksnio iš mišinio SMA 8 N, h=0,04 m įrengimas (suvedimui) | m² | 34 |  | 0
4. Dangos konstrukcijos įrengimas (II variantas) | 4.40 | Skersinių ir išilginių siūlių gruntavimas bitumine emulsija (suvedimui) | m | 123 |  | 0
4. Dangos konstrukcijos įrengimas (II variantas) | 4.41 | Paviršiaus šiurkštinimas 2/5 frakcijos skaldyta mineraline medžiaga - 1,0-2,0 kg/m2 (suvedimui) | m² | 293 |  | 0
4. Dangos konstrukcijos įrengimas (II variantas) | 4.42 | Sankryžos suvedimas nesurištuoju mineralinių medžiagų mišiniu 0/32 h=0,15m | m² | 120 |  | 0
4. Dangos konstrukcijos įrengimas (II variantas) | 4.43 | Šalčiui nejautrių medžiagų sluoksnio kf≥1,5×10-5 m/s, hmin=0,39 m įrengimas | m³ | 417 |  | 0
4. Dangos konstrukcijos įrengimas (II variantas) | 4.44 | Skaldos pagrindo sluoksnio iš nesurišto mineralinių medžiagų mišinio fr. 0/45 h=0,20 m įrengimas pridedant iki 20 % NAG | m² | 624 |  | 0
4. Dangos konstrukcijos įrengimas (II variantas) | 4.45 | Asfalto pagrindo-dangos sluoksnio iš mišinio AC 16 PD, h=0,06 m įrengimas | m² | 379 |  | 0
4. Dangos konstrukcijos įrengimas (II variantas) | 4.46 | Kelkraščių įrengimas iš augalinio gruntas h=0,03 m (panaudojamas nuimtas augalinis sluoksnis) | m² | 188 |  | 0
4. Dangos konstrukcijos įrengimas (II variantas) | 4.47 | Skersinių ir išilginių siūlių gruntavimas bitumine emulsija | m | 153 |  | 0
4. Dangos konstrukcijos įrengimas (II variantas) | 4.48 | Nuovažų suvedimas nesurištuoju mineralinių medžiagų mišiniu 0/32 h=0,15m | m² | 86 |  | 0
4. Dangos konstrukcijos įrengimas (II variantas) | 4.49 | Betoninių kelio bordiūrų 1000x150x300 mm įrengimas ant betono pagrindo | m | 563 |  | 0
4. Dangos konstrukcijos įrengimas (II variantas) | 4.50 | Betoninių kelio bordiūrų 1000x150x220 mm įrengimas ant betono pagrindo | m | 421 |  | 0
4. Dangos konstrukcijos įrengimas (II variantas) | 4.51 | Betoninių vejos bordiūrų 1000x80x200 įrengimas ant betono pagrindo | m | 2761 |  | 0
4. Dangos konstrukcijos įrengimas (II variantas) | 4.52 | Sandūrų izoliavimas sandariklio juostomis | m | 3745 |  | 0
4. Dangos konstrukcijos įrengimas (II variantas) | 4.53 | Šalčiui nejautrių medžiagų sluoksnio kf≥1,5×10-5 m/s, hmin=0,27 m įrengimas | m³ | 2070.2 |  | 0
4. Dangos konstrukcijos įrengimas (II variantas) | 4.54 | Skaldos pagrindo iš nesurišto mineralinių medžiagų mišinio 0/45 h=0,15 m įrengimas pridedant iki 20 % NAG (trinkelių dangos takai) | m² | 115.5 |  | 0
4. Dangos konstrukcijos įrengimas (II variantas) | 4.55 | Skaldos pagrindo iš nesurišto mineralinių medžiagų mišinio 0/45 h=0,20 m įrengimas pridedant iki 20 % NAG (asfalto dangos takai) | m² | 3759 |  | 0
4. Dangos konstrukcijos įrengimas (II variantas) | 4.56 | Asfalto pagrindo-dangos sluoksnio iš mišinio AC 16 PD, h=0,08 m įrengimas | m² | 3759 |  | 0
4. Dangos konstrukcijos įrengimas (II variantas) | 4.57 | Išlyginamojo sluoksnio iš dolomito skaldos atsijų 0/5 įrengimas h=0,03m | m² | 220.1 |  | 0
4. Dangos konstrukcijos įrengimas (II variantas) | 4.58 | Betoninių pilkos spalvos trinkelių 200x100x80 mm įrengimas | m² | 4.2 |  | 0
4. Dangos konstrukcijos įrengimas (II variantas) | 4.59 | Betoninių geltonos spalvos trinkelių (kauburėliai) 200x100x80 mm įrengimas ties trinkelėmis | m² | 3.3 |  | 0
4. Dangos konstrukcijos įrengimas (II variantas) | 4.60 | Betoninių geltonos spalvos trinkelių (kauburėliai) 200x100x80 mm įrengimas ties asfaltu | m² | 78.4 |  | 0
4. Dangos konstrukcijos įrengimas (II variantas) | 4.61 | Betoninių geltonos spalvos trinkelių (pailgos juostelės) 200x100x80 mm įrengimas ties asfaltu | m² | 26.2 |  | 0
4. Dangos konstrukcijos įrengimas (II variantas) | 4.62 | Betoninių raudonos spalvos trinkelių 200x100x80 mm įrengimas | m² | 108 |  | 0 | Iš viso skyriuje 4, Eur be PVM | 1781413.13
5. Autobusų, poilsio aikštelės ir tvorelės | 5.1 | Keleivių laukimo paviljonų su integruotu suoliuku įrengimas | vnt. | 4 | 4781.66 | 19126.64
5. Autobusų, poilsio aikštelės ir tvorelės | 5.2 | Šiukšliadėžių įrengimas | vnt. | 5 | 306.61 | 1533.05
5. Autobusų, poilsio aikštelės ir tvorelės | 5.3 | Suoliukų įrengimas | vnt. | 1 | 431.12 | 431.12
5. Autobusų, poilsio aikštelės ir tvorelės | 5.4 | Pėsčiųjų tvorelės įrengimas | m | 190 | 44.3 | 8417 | Iš viso skyriuje 5, Eur be PVM | 29507.81
6. Kelio apstatymas ir saugaus eismo organizavimas | 6.1 | Apsauginių kelio atitvarų N2 W4 A barjerų įrengimas | m | 136 | 38.9 | 5290.4
6. Kelio apstatymas ir saugaus eismo organizavimas | 6.2 | Apsauginių kelio atitvarų N2 W4 A pradinių ir galinių komponentų įrengimas | m | 64 | 51.8 | 3315.2
6. Kelio apstatymas ir saugaus eismo organizavimas | 6.3 | Apsauginių kelio atitvarų H1 W3 A barjerų įrengimas | m | 44 | 43.1 | 1896.4
6. Kelio apstatymas ir saugaus eismo organizavimas | 6.4 | Apsauginių kelio atitvarų H1 W3 A pradinių ir galinių komponentų įrengimas | m | 24 | 57.05 | 1369.2
6. Kelio apstatymas ir saugaus eismo organizavimas | 6.5 | Apsauginių kelio atitvarų H1 W3 A barjerų (dėžinio skerspjūvio) įrengimas | m | 52 | 76.5 | 3978
6. Kelio apstatymas ir saugaus eismo organizavimas | 6.6 | Apsauginių kelio atitvarų H1 W3 A (dėžinio skerspjūvio) pradinių ir galinių komponentų įrengimas | m | 24 | 89.3 | 2143.2
6. Kelio apstatymas ir saugaus eismo organizavimas | 6.7 | Signalinių stulpelių įrengimas | vnt. | 137 | 21.5 | 2945.5
6. Kelio apstatymas ir saugaus eismo organizavimas | 6.8 | Kelio ženklų metalinių 76,1 mm skersmens atramų pastatymas | vnt. | 62 | 36.1 | 2238.2
6. Kelio apstatymas ir saugaus eismo organizavimas | 6.9 | Kelio ženklų bendras atramų stiebų ilgis atramoms | m | 214.3 | 20.8 | 4457.44
6. Kelio apstatymas ir saugaus eismo organizavimas | 6.10 | Kelio ženklų skydų montavimas prie vienstiebių atramų (25,8 m²) | vnt. | 92 | 50.4 | 4636.8
6. Kelio apstatymas ir saugaus eismo organizavimas | 6.11 | Kelio ženklų skydų montavimas prie dvistiebių atramų (2,8 m²) | vnt. | 4 | 115 | 460
6. Kelio apstatymas ir saugaus eismo organizavimas | 6.12 | Kelio ženklo stulpelio d150 h=1,0m (ženklinimas 2.3) su šviesą atspindinčiais atšvaitais įrengimas | vnt. | 6 | 86 | 516
6. Kelio apstatymas ir saugaus eismo organizavimas | 6.13 | Horizontalusis ženklinimas termoplastinėmis arba reaktyviosiomis medžiagomis su stiklo rutuliukais 1.1 | m² | 630 | 17 | 10710
6. Kelio apstatymas ir saugaus eismo organizavimas | 6.14 | Horizontalusis ženklinimas termoplastinėmis arba reaktyviosiomis medžiagomis su stiklo rutuliukais 1.2 | m² | 25 | 17 | 425
6. Kelio apstatymas ir saugaus eismo organizavimas | 6.15 | Horizontalusis ženklinimas termoplastinėmis arba reaktyviosiomis medžiagomis su stiklo rutuliukais 1.5 | m² | 108.7 | 17 | 1847.9
6. Kelio apstatymas ir saugaus eismo organizavimas | 6.16 | Horizontalusis ženklinimas termoplastinėmis arba reaktyviosiomis medžiagomis su stiklo rutuliukais 1.6 | m² | 69.1 | 17 | 1174.7
6. Kelio apstatymas ir saugaus eismo organizavimas | 6.17 | Horizontalusis ženklinimas termoplastinėmis arba reaktyviosiomis medžiagomis su stiklo rutuliukais 1.7 | m² | 16.6 | 17 | 282.2
6. Kelio apstatymas ir saugaus eismo organizavimas | 6.18 | Horizontalusis ženklinimas termoplastinėmis arba reaktyviosiomis medžiagomis su stiklo rutuliukais 1.8 | m² | 4.5 | 17 | 76.5
6. Kelio apstatymas ir saugaus eismo organizavimas | 6.19 | Horizontalusis ženklinimas termoplastinėmis arba reaktyviosiomis medžiagomis su stiklo rutuliukais 1.12 | m² | 12.4 | 17 | 210.8
6. Kelio apstatymas ir saugaus eismo organizavimas | 6.20 | Horizontalusis ženklinimas termoplastinėmis arba reaktyviosiomis medžiagomis su stiklo rutuliukais 1.15.1 | m² | 34 | 17 | 578
6. Kelio apstatymas ir saugaus eismo organizavimas | 6.21 | Horizontalusis ženklinimas termoplastinėmis arba reaktyviosiomis medžiagomis su stiklo rutuliukais 1.16 | m² | 9.9 | 17 | 168.3
6. Kelio apstatymas ir saugaus eismo organizavimas | 6.22 | Horizontalusis ženklinimas termoplastinėmis arba reaktyviosiomis medžiagomis su stiklo rutuliukais 1.17 | m² | 18 | 17 | 306
6. Kelio apstatymas ir saugaus eismo organizavimas | 6.23 | Horizontalusis ženklinimas termoplastinėmis arba reaktyviosiomis medžiagomis su stiklo rutuliukais 1.21 | m² | 7.2 | 17 | 122.4
6. Kelio apstatymas ir saugaus eismo organizavimas | 6.24 | Horizontalusis ženklinimas termoplastinėmis arba reaktyviosiomis medžiagomis su stiklo rutuliukais 1.22 | m² | 20 | 17 | 340
6. Kelio apstatymas ir saugaus eismo organizavimas | 6.25 | Horizontalusis ženklinimas termoplastinėmis arba reaktyviosiomis medžiagomis su stiklo rutuliukais 1.33 | m² | 15 | 115 | 1725 | Iš viso skyriuje 6, Eur be PVM | 54411.14
6. Kelio apstatymas ir saugaus eismo organizavimas | 6.26 | Stiklo atšvaitų įrengimas bordiūruose | vnt. | 130 | 24.6 | 3198
7. Kitos paslaugos | 7.1 | Augalinio grunto užpylimas ir apsėjimas žole h=0,06 m (panaudojamas nuimtas augalinis gruntas) | m³ | 1761 | 18 | 31698
7. Kitos paslaugos | 7.2 | Išpildomoji nuotrauka (taip pat pateikti laisvos formos deklaraciją, patvirtinančią išpildomosios geodezinės nuotraukos ir parengtos kadastrinės bylos atitikimą parengtam projektui). Kadastrinių matavimų bylos parengimas ir (ar) įregistruoto kelio ruožo į kurį patenka statinys, kadastrinės bylos patikslinimas | kompl. | 1 | 8000 | 8000 | Iš viso skyriuje 7, Eur be PVM | 39698
[5 empty] | IŠ VISO ŽINIARAŠTYJE 1, EUR BE PVM | 2803279.01

## 2. ER
Krašto kelio Nr. 164 Mažeikiai-Plungė-Tauragė ruožo nuo 133,920 iki 136,714 km kapitalinis remontas
DARBŲ KIEKIŲ ŽINIARAŠTIS NR. 2 – ELEKTRONINIŲ RYŠIŲ (TELEKOMUNIKACIJŲ) DALIS
Skyrius | Eilės Nr. | Darbo pavadinimas, aprašymas | Mato vnt. | Kiekis | Vieneto kaina, Eur be PVM (pildo Teikėjas) | Iš viso, Eur be PVM
1. Medžiagų žiniaraštis | 1.1 | Sudedamas vamzdis PVC D110x100x3000mm | m | 117 | 10.96 | 1282.32
1. Medžiagų žiniaraštis | 1.2 | RKŠ 2-5 pusinis šulinio korpusas, viršutinė dalis | vnt. | 1 | 259.63 | 259.63
1. Medžiagų žiniaraštis | 1.3 | RKŠ 2-6 pusinis šulinio korpusas, apatinė dalis | vnt. | 1 | 251.85 | 251.85
1. Medžiagų žiniaraštis | 1.4 | Sunkaus tipo liuko komplektas MTT-S | kompl. | 1 | 249.85 | 249.85
1. Medžiagų žiniaraštis | 1.5 | G/b paaukštinimo žiedas | vnt. | 2 | 32.95 | 65.9
1. Medžiagų žiniaraštis | 1.6 | Kronšteinai | vnt. | 4 | 8.55 | 34.2 | Iš viso skyriuje 1, Eur be PVM | 2172.31
1. Medžiagų žiniaraštis | 1.7 | Konsolė | vnt. | 4 | 7.14 | 28.56
2. Darbų kiekių žiniaraštis | 2.1 | Grunto 1-2 kategorijos kasimas ir užkasimas rankiniu būdu, kai tranšėjos plotis iki 0,4 m | m | 147 | 6.23 | 915.81
2. Darbų kiekių žiniaraštis | 2.2 | Sudedamųjų kabelių apsaugos vamzdžių paklojimas paruoštoje tranšėjoje | m | 117 | 2.4 | 280.8
2. Darbų kiekių žiniaraštis | 2.3 | Esamų polietileninių vamzdžių paklojimas paruoštoje tranšėjoje | m | 30 | 1.4 | 42
2. Darbų kiekių žiniaraštis | 2.4 | Telekomunikacijų šulinių montavimas RKŠ-2 ant esamos RKKS | vnt. | 1 | 395.62 | 395.62
2. Darbų kiekių žiniaraštis | 2.5 | Kronšteinų pastatymas šulinyje | vnt. | 4 | 3.65 | 14.6
2. Darbų kiekių žiniaraštis | 2.6 | Konsolių pastatymas šulinyje | vnt. | 4 | 4.25 | 17
2. Darbų kiekių žiniaraštis | 2.7 | Požeminių komunikacijų išpildomoji geodezinė nuotrauka | m | 147 | 2.4 | 352.8 | Iš viso skyriuje 2, Eur be PVM | 2031.18
2. Darbų kiekių žiniaraštis | 2.8 | RKKS šulinio kortelė | vnt. | 1 | 12.55 | 12.55
[5 empty] | IŠ VISO ŽINIARAŠTYJE 2, EUR BE PVM | 4203.49

## 3. MS
Krašto kelio Nr. 164 Mažeikiai-Plungė-Tauragė ruožo nuo 133,920 iki 136,714 km kapitalinis remontas
DARBŲ KIEKIŲ ŽINIARAŠTIS NR. 3 – MELIORACIJOS DALIS
Skyrius | Eilės Nr. | Darbo pavadinimas, aprašymas | Mato vnt. | Kiekis | Vieneto kaina, Eur be PVM (pildo Teikėjas) | Iš viso, Eur be PVM
1. Sąnaudų kiekių žiniaraštis | 1.1 | Esamų drenų ieškojimas | m3 | 60 | 20.71 | 1242.6
1. Sąnaudų kiekių žiniaraštis | 1.2 | Drenažo rinktuvų iš neperforuotų lygių PVC N klasės Ø110x3,2 mm vamzdžių įrengimas vienakaušiais ekskavatoriais | m | 60.8 | 105.5 | 6414.4
1. Sąnaudų kiekių žiniaraštis | 1.3 | Drenažo rinktuvų iš neperforuotų lygių PVC S klasės Ø110x3,4 mm vamzdžių įrengimas vienakaušiais ekskavatoriais | m | 21.5 | 120.76 | 2596.34
1. Sąnaudų kiekių žiniaraštis | 1.4 | Drenažo rinktuvų iš neperforuotų lygių PVC S klasės Ø200x5,9 mm vamzdžių įrengimas vienakaušiais ekskavatoriais | m | 21 | 135.29 | 2841.09
1. Sąnaudų kiekių žiniaraštis | 1.5 | Požeminių drenažo šulinių PE-PN-40 įrengimas | vnt. | 3 | 479.74 | 1439.22
1. Sąnaudų kiekių žiniaraštis | 1.6 | Paviršinio vandens nuleistuvo PN-45 įrengimas | vnt | 5 | 479.74 | 2398.7
1. Sąnaudų kiekių žiniaraštis | 1.7 | Grunto kasimas rankiniu būdu požeminių inžinerinių komunikacijų bei kitose zonose | m3 | 30 | 32.35 | 970.5
1. Sąnaudų kiekių žiniaraštis | 1.8 | Vandens pašalinimas iš tranšėjų | Val. | 2 | 23.99 | 47.98
1. Sąnaudų kiekių žiniaraštis | 1.9 | Esamų sausintuvų pajungimas į projektuojamą sistemą | vnt. | 2 | 39.48 | 78.96
1. Sąnaudų kiekių žiniaraštis | 1.10 | Esamo rinktuvo ir sausintuvo ardymas | Kompl | 1 | 25.64 | 25.64 | Iš viso skyriuje 1, Eur be PVM | 19019.78
1. Sąnaudų kiekių žiniaraštis | 1.11 | HDPE d110 rinktuvų žiotys | Kompl | 3 | 321.45 | 964.35
[5 empty] | IŠ VISO ŽINIARAŠTYJE 3, EUR BE PVM | 19019.78

## SANTRAUKA
Krašto kelio Nr. 164 Mažeikiai-Plungė-Tauragė ruožo nuo 133,920 iki 136,714 km kapitalinis remontas
DARBŲ KIEKIŲ ŽINIARAŠČIŲ SANTRAUKA
Darbų kiekių žin. Nr. | Žiniaraščio pavadinimas | Vertė, EUR be PVM
1 | Susisiekimo dalis | 2803279.01
5 | Elektroninių ryšių (telekomunikacijų) dalis | 4203.49
3 | Melioracijos dalis | 19019.78
Vertės į pasiūlymo formą | Iš viso žiniaraščiuose (Eur be PVM): | 2826502.28
Pastaba: Rangovas statybvietės išlaidose arba laisvai pasirinktoje (-ose) darbų kiekių žiniaraščių eilutėje (-ėse) turi įsivertinti visus su sutarties vykdymu susijusius dokumentus (įskaitant deklaracijos apie statybos užbaigimą parengimą, pateikimą tvirtinti bei įregistravimą Lietuvos Respublikos statybos įstatymo nustatyta tvarka).
Žiniaraščio priedas
Sandėliavimo medžiagos Vykdant valstybinės reikšmės kelių rekonstravimo ir (ar) remonto darbus susidarančios medžiagos, kurios nenaudojamos projekte ir nėra priskiriamos negražinamoms medžiagoms transportuojamos į AB „Via Lietuva“ nurodytas sandėliavimo vietą – AB „Kelių priežiūra“ Raseinių kelių tarnybos Pagrybio meistrija, Aušrinės g. 2, Iždonų k., Kaltinėnų sen., Šilalės r. Į sandėliavimo vietas turi būti gabenami metaliniai kelio elementai (neužteršti betonu ir kt. medžiagomis (t. y. turi būti nuvalyti)) nepriklausomai nuo jų būklės: kelio ženklai, kelio ženklų atramos, apšvietimo ir kiti stulpai, apsauginiai atitvarai ir jų elementai, tiltų ir viadukų turėklai, kiti metalo gaminiai, sijos, spraustasienės, pralaidos ir kt. Kitos medžiagos, kurios gali būti panaudotos pakartotinai, gali būti gabenamos į sandėliavimo vietas tik suderinus su AB „Via Lietuva“. Į sandėliavimo vietas pristatomos medžiagos turi būti surūšiuotos į tinkamas naudoti pakartotinai ir netinkamas, o sandėliavimo vietoje iškraunamos atskirai. Medžiagų perdavimo-priėmimo akte turi būti atskirai nurodytas tinkamų panaudoti medžiagų kiekis su jų charakteristikomis (pvz. kelio ženklas, nurodant jo numerį; apšvietimo stulpo atrama, nurodant jos aukštį; kelio ženklo atrama, nurodant jos ilgį, skersmenį; apsauginio atitvaro sija, nurodant jos tipą, ilgį ir pan.). Netinkamų panaudoti medžiagų turi būti nurodytas tik perduodamas kiekis. Rangovas turi numatyti ekonomiškai pagrįstą ir optimalų medžiagų išardymo būdą. Siektina, kad kuo daugiau medžiagų būtų išardytos tvarkingai ir pristatytos mechaniškai nepažeistos bei neužterštos. Jei statybos metu medžiagos taptų netinkamomis naudoti dėl jų netinkamo išardymo, tai būtų laikoma rangovo rizika ir atsakomybė tektų rangovui.
Negrąžinamos medžiagos Darbų vykdymo metu nepanaudotos frezuoto asfalto granulės, skalda, žvyras, žvyro ir skaldos mišinys, nesurištasis mineralinių medžiagų mišinys, grindinio akmenys (neužteršti gruntu) yra laikomi negrąžinamomis medžiagomis. Jos sąmatoje turi būti nurodytos atskira (-omis) eilute (-ėmis) su minuso ženklu. Šios medžiagos lieka rangovui. Mediena (išskyrus krūmus, šakas ir kelmus) taip pat laikoma negrąžinama medžiaga, kuri lieka rangovui. Jei mediena yra menkavertė ir skirta tik utilizavimui, sąmatoje utilizavimo išlaidos vertinamos su pliuso ženklu. Jei mediena nėra menkavertė ir gali būti parduota, sąmatoje tai vertinama su minuso ženklu. Medienos būklę ir kainą vertinasi pats rangovas savarankiškai savo rizika.
Statybinės atliekos Visos medžiagos, nepatenkančios į statybinių ir (ar) negrąžinamų medžiagų sąrašą ir (ar) kurių neįmanoma panaudoti antrą kartą, kaip atliekos turi būti sutvarkomos rangovo pagal galiojančius aplinkos apsaugos reikalavimus (rangovas privalo įsivertinti visas su tvarkymu susijusias išlaidas).