## Stalai
PASTABOS: - GAMINIŲ MEDŽIAGIŠKUMAS IR SPALVOS NURODYTI PRELIMINARIAI. AUDINIŲ IR BALDŲ KONSTRUKCIJŲ MEDŽIAGIŠKUMAS BEI SPALVIŠKUMAS PASIRENKAMAS GAMINTOJUI PATEIKUS ATITINKAMAS PALETES. JEI APRAŠYME NENURODYTA AUDINIO KATEGORIJA, TOKIU ATVEJU - 2 KATEGORIJA. - BALDŲ MATMENYS NURODYTI PRELIMINARIAI - LEISTINOS PAKLAIDOS +-20mm - BALDUOSE NUMATOMA ELEKTRA NURODYTA DOKUMENTE I093-TP-IP-4.4. ELEKTROS TIPŲ IR ĮRANGOS APRAŠYMAS
Stalai
Kodas | Kiekis | Baldo vaizdas | Aprašymas | PATALPOS NR. | Komentaras | Rozečių tipas balde
Keturvietis stalas | 3 |  | Stalviršis ne mažiau kaip 22 mm storio LMDP, kraštai laminuojami ne plonesne nei 2mm ABS briauna tokios pačios spalvos, kaip ir stalviršis. Stalviršio spalva - balta. 80 x 40 mm plieninio vamzdžio kojomis, dažytomis milteliniu būdu juoda spalva. Dėl stabilumo, stalas po stalviršiu turi turėti metalinę konstrukciją sujungtą su kojomis. Stalas yra 740 mm aukščio. Kojos turi padukus, skirtus grindinio nelygumui išlyginti. Turėtų būti palikta galimybė išpjovus stalo viduryje skylę sumontuoti Extron Cable Cubby 500 jungčių dėžutę. Stalviršis - baltas, briaunos juodos, kojos - juodos. Gaminys panašus pateiktam dizainui paveiksliuke. Garantinis terminas ne mažiau 5 m. |  | Keturvietis 1000x2000xh740mm | Žr. Techninės specifikacijos Priedą Nr. 3 Elektros tipų užduotis. Jei stalas parenkamas juodas, atitinkamai rozetes montuojamos ant stalo bus taip pat juodos. Laidų spalvos juodos.
Šešiavietis stalas | 1 |  | Stalviršis ne mažiau kaip 22 mm storio LMDP, kraštai laminuojami ne plonesne nei 2mm ABS briauna tokios pačios spalvos, kaip ir stalviršis. Stalviršio spalva - balta. 80 x 40 mm plieninio vamzdžio kojomis, dažytomis milteliniu būdu juoda spalva. Dėl stabilumo, stalas po stalviršiu turi turėti metalinę konstrukciją sujungtą su kojomis. Stalas yra 740 mm aukščio. Kojos turi padukus, skirtus grindinio nelygumui išlyginti. Turėtų būti palikta galimybė išpjovus stalo viduryje skylę sumontuoti Extron Cable Cubby 500 jungčių dėžutę. Stalviršis - baltas, briaunos juodos, kojos - juodos. Gaminys panašus pateiktam dizainui paveiksliuke. Garantinis terminas ne mažiau 5 m. |  | ŠEŠIAVIETIS 1000x2400xh740mm | Žr. Techninės specifikacijos Priedą Nr. 3 Elektros tipų užduotis. Jei stalas parenkamas juodas, atitinkamai rozetes montuojamos ant stalo bus taip pat juodos. Laidų spalvos juodos.
Aštuonvietis stalas | 2 |  | Pasitarimų stalas. Matmenys: 8vietis - 3300x1000xH740 mm, stalviršis iš 2jų dalių; Stalviršis ne mažiau kaip 22 mm storio LMDP, kraštai laminuojami ne plonesne nei 2mm ABS briauna tokios pačios spalvos, kaip ir stalviršis. Stalviršio spalva - balta. 80 x 40 mm plieninio vamzdžio kojomis, dažytomis milteliniu būdu juoda spalva. Dėl stabilumo, stalas po stalviršiu turi turėti metalinę konstrukciją sujungtą su kojomis. Stalas yra 740 mm aukščio. Kojos turi padukus, skirtus grindinio nelygumui išlyginti. Turėtų būti palikta galimybė išpjovus stalo viduryje skylę sumontuoti Extron Cable Cubby 500 jungčių dėžutę. Garantinis terminas ne mažiau 5 m. |  | AŠTUONVIETIS 1000x3300xh740mm | Žr. Techninės specifikacijos Priedą Nr. 3 Elektros tipų užduotis. Jei stalas parenkamas juodas, atitinkamai rozetes montuojamos ant stalo bus taip pat juodos. Laidų spalvos juodos.
Keturkampis staliukas | 5 |  | Bazė - centrinė kolona, pagaminta iš 50 mm apvalaus metalinio vamzdžio, dažyta milteliniu būdu juodai. Pagrindo plokštės preliminariai 400 x 400 mm dydis, dažyta milteliniu būdu juodai, pagrindo apačioje grindų dangai pritaikytos pagalvėlės, saugančios grindis nuo įbrėžimų. Stalviršis - laminatas 18-20 mm storio, juodas. Stalo bazė turi turėti stabilumą, stiprumą ir ilgaamžiškumą užtikrinantį sertifikatą EN 1730:2012, par. 7.2 - level 3° EN 15372:2008 arba kitą lugiavertį sertifikatą. Matmenys: 800mmx800mmx460mm(aukštis) |  | Matmenys: 800mmx800mmx460mm(aukštis) | Nėra
Virtuvinis stalas kvadratinis | 4 |  | Bazė - centrinė kolona, pagaminta iš 50 mm apvalaus metalinio vamzdžio, dažyta milteliniu būdu juodai. Pagrindo plokštės preliminariai 400 x 400 mm dydis, dažyta milteliniu būdu juodai, pagrindo apačioje grindų dangai pritaikytos pagalvėlės, saugančios grindis nuo įbrėžimų. Stalviršis - laminatas 20 mm storio, baltas su juodomis briaunomis. Stalo bazė turi turėti stabilumą, stiprumą ir ilgaamžiškumą užtikrinantį sertifikatą EN 1730:2012, par. 7.2 - level 3° EN 15372:2008 arba kitą lygiavertį. |  | Matmenys 690 x 690, H-750 mm | Nėra
Apvalus virtuvinis stalas |  |  | Apvalus stalas. Skandinavijos stiliaus stalas, baltas , dengtas vandeniui atspariais baltais dažais. Natūralios medienos lukštas. Rėmas ir kojos mediena. Skersmuo 1300-1400 mm. Aukštis 740-760 mm. spalva. Balta, Natūralus medis |  | Skersmuo 1300-1400 mm, aukštis 740-760 mm.