## Lapas1
Atviro konkurso (supaprastinto pirkimo) sąlygų
5 priedas
KAINŲ PASIŪLYMO LENTELĖ
Tiekėjo pavadinimas UAB ,,Kesko Senukai Lithuania"
Eil. Nr. | Prekės pavadinimas ir techniniai reikalavimai | Mato vnt. | Kiekis | Vieneto kaina be PVM, Eur | Suma viso be PVM, Eur | Suma viso su PVM, Eur | Siūlomos prekės pavadinimas, techniniai duomenys, (gamintojas)
1 | Nesavisiurbis daugiapakopis išcentrinis siurblys. Su horizontaliuoju įsiurbimo ir vertikaliuoju slėgio atvamzdžiu, taip pat su sumontuotu oru aušinamu dažnio keitikliu. Komplektuoti su diferencinio slėgio jutiklio komplektu, 0-16bar (horizontaliems siurbliams). Debitas ne mažiau kaip 4,29m³/h, darbinis slėgis ne mažiau kaip 21m, darbinės terpės temperatūra +12°C (terpė: vandens / propilenglikolio mišinys 35%). El. parametrai 400V/3F/50Hz (su dažnio keitikliu), 2,20kW ± 0,8kW, IP54, izoliacijos klasė F. Maksimalus darbinis slėgis 10bar. Darbinės terpės temperatūros diapazonas -15°C..... +110°C. Siurblio korpusas, darbaratis ir velenas iš nerūdijančio plieno arba lygiaverčio. Komplekte elektroninis modulis teikiantis apsaugą nuo perkrovos, sausos eigos atpažinimo, apsaugą nuo per žemos tinklo įtampos arba viršįtampio, aukštos aplinkos temperatūros, fazės dingimo, siurblio užsikimšimo ir trumpojo jungimo funkcijas. Gedimo pranešimai rodomi ekrane. | vnt | 2 | 1385.72 | 2771.44 | 3353.44 | Grundfos CME5-2 A-R-I-E-AQQE S-A-D-N, Nesavisiurbis daugiapakopis išcentrinis siurblys. Su horizontaliuoju įsiurbimo ir vertikaliuoju slėgio atvamzdžiu, taip pat su sumontuotu oru aušinamu dažnio keitikliu. Komplektuoti su diferencinio slėgio jutiklio komplektu, 0-16bar (horizontaliems siurbliams). Debitas ne mažiau kaip 4,29m³/h, darbinis slėgis ne mažiau kaip 21m, darbinės terpės temperatūra +12°C (terpė: vandens / propilenglikolio mišinys 35%). ir grafiniu valdymo skydu. Be papildomo elektroninio modulio. Dažnio keitiklis užtikrina siurblio apsaugą. Nominali galia - P2: 1.1 kW Siūlome efektyvesnį siurblį ir variklį. 1,1 kW variklis turi pakankamą galios atsargą nurodytam darbo taškui. Siūlome variklį, kurio IP55 (Korpuso klasė (IEC 34-5): 55), izoliacijos klasė F. Maksimalus darbinis slėgis 10bar. Siurblio skysčio temperatūros diapazonas: -20 .. +120 °C. Siurblio korpusas, darbaratis ir velenas iš nerūdijančio plieno.
Bendra pasiūlymo suma Eur su PVM: | [5 empty] | 3353.44