## Sheet3
TECHNINĖ SPECIFIKACIJA SPS 1 priedas
Reikalavimai: MINIMALŪS APLINKOS APSAUGOS KRITERIJAI 1. Plytelės: 1.1. produkto žaliavoje neturi būti pavojingų cheminių medžiagų ar jų junginių, klasifikuojamų priskiriant bet kurią iš nurodytų pavojingumo frazę pagal Reglamentą (EB) Nr. 1272/2008: kancerogeninės (H350, H350i), toksiškos reprodukcijai (H360D, H360F, H360FD, H360Fd, H360Df, H361f, H361d, H361fd,), sukeliančios paveldimus genetinius defektus (H340, H341), veikdamos ilgą laiką pakenkia kai kuriems organams (H372, H373), galinčios pakenkti organams (H371), pavojingos vandens aplinkai (H400, H410, H411, H412, H413), pavojingos ozono sluoksniui (EUH059); 1.2. glazūruotų plytelių prieduose naudojamo švino, kadmio ir stibio (arba jų junginių) turi būti ne daugiau kaip: Eil. Nr. Pavadinimas Ribinė vertė, proc. nuo glazūrų svorio 1. Švinas (Pb) 0,5 2. Kadmis (Cd) 0,1 3. Stibis (Sb) 0,25 Reikalavimus įrodantys dokumentai (pateikiami su pasiūlymu) 1. Galimi atitiktį žaliojo pirkimo reikalavimams įrodantys dokumentai, jeigu prie produktų minimalių aplinkos apsaugos kriterijų nenurodyta kitaip: 1.1. pakuotės aprašymas, gamintojo ir (ar) tiekėjo techniniai dokumentai, gamintojo ir (ar) importuotojo, ir (ar) tiekėjo rašytinis patvirtinimas, saugos duomenų lapas, gamintojo bandymų ataskaita, protokolas, gamintojo ir (ar) tiekėjo deklaracija (pateikiant objektyvius įrodymus), pripažintos įstaigos arba paskelbtosios (notifikuotos) institucijos atlikto bandymo protokolas, priemonių ir (ar) produktų, kurie bus naudojami atlikti paslaugą ar darbą, sąrašas ir dokumentai, įrodantys, kad priemonės ir (ar) produktai atitinka nustatytus reikalavimus, arba kiti lygiaverčiai įrodymai;
PASTABA. Techninėje specifikacijoje nurodytus konkrečius modelius ar šaltinius, konkrečius procesus ar prekės ženklus, patentus, tipus, konkrečią kilmę ar gamybą (jei nurodyta) prašome laikyti neįpareigojančiais, t.y. tiekėjas gali siūlyti analogiškas medžiagas, įrangą ir kt., tačiau jos privalo atitikti pirkimo sąlygose nustatytas technines specifikacijas.
Plytelės ir priedai Plytelės ir priedai
Plytelės ir priedai
1 PIRKIMO OBJEKTO DALIS - plytelės
Eil. Nr. | Prekės pavadinimas | Gamintojas, kilmės šalis, nuoroda į interneto tinklalapį (jeigu yra) | Reikalaujamos charakteristikos | Preliminarus kiekis | Mato vnt. | Mato vnt. įkainis be PVM, Eur | PVM tarifas, % | Mato vnt. įkainis su PVM, Eur | Bendra suma be PVM, Eur
1 | Plytelės | Fabresa, Ispanija, https://www.fabresa.com/en/productos/unicolor/ | Keraminė, glazūruota sienų plytelė blizgi 15 x15 cm ± 0,5. Baltos spalvos | 100 | m² | 14.02 | 21 | 16.96 | 1402
2 |  | Tubadzin, Lenkija, https://www.tubadzin.pl/en/collection/pastele | Keraminė, glazūruota sienų plytelė blizgi/matinė 20 x20 cm ± 0,5. Šviesių atspalvių | 100 | m² | 9.19 | 21 | 11.12 | 919
3 |  | Tubadzin, Lenkija https://www.tubadzin.pl/en/collection/pastele | Keraminė, glazūruota sienų plytelė blizgi/matinė 20 x20 cm ± 0,5. Tamsių atspalvių | 100 | m² | 9.87 | 21 | 11.94 | 987
4 |  | Ceramika Paradyz, Lenkija, https://www.paradyz.com/en/products/p23449-neve-bianco-sciana-polysk-25x333-g1 | Keraminė, glazūruota sienų plytelė blizgi/matinė 25 x 33,3 cm ± 0,5. Baltos spalvos | 100 | m² | 9.55 | 21 | 11.56 | 955
5 |  | Tubadzin, Lenkija | Keraminė, glazūruota sienų plytelė blizgi/matinė 25 x 36 cm ± 0,5. įvairių atspalvių | 100 | m² | 9.2 | 21 | 11.13 | 920
6 |  | Tubadzin, Lenkija | Keraminė, glazūruota sienų plytelė blizgi/matinė 20 x 25 cm ± 0,5.Baltos spalvos | 100 | m² | 7.3 | 21 | 8.83 | 730
7 |  | Ceramika Paradyz, Lenkija https://www.paradyz.com/en/collections/k28803-enrica | Keraminė, glazūruota sienų plytelė blizgi/matinė 25 x 40 cm ± 0,5. Šviesių atspalvių | 100 | m² | 10.25 | 21 | 12.4 | 1025
8 |  | Ceramika Paradyz, Lenkija, https://www.paradyz.com/en/collections/k29721-ornelia | Keraminė, glazūruota sienų plytelė blizgi/matinė 25 x 40 cm ± 0,5. Tamsių atspalvių | 100 | m² | 10.25 | 21 | 12.4 | 1025
9 |  | Ceramika Paradyz, Lenkija, https://www.paradyz.com/pl/kolekcje/k29332-hope | Keraminė, glazūruota sienų plytelė blizgi/matinė 30 x 60 cm ± 0,5. Šviesių/ tamsių atspalvių | 100 | m² | 10.7 | 21 | 12.95 | 1070
10 |  | Ceramika Paradyz, Lenkija, https://www.paradyz.com/en/collections/k29317-algo | Keraminė, glazūruota grindų plytelė matinė 30 x 30 cm ± 0,5. Plytelių slidumas dėvint avalynę nemažiau R10, Atsparumas dilumui ne mažiau PEI 4. Šviesių/tamsių atspalvių | 100 | m² | 9.3 | 21 | 11.25 | 930
11 |  | Tubadzin, Lenkija, https://www.tubadzin.pl/en/collection/tartany | Akmens masės glazūruota grindų plytelė matinė 33 x 33 cm ± 0,5. Plytelių slidumas dėvint avalynę nemažiau R10, atsparumas dilumui ne mažiau PEI 5, Šviesių/tamsių atspalvių | 100 | m² | 12.83 | 21 | 15.52 | 1283
12 |  | Ceramika Paradyz, Lenkija, https://www.paradyz.com/pl/kolekcje/k28736-orione | Keraminė, glazūruota grindų plytelė blizgi/matinė 40 x 40 cm ± 0,5. Šviesių/tamsių atspalvių | 100 | m² | 10.9 | 21 | 13.19 | 1090
13 |  | Ceramica Parady, Lenkija | Akmens masės, glazūruota grindų plytelė blizgi 60 x 60 cm ± 0,5. Šviesių/tamsių atspalvių | 100 | m² | 15.23 | 21 | 18.43 | 1523
14 |  | Cerrad , Lenkija | Keraminė, glazūruota grindų plytelė matinė 60 x 60 cm ± 0,5. Šviesių/tamsių atspalvių | 100 | m² | 10.4 | 21 | 12.58 | 1040
15 |  | Ceramika Paradyz, Lenkija, https://www.paradyz.com/pl/kolekcje/k28776-idaho | Akmens masės grindų plytelė, paviršius lygus, neglazūruota, matinė 30 x30 cm±0,5٪ Šviesių atspalvių | 100 | m² | 7.67 | 21 | 9.28 | 767
16 |  | Ceramika Paradyz, Lenkija,https://www.paradyz.com/pl/kolekcje/k29281-virginia | Akmens masės grindų plytelė, paviršius lygus, neglazūruota, matinė 30 x30 cm±0,5٪ Tamsių atspalvių | 100 | m² | 7.67 | 21 | 9.28 | 767
17 |  | Ceramika Paradyz, Lenkija | Akmens masės grindų plytelė, paviršius lygus, neglazūruota, matinė 30x60 cm±0,5٪ Plytelių slidumas dėvint avalynę nemažiau R10. Plytelių atsparumas dilumui < 175 mm3. Šviesių atspalvių | 100 | m² | 15.24 | 21 | 18.44 | 1524
18 |  | Ceramika Paradyz, Lenkija | Akmens masės grindų plytelė, paviršius lygus, neglazūruota, blizgi 30x60 cm±0,5٪ Plytelių slidumas dėvint avalynę nemažiau R10. Plytelių atsparumas dilumui < 175 mm³. Tamsių atspalvių | 100 | m² | 15.24 | 21 | 18.44 | 1524
19 |  | Ceramika Paradyz, Lenkija, https://www.paradyz.com/en/collections/k29047-naturstone | Akmens masės grindų plytelė, paviršius grublėtas, neglazūruota, matinė 30x60 cm±0,5٪ Šviesių/tamsių atspalvių, Plytelių slidumas dėvint avalynę nemažiau R11. Plytelių slidumas basomis kojomis ne mažiau B. | 100 | m² | 21.12 | 21 | 25.56 | 2112
20 |  | Ceramika Paradyz, Lenkija | Akmens masės grindų plytelė, paviršius grublėtas, neglazūruota, matinė 30 x30 cm±0,5٪ Šviesių ,tamsių atspalvių. Plytelių slidumas dėvint avalynę nemažiau R11. Plytelių slidumas basomis kojomis ne mažiau B. | 100 | m² | 7.98 | 21 | 9.66 | 798
|  |  |  | Pirmos pirkimo dalies suma, Eur be PVM |  |  |  |  | 22391
|  |  |  | PVM suma |  |  |  |  | 4702.11
| (tik pasiūlymų vertinimui) Pirmos dalies pirkimo suma, Eur su PVM | [7 empty] | 27093.11
2 PIRKIMO OBJEKTO DALIS - Plytelių klijai ir priedai
21 | Klijai | Atlas, Lenkija, https://www.atlas.com.pl/lt/produktas/atlas-atut-1129-3878/ | Plytelių klijai vidaus ir išorės darbams, nešildomoms grindims, sienoms. Pakuotė 25 kg. ±0,05٪. | 500 | kg | 0.18 | 21 | 0.22 | 90
22 |  | Atlas, Lenkija, https://www.atlas.com.pl/lt/produktas/atlas-geoflex-1129-3884/ | Plytelių klijai gaminami naudojant silikagelio technologija, vidaus ir išorės darbams nešildomoms/šildomoms grindims, sienoms, padidinto elastingumo. Klijų paruošimo ir pagrindo bei aplinkos temperatūra darbo metu - nuo +5 °C iki +35 °C. Klasifikacija C2TE. Pakuotė 25 kg. ±0,05٪. | 2000 | kg | 0.36 | 21 | 0.44 | 720
23 |  | Atlas, Lenkija, https://www.atlas.com.pl/lt/produktas/atlas-plus-1129-3880/ | Plytelių klijai vidaus ir išorės darbams nešildomoms/šildomoms grindims, sienoms, elastingi. Klijų paruošimo ir pagrindo bei aplinkos temperatūra darbo metu - nuo +1 °C iki +25 °C. Klasifikacija C2TE S1. Pakuotė 25 kg. ±0,05٪. | 2000 | kg | 0.47 | 21 | 0.57 | 940
24 |  | Atlas, Lenkija, https://www.atlas.com.pl/lt/produktas/atlas-plus-s2-hydro-1129-3932/ | Plytelių klijai ypatingai elastingi su hidroizoliacijos funkcija, galima naudoti trimis variantais: 1. kaip plytelių klijus, 2. kaip klijus ir hidroizoliaciją per vieną technologinį ciklą, 3. kaip hidroizoliaciją, Klasifikacija -C2TE S2. Pakuotė 15 kg. ±0,05٪. | 200 | kg | 2.02 | 21 | 2.44 | 404
25 |  | Forbo, Eurocol, Vokietija | Greitai stingstantis remontinis mišinys , sluoksnio storis nuo 1 mm iki 50 mm, vaikščioti galima ne vėliau nei po 45 minučių, klasifikacija pagal DIN EN 13813 ne parstesnė nei C40-F7, pakuotės. Pakuotė 15 kg. ±0,05٪. | 1000 | kg | 0.94 | 21 | 1.14 | 940
26 | Glaistas | Atlas, Lenkija, https://www.atlas.com.pl/lt/produktas/elastingas-siuliu-glaistas-atlas-1128-3887/ | Glaistas plytelių tarpams iki 7 mm ± 0,5,baltos spalvos. Pakuotė plastikinis maišelis 2/5 kg ± 0,05٪. | 1000 | kg | 1.05 | 21 | 1.27 | 1050
27 |  | Atlas, Lenkija, https://www.atlas.com.pl/lt/produktas/keraminis-siuliu-glaistas-atlas-1128-3882/ | Glaistas plytelių tarpams iki 20 mm ± 0,05,baltos spalvos, elastingas. Glaisto paruošimo ir pagrindo bei aplinkos temperatūra darbo metu - nuo +5 °C iki +35 °C. Pakuotė plastikinis kibirėlis/maišelis 2/5 kg ± 0,05٪. | 500 | kg | 2.07 | 21 | 2.5 | 1035
28 |  | Atlas, Lenkija, https://www.atlas.com.pl/lt/produktas/elastingas-siuliu-glaistas-atlas-1128-3887/ | Glaistas plytelių tarpams iki 7 mm ± 0,05, įvairių spalvų. Pakuotė plastikinis maišelis 2/5 kg ± 0,05٪. | 1000 | kg | 1.49 | 21 | 1.8 | 1490
29 |  | Atlas, Lenkija, https://www.atlas.com.pl/lt/produktas/keraminis-siuliu-glaistas-atlas-1128-3882/ | Glaistas plytelių tarpams iki 20 mm ± 0,05, įvairių spalvų, elastingas. Glaisto paruošimo ir pagrindo bei aplinkos temperatūra darbo metu - nuo +5 °C iki +35 °C. Pakuotė plastikinis kibirėlis/maišelis 2/5 kg ± 0,05٪. | 500 | kg | 2.33 | 21 | 2.82 | 1165
30 | Kryželiai | Atlas, Lemkija | Kryželiai skirti dėti į tarpus tarp plytelių, storis 1 mm ± 0,05٪ pakuotė 200 vnt. | 200 | Pak. | 0.56 | 21 | 0.68 | 112
31 |  | Atlas, Lemkija | Kryželiai skirti dėti į tarpus tarp plytelių, storis 1,5 mm ± 0,05٪ pakuotė 200 vnt. | 200 | Pak. | 0.6 | 21 | 0.73 | 120
32 |  | Atlas, Lemkija | Kryželiai skirti dėti į tarpus tarp plytelių, storis 2 mm ± 0,05٪ pakuotė 200 vnt. | 1000 | Pak. | 0.6 | 21 | 0.73 | 600
33 |  | Atlas, Lemkija | Kryželiai skirti dėti į tarpus tarp plytelių, storis 2,5 mm ± 0,05٪ pakuotė 200 vnt. | 200 | Pak. | 0.6 | 21 | 0.73 | 120
34 |  | Atlas, Lemkija | Kryželiai skirti dėti į tarpus tarp plytelių, storis 3 mm ± 0,05٪ pakuotė 200 vnt. | 200 | Pak. | 0.6 | 21 | 0.73 | 120
35 |  | Raimondi, Italija | Lyginimo sistemos apkabos,(apatinė dalis) 1.5 mm pločio siūlėms , 3-12mm plytelių storiui , pakuotės po 100 vnt. | 200 | Pak. | 7.87 | 21 | 9.52 | 1574
36 |  | Raimondi, Italija | Lyginimo sistemos apkabos,(apatinė dalis) 2mm pločio siūlėms , 3-12mm plytelių storiui , pakuotės po 250 vnt. | 200 | Pak. | 18.51 | 21 | 22.4 | 3702
37 |  | Raimondi, Italija | Lyginimo sistemos pleištai pakuotė 100 vnt. | 20 | Pak. | 11.24 | 21 | 13.6 | 224.8
38 |  | Raimondi, Italija | Lyginimo sistemos rinkinys: replės, 1,5 mm 250 vnt apkabų, 250 pleištų. | 20 | Vnt. | 56.73 | 21 | 68.64 | 1134.6
39 | Profiliai | Cezar, Lenkija | Apdailos profilis PVC keraminių, cementinių, akmens masės paviršių išorinių kampų apdailai. 7,0 x 2500 mm ±0,05٪. | 50 | Vnt. | 1.32 | 21 | 1.6 | 66
40 |  | Cezar, Lenkija | Apdailos profilis PVC keraminių, cementinių, akmens masės paviršių išorinių kampų apdailai. 9,0 x 2500 mm ±0,05٪. | 300 | Vnt. | 1.35 | 21 | 1.63 | 405
41 |  | Cezar, Lenkija | Apdailos profilis, aliuminis anoduotas keraminių, cementinių, akmens masės paviršių išorinių kampų apdailai. 8,0 x 3000 mm ±0,05٪. | 50 | Vnt. | 6.21 | 21 | 7.51 | 310.5
42 |  | Cezar, Lenkija | Apdailos profilis, aliuminis anoduotas keraminių, cementinių, akmens masės paviršių išorinių kampų apdailai. 10,0 x 3000 mm ±0,05٪. | 50 | Vnt. | 6.28 | 21 | 7.6 | 314
43 |  | Cezar, Lenkija | Apdailos profilis, aliuminis anoduotas keraminių, cementinių, akmens masės paviršių išorinių kampų apdailai. 12,0 x 3000 mm ±0,05٪. | 50 | Vnt. | 7.14 | 21 | 8.64 | 357
|  |  |  | Antra pirkimo dalies suma, Eur be PVM |  |  |  |  | 16993.9
|  |  |  | PVM suma |  |  |  |  | 3568.719
|  |  | (tik pasiūlymų vertinimui) | Antra pirkimo dalies suma, Eur su PVM |  |  |  |  | 20562.619