## DKŽ_SAK
Valstybinės reikšmės krašto kelio Nr. 176 Pirčiupiai–Jašiūnai ruožo nuo 24,790 iki 26,643 km rekonstravimas
DARBŲ KIEKIŲ ŽINIARAŠTIS NR. 1 – SUSISIEKIMO DALIS
Skyrius | Eilės Nr. | Darbo pavadinimas. aprašymas | Mato vnt. | Kiekis | Vieneto kaina. Eur be PVM (pildo Teikėjas) | Iš viso. Eur be PVM
1. Paruošiamieji darbai | 1.1 | Trasos nužymėjimas | km | 1.837 | 456.71 | 838.98
1. Paruošiamieji darbai | 1.2 | Krūmų pašalinimas ir susmulkinimas | m² | 797 | 1.79 | 1426.63
1. Paruošiamieji darbai | 1.3 | Susmulkintų krūmų išvežimas į žaliųjų atliekų kompostavimo aikštelę rangovo pasirinktu atstumu (t=4,85) | m³ | 5.71 | 99.01 | 565.35
1. Paruošiamieji darbai | 1.4 | Kietų veislių medžių kirtimas, ištraukimas ir medienos paruošimas | vnt. | 40 | 121.25 | 4850
1. Paruošiamieji darbai | 1.5 | Minkštų veislių medžių kirtimas, ištraukimas ir medienos paruošimas | vnt. | 121 | 44.22 | 5350.62
1. Paruošiamieji darbai | 1.6 | Kelmų rovimas, duobių užlyginimas ir kelmų paruošimas smulkinimui | vnt. | 161 | 37.68 | 6066.48
1. Paruošiamieji darbai | 1.7 | Medžių šakų, kelmų susmulkinimas, skiedrų pakrovimas ir išvežimas į žaliųjų atliekų kompostavimo aikštelę rangovo pasirinktu atstumu | m³ | 7.8 | 99.01 | 772.28
1. Paruošiamieji darbai | 1.8 | Grįžtamosios medžiagos – susandėliuota mediena (kainą pateikia rangovas, įvertinęs medienos būklę: ≥0,00 Eur – kai mediena menkavertė ir skirta utilizavimui, t.y. vertinama, kiek kainuos utilizavimo išlaidos įrašant kainą su pliuso ženklu. <0,00 Eur – kai mediena nėra menkavertė ir gali būti parduota, t.y. nurodoma kaina su minuso ženklu) (44,3 m3) | kompl. | 1 | 0 | 0
1. Paruošiamieji darbai | 1.9 | Asfaltbetonio dangos nufrezavimas freza su automatiniu aukščio reguliavimu (h – 8-16 cm) (m³=1717) | m² | 13102 | 2.64 | 34589.28
1. Paruošiamieji darbai | 1.10 | Asfaltbetonio dangos nufrezavimas freza su automatiniu aukščio reguliavimu (h – 6-7 cm) (m³=23) | m² | 357 | 2.64 | 942.48
1. Paruošiamieji darbai | 1.11 | Asfalto drožlių išvežimas į statybvietės saugojimo aikštelę Rangovo pasirinktu atstumu (bus panaudotos pagrindams, m³× k2,4=t) | t | 4176.3 | 2.88 | 12027.74
1. Paruošiamieji darbai | 1.12 | Grįžtamosios medžiagos (išardytas/nufrezuotas asfaltas), įkainis 5,99 Eur/t (sąmatoje įvertinamas su minuso ženklu) | t | 1008 | -5.99 | -6037.92
1. Paruošiamieji darbai | 1.13 | Grindinio išardymas (h – 10–17 cm) (m³=729.0) | m² | 5346 | 5.03 | 26890.38
1. Paruošiamieji darbai | 1.14 | Betoninio grindinio išardymas (h – 6 cm) (m³=7.0) | m² | 115 | 5.03 | 578.45
1. Paruošiamieji darbai | 1.15 | Grįžtamosios medžiagos (išardytas grindinys), įkainis 15 Eur/t (sąmatoje įvertinamas su minuso ženklu) | t | 1913.6 | -15 | -28704
1. Paruošiamieji darbai | 1.16 | Plytelių/ trinkelių dangos nuovažose išardymas, jas sandėliuojant vietoje | m² | 60 | 5.56 | 333.6
1. Paruošiamieji darbai | 1.17 | Betoninių plytelių/ trinkelių bei betono dangos išardymas ir betono laužo išvežimas į stambiagabaričių atliekų aikštelę rangovo pasirinktu atstumu ( m³×k2,5=t) (m³/t=37/92,5) | m² | 615 | 5.99 | 3683.85
1. Paruošiamieji darbai | 1.18 | Betoninių plytelių išardymas ir perdavimas Jašiūnų seniūnijai (išvežimas į seniūnijos nurodytą vietą; m³×k2,5=t) (m³/t=146/365) | m² | 2427 | 6.42 | 15581.34
1. Paruošiamieji darbai | 1.19 | Kelio bortų išardymas ir išvežimas rangovo pasirinktu atstumu į stambiagabaričių atliekų aikštelę (m³=308) | m | 1801 | 7.12 | 12823.12
1. Paruošiamieji darbai | 1.20 | Vejos bortų išardymas ir išvežimas rangovo pasirinktu atstumu į stambiagabaričių atliekų aikštelę (m³=112) | m | 1712 | 2.35 | 4023.2
1. Paruošiamieji darbai | 1.21 | Gelžbetoninių šulinių išardymas ir išvežimas rangovo pasirinktu atstumu į stambiagabaričių atliekų aikštelę | vnt. | 1 | 94.21 | 94.21
1. Paruošiamieji darbai | 1.22 | Kelio ženklų skydų demontavimas nuo vienstiebių atramų ir išvežimas vid. 59 km atstumu (į kelių tarnybą) | vnt. | 74 | 10.13 | 749.62
1. Paruošiamieji darbai | 1.23 | Kelio ženklų skydų demontavimas nuo dvistiebių atramų ir išvežimas vid. 59 km atstumu (į kelių tarnybą) | vnt. | 7 | 16.22 | 113.54
1. Paruošiamieji darbai | 1.24 | Kelio ženklų skydų demontavimas nuo vienstiebių atramų ir perstatymas | vnt. | 1 | 10.13 | 10.13
1. Paruošiamieji darbai | 1.25 | Kelio ženklų vienstiebių metalinių atramų ant monolitinių betoninių pamatų demontavimas ir išvežimas vid. 59 km atstumu (į kelių tarnybą) | vnt. | 50 | 28.55 | 1427.5
1. Paruošiamieji darbai | 1.26 | Kelio ženklų dvistiebių metalinių atramų ant monolitinių betoninių pamatų demontavimas ir išvežimas vid. 59 km atstumu (į kelių tarnybą) | vnt. | 5 | 57.1 | 285.5
1. Paruošiamieji darbai | 1.27 | Signalinių plastmasinių stulpelių išardymas ir išvežimas vid. 59 km atstumu (į bazę / į kelių tarnybą) | vnt. | 2 | 7.39 | 14.78
1. Paruošiamieji darbai | 1.28 | Metalinės tvorelės išardymas ir išvežimas vid. 59 km atstumu (į kelių tarnybą) (m=6.0) | vnt. | 1 | 76.29 | 76.29
1. Paruošiamieji darbai | 1.29 | Gelžbetoninės vandens pralaidos vamzdžių 2×1,2 m skersmens išardymas ir išvežimas rangovo pasirinktu atstumu į stambiagabaričių atliekų aikštelę | t | 19.8 | 38.28 | 757.94
1. Paruošiamieji darbai | 1.30 | Gelžbetonio laužo prie vandens pralaidos 2×1,2 m skersmens išardymas ir išvežimas rangovo pasirinktu atstumu į stambiagabaričių atliekų aikštelę | t | 89.2 | 37.9 | 3380.68
1. Paruošiamieji darbai | 1.31 | Suoliuko demontavimas ir išvežimas vid. 59 km atstumu (į kelių tarnybą) | vnt. | 4 | 24.03 | 96.12
1. Paruošiamieji darbai | 1.32 | Betoninės šiukšliadėžės demontavimas ir išvežimas vid. 59 km atstumu (į kelių tarnybą) | vnt. | 2 | 24.03 | 48.06
1. Paruošiamieji darbai | 1.33 | Betoninės atraminės sienelės išardymas ir laužo išvežimas ir išvežimas rangovo pasirinktu atstumu į stambiagabaričių atliekų aikštelę (m³=23.5) | m2 | 26.1 | 34.13 | 890.79
1. Paruošiamieji darbai | 1.34 | Smėlio dėžės demontavimas ir išvežimas vid. 59 km atstumu (į kelių tarnybą) | vnt. | 5 | 24.03 | 120.15
1. Paruošiamieji darbai | 1.35 | Betoninio pamato po smėlio dėže išardymas ir išvežimas rangovo pasirinktu atstumu į stambiagabaričių atliekų aikštelę (m³=0.4) | vnt. | 5 | 37.91 | 189.55 | Iš viso skyriuje 1, Eur be PVM | 104856.72
2. Žemės sankasa | 2.1 | Dirvožemio sustūmimas į krūvas buldozeriu iki 30 m atstumu, pakrovimas į autosavivarčius ir išvežimas rangovo pasirinktu atstumu į sandėliavimo aikštelę | m3 | 620 | 10.9 | 6758
2. Žemės sankasa | 2.2 | II gr. grunto ir esamos dangos pagrindo perstūmimas iš iškasų į pylimus buldozeriu iki 30 m atstumu | m³ | 710 | 1.26 | 894.6
2. Žemės sankasa | 2.3 | II gr. grunto kasimas ekskavatoriumi iškasoje ir pakrovimas į autosavivarčius ir išvežimas į išlykį | m3 | 8998 | 7.02 | 63165.96
2. Žemės sankasa | 2.4 | Pakopų įrengimas ir sutankinimas esamo II gr. grunto šlaite | m3 | 160 | 3.16 | 505.6
2. Žemės sankasa | 2.5 | Žemės sankasos viršaus ir lovio dugno planiravimas ir sutankinimas mechanizuotu būdu | m² | 20680 | 0.85 | 17578
2. Žemės sankasa | 2.6 | Šlaitų ir griovio dugno planiravimas mechanizuotai (95%) | m² | 3680 | 0.87 | 3201.6
2. Žemės sankasa | 2.7 | Šlaitų ir griovio dugno planiravimas rankiniu būdu (5%) | m² | 200 | 1.23 | 246
2. Žemės sankasa | 2.8 | Šlaitų tvirtinimas dirvožemio sluoksniu, kurio storis h=0,10 m, paskleidžiant ir pasėjant žoles mechanizuotu būdu, dirvožemį atsivežant iš sandėliavimo aikštelės rangovo pasirinktu atstumu | m² | 3590 | 2.81 | 10087.9
2. Žemės sankasa | 2.9 | Šlaitų tvirtinimas geotinklu (dengiamas plotas) | m² | 110 | 2.11 | 232.1
2. Žemės sankasa | 2.10 | Pakelės griovių tvirtinimas skaldos 22/32 sluoksniu, įplūktu į gruntą, kurio storis h=0.10 m, kai griovio nuolydis 0–3% | m² | 290 | 5.38 | 1560.2
2. Žemės sankasa | 2.11 | Pažeistų pakelės plotų planiravimas ir sutvirtinimas dirvožemio sluoksniu, paskleidžiant gruntą ir pasėjant žoles mechanizuotu būdu, dirvožemį atsivežant iš sandėliavimo aikštelės rangovo pasirinktu atstumu (m³=232.0) | m² | 2300 | 2.81 | 6463
2. Žemės sankasa | 2.12 | Šlaitų tvirtinimas ažūrinėmis plytelėmis 600x400x100 | m² | 50 | 40.58 | 2029
2. Žemės sankasa | 2.13 | Monolitinio betono C12/15 ties ažūrinėmis plytelėmis įrengimas | m3 | 2 | 601.24 | 1202.48 | Iš viso skyriuje 2, Eur be PVM | 113924.44
3.1 Vandens pralaidos 1,6 m skersmens įrengimas
3. Vandens nuleidimo įrenginiai | 3.1.1 | Ø1,6 m metalinės vandens pralaidos įrengimas ant smėlio pagrindo h=0,15 m | m | 21.5 | 1242.26 | 26708.59
3. Vandens nuleidimo įrenginiai | 3.1.2 | Apkabos | vnt. | 3 | 265.35 | 796.05
3. Vandens nuleidimo įrenginiai | 3.1.3 | Geotekstilė aplink pralaida ir apkaboms | m² | 261 | 0.68 | 177.48
3. Vandens nuleidimo įrenginiai | 3.1.4 | II grupės grunto kasimas ekskavatoriumi, pakrovimas į savivarčius ir išvežimas rangovo pasirinktu atstumu | m³ | 86 | 9.65 | 829.9
3. Vandens nuleidimo įrenginiai | 3.1.5 | I. gr. grunto kasimas ekskavatoriumi ir atvežimas iš karjero Rangovo pasirinktu atstumu autosavivarčiais vandens pralaidos tranšėjos užpylimui | m³ | 113 | 14.92 | 1685.96
3. Vandens nuleidimo įrenginiai | 3.1.6 | Įtekamo ir ištekamojo antgalio įrengimas prie Ø1,6 m metalinės pralaidos, 2 vnt. |  |  |  | 0
|  | Šalčiui atsparus gruntas | m³ | 21.26 | 14.92 | 317.2
|  | Smėlio pagrindas antgaliui | m³ | 1.4 | 14.88 | 20.83
|  | Atraminis blokas iš betono C12/15 | m³ | 1.86 | 378.35 | 703.73
|  | Armatūra atraminiam blokui | kg | 79.6 | 1.34 | 106.66
|  | Skalda 22/32 atraminiam blokui | m² | 12 | 2.94 | 35.28
|  | Monolitinis betonas C12/15 | m3 | 0.9 | 116.48 | 104.83
|  | Geotekstilė antgaliui | m² | 72.64 | 0.68 | 49.4
3. Vandens nuleidimo įrenginiai | 3.1.7 | Įtekamo antgalio tvirtinimas prie Ø1,6 m metalinės pralaidos
|  | Blokai P-1 | m² | 62 | 102.59 | 6360.58
|  | Skalda 22/32 (po blokais P-1), h=0,10 m | m³ | 8.2 | 29.29 | 240.18
|  | Monolitinis betonas C12/15, h=0,10 m | m³ | 1.5 | 116.48 | 174.72
|  | Cementinis skiedinys | m³ | 1.3 | 116.47 | 151.41
|  | Tašeliai impregnuoti antiseptiku | m | 92 | 3.65 | 335.8
|  | Skalda 22/56 (griovio dugnui tvirtinti 20 m), h=0,15 m | m³ | 2.6 | 32.75 | 85.15
3. Vandens nuleidimo įrenginiai | 3.1.8 | Ištekamo antgalio tvirtinimas prie Ø1,6 m metalinės pralaidos
|  | Blokai P-1 | m² | 34.5 | 102.59 | 3539.36
|  | Skalda 22/32 (po blokais P-1), h=0,10 m | m³ | 4.7 | 29.29 | 137.66
|  | Monolitinis betonas C12/15, h=0,10; 0,12 m | m³ | 2.9 | 116.48 | 337.79
|  | Cementinis skiedinys | m³ | 0.7 | 116.49 | 81.54
|  | Tašeliai impregnuoti antiseptiku | m | 76 | 3.65 | 277.4
|  | Skalda 22/56 (griovio dugnui tvirtinti 20 m), h=0,15 m | m³ | 2.4 | 32.76 | 78.62
3. Vandens nuleidimo įrenginiai | 3.1.9 | Griovio vagos išvalymas mechanizuotu būdu iki 0,30 m storiu | m | 50 | 19.3 | 965
3.2 KONSTRUKCINIO DRENAŽO ĮRENGIMAS (įtrauktas ir drenažo įrengimas J. Sniadeckio g.)
3. Vandens nuleidimo įrenginiai | 3.2.1 | Tranšėjų kasimas mechanizuotu būdu drenažo ir kanalizacijos vamzdžių įrengimui, grunto pakrovimas ir išvežimas į išlykį Rangovo pasirinktu atstumu | m3 | 751 | 5.26 | 3950.26
3. Vandens nuleidimo įrenginiai | 3.2.2 | Tranšėjos dugno planiravimas | m² | 1001 | 0.81 | 810.81
3. Vandens nuleidimo įrenginiai | 3.2.3 | Duobių šuliniams kasimas, gruntą paskleidžiant vietoje | m3 | 15 | 2.69 | 40.35
3. Vandens nuleidimo įrenginiai | 3.2.4 | Ø425 mm gofruotų plastikinių drenažo šulinių (H≤1,5 m) su ketaus dangčiu bei gelžbetonio kūgiu įrengimas | vnt. | 2 | 427.47 | 854.94
3. Vandens nuleidimo įrenginiai | 3.2.5 | Ø425 mm gofruotų plastikinių drenažo šulinių (H≤1,5 m) su ketaus dangčiu įrengimas | vnt. | 25 | 427.46 | 10686.5
3. Vandens nuleidimo įrenginiai | 3.2.6 | Plastikinių gofruotų drenažo vamzdžių su geotekstilės filtru ≥d100 paklojimas
|  | plastikinis vamzdis ≥d100 | m | 2502 | 31.98 | 80013.96
|  | filtruojanti geosintetinė medžiaga | m² | 4004 | 0.68 | 2722.72
|  | skaldelės 11/16 prizmė | m³ | 351 | 46.61 | 16360.11
|  | drenažo užpylimas apsauginiu šalčiui atspariu sluoksniu | m³ | 376 | 14.92 | 5609.92
3. Vandens nuleidimo įrenginiai | 3.2.7 | Vamzdžių pajungimas į šulinius įskaitant protarpines, sandarinimo elementus, perėjimus bei montavimo darbus | vnt. | 121 | 27.74 | 3356.54
3. Vandens nuleidimo įrenginiai | 3.2.8 | Duobių užvertimas iškastu gruntu, pastačius drenažo apžiūros šulinius | m3 | 7.6 | 2.69 | 20.44 | Iš viso skyriuje 3, Eur be PVM | 168727.67
4.1 KELIO BORTŲ ĮRENGIMAS
4. Kelio konstrukcija | 4.1.1 | Betoninių kelio bordiūrų ant betono C20/25 (0,13 m3) įrengimas (100x300x150) (m³=390.0) | m | 2995 | 39.36 | 117883.2
4. Kelio konstrukcija | 4.1.2 | Betoninių kelio bordiūrų ant betono C20/25 (0,13 m3) įrengimas (100x220x150) (m³=19.0) | m | 148 | 39.36 | 5825.28
4. Kelio konstrukcija | 4.1.3 | 15 mm pločio siūlės iš sandarinimo juostų prie kelio bordiūrų įrengimas (tarp bordiūro ir asfalto dangos) | m | 3143 | 2.88 | 9051.84
4.2 DANGOS KONSTRUKCIJA (kelias Nr. 176; įtrauktos ir nuovažos į J. Sniadeckio bei Eigulių g.- žr. brėž. Dangų planas)
4. Kelio konstrukcija | 4.2.1 | Išilginių ir skersinių siūlių padengimas bitumine mase (0,05 kg/m/cm) 176 kelias (1944 m×4 cm×0,05 kg) Nuovažos (340 m×6 cm×0,05 kg) (kg=491.0) | m | 2284 | 0.61 | 1393.24
4. Kelio konstrukcija | 4.2.2 | Vienšlaitės asfalto dangos aukštesniosios briaunos užsandarinimas karštu kelių bitumu (0,04 kg/m'/cm) (m²/kg=22.2/88.6) | m | 90 | 0.55 | 49.5
4. Kelio konstrukcija | 4.2.3 | Dangos paviršiaus šiurkštinimas mineralinėmis medžiagomis | m2 | 14243 | 0.29 | 4130.47
4. Kelio konstrukcija | 4.2.4 | Dangos sluoksnių sukibimo užtikrinimui posluoksnio palaistymas polimerais modifikuota bitumine emulsija C 60 BP 4-S (0,25 kg/m²), prieš klojant viršutinius asfalto sluoksnius | m2 | 14243 | 0.29 | 4130.47
4. Kelio konstrukcija | 4.2.5 | Dangos sluoksnių sukibimo užtikrinimui posluoksnio palaistymas polimerais modifikuota bitumine emulsija C 60 BP 4-S (0,30 kg/m²), prieš klojant apatinius asfalto sluoksnius | m2 | 14000 | 0.33 | 4620
4. Kelio konstrukcija | 4.2.6 | Kelkraščių sutvirtinimas vid. 0.18 m storio skaldos 0/32 mišiniu | m2 | 574.2 | 12.03 | 6907.63
I DANGOS KONSTRUKCIJOS VARIANTAS (DK10)
4. Kelio konstrukcija | 4.2.7 | Viršutinio sankasos sluoksnio h=0,30 m sustiprinimas hidrauliniais rišikliais | m2 | 8581 | 6.42 | 55090.02
4. Kelio konstrukcija | 4.2.8 | Viršutinio sankasos sluoksnio h=0,25 m sustiprinimas hidrauliniais rišikliais | m2 | 7675 | 5.76 | 44208
4. Kelio konstrukcija | 4.2.9 | Apsauginio šalčiui atsparaus sluoksnio, kurio storis h=0.23 m, įrengimas | m3 | 5117 | 25.53 | 130637.01
4. Kelio konstrukcija | 4.2.10 | Skaldos pagrindo sluoksnio iš nesurištojo mišinio 0/45 su naudoto asfalto granulėmis iki 30 % , kurio storis h=0.20 m, įrengimas | m2 | 15366 | 11.84 | 181933.44
4. Kelio konstrukcija | 4.2.11 | Asfalto pagrindo sluoksnio iš mišinio AC 22 PS, kurio storis h=0.10 m, įrengimas | m2 | 14000 | 20.05 | 280700
4. Kelio konstrukcija | 4.2.12 | Asfalto apatinio sluoksnio iš mišinio AC 16 AS, kurio storis h=0.08 m, įrengimas | m2 | 14161 | 15.82 | 224027.02
4. Kelio konstrukcija | 4.2.13 | Asfalto viršutinio iš mišinio SMA 11 S, kurio storis h=0.04 m, įrengimas | m2 | 14243 | 12.24 | 174334.32
II DANGOS KONSTRUKCIJOS VARIANTAS (DK10)
4. Kelio konstrukcija | 4.2.14 | Viršutinio sankasos sluoksnio h=0,20 m sustiprinimas hidrauliniais rišikliais | m2 | 8581 |  | 0
4. Kelio konstrukcija | 4.2.15 | Viršutinio sankasos sluoksnio h=0,15 m sustiprinimas hidrauliniais rišikliais | m3 | 7675 |  | 0
4. Kelio konstrukcija | 4.2.16 | Apsauginio šalčiui atsparaus sluoksnio, kurio storis h=0.23 m, įrengimas | m3 | 5048 |  | 0
4. Kelio konstrukcija | 4.2.17 | Žvyro pagrindo sluoksnis iš nesurištojo mišinio 0/32 su naudoto asfalto granulėmis iki 30 %, kurio storis h=0.30 m, įrengimas | m2 | 15868 |  | 0
4. Kelio konstrukcija | 4.2.18 | Asfalto pagrindo sluoksnio iš mišinio AC 22 PS, kurio storis h=0.10 m, įrengimas | m2 | 14000 |  | 0
4. Kelio konstrukcija | 4.2.19 | Asfalto apatinio sluoksnio iš mišinio AC 16 AS, kurio storis h=0.08 m, įrengimas | m2 | 14161 |  | 0
4. Kelio konstrukcija | 4.2.20 | Asfalto viršutinio iš mišinio SMA 11 S, kurio storis h=0.04 m, įrengimas | m2 | 14243 |  | 0 | Iš viso skyriuje 4, Eur be PVM | 1244921.44
5. Tako dangos konstrukcija | 5.1 | Apsauginio šalčiui atsparaus sluoksnio, kurio storis h=0.17 m, įrengimas | m3 | 183 | 36.27 | 6637.41
5. Tako dangos konstrukcija | 5.2 | Skaldos pagrindo sluoksnio iš nesurištojo mišinio 0/45 su naudoto asfalto granulėmis iki 30 %, kurio storis h=0.20 m, įrengimas | m2 | 690 | 16.44 | 11343.6
5. Tako dangos konstrukcija | 5.3 | Asfalto dangos - pagrindo sluoksnio iš mišinio AC 16 PD h=0,08 m įrengimas | m2 | 756 | 18.25 | 13797
5. Tako dangos konstrukcija | 5.4 | Betoninių vejos bordiūrų 0,08×0,20×1,00 m įrengimas | m | 220 | 9.56 | 2103.2
5. Tako dangos konstrukcija | 5.5 | Betoninio pagrindo C12/15 įrengimas po betoniniais vejos bordiūrais | m3 | 11 | 191.16 | 2102.76
5. Tako dangos konstrukcija | 5.6 | 15 mm pločio siūlės iš sandarinimo juostų prie bordiūrų įrengimas (tarp vejos bordiūro ir asfalto dangos) | m | 220 | 2.88 | 633.6
5. Tako dangos konstrukcija | 5.7 | Išilginių siūlių padengimas bitumine mase (0,05 kg/m'/cm) (kg=76.0) (190 m× 8 cm×0,05 kg) | m | 190 | 0.61 | 115.9
5. Tako dangos konstrukcija | 5.8 | Kelkraščių užpylimas smėlingu gruntu, kai I gr. gruntas atvežamas iš karjero rangovo pasirinktu atstumu (įvertinus sutankinimo koef.) | m³ | 47 | 23.5 | 1104.5
5. Tako dangos konstrukcija | 5.9 | Kelkraščių tvirtinimas 10 cm storio skaldos 11/16 (85%) ir dirvožemio (15%) mišiniu, pasėjant žoles, mišinį atsivežant rangovo pasirinktu atstumu | m2 | 93 | 7.58 | 704.94 | Iš viso skyriuje 5, Eur be PVM | 38542.91
6. Šaligatvio dangos konstrukcija (įskaitant ir nuovažas su trinkelių danga) | 6.1 | Apsauginio šalčiui atsparaus sluoksnio, kurio storis h=0.19 m, įrengimas (rengiamas po 6.3, 6.4, 6.5, 10.1 ir 10.2 pozicijų trinkelėmis) | m3 | 1428 | 36.27 | 51793.56
6. Šaligatvio dangos konstrukcija (įskaitant ir nuovažas su trinkelių danga) | 6.2 | Skaldos pagrindo sluoksnio iš nesurištojo mišinio 0/45 su naudoto asfalto granulėmis iki 30 %, kurio storis h=0.15 m, įrengimas (skaldos pagrindas rengiamas po 6.3, 6.4, 6.5, 10.1 ir 10.2 pozicijų trinkelėmis) | m2 | 4736 | 14.47 | 68529.92
6. Šaligatvio dangos konstrukcija (įskaitant ir nuovažas su trinkelių danga) | 6.3 | Betoninių trinkelių h=0,08 cm dangos ant nesurištojo mineralinių medžiagų mišinio h=0,03 cm įrengimas, tarpus tarp trinkelių užpildant nesurištuoju mineralinių medžiagų mišiniu | m2 | 4507 | 35.98 | 162161.86
6. Šaligatvio dangos konstrukcija (įskaitant ir nuovažas su trinkelių danga) | 6.4 | Raudonos spalvos betoninių trinkelių h=0,08 cm dangos ant nesurištojo mineralinių medžiagų mišinio h=0,03 cm įrengimas, tarpus tarp trinkelių užpildant nesurištuoju mineralinių medžiagų mišiniu (nuovažų zonose) | m2 | 526 | 38.23 | 20108.98
6. Šaligatvio dangos konstrukcija (įskaitant ir nuovažas su trinkelių danga) | 6.5 | Dangos iš išardytų plytelių/trinkelių įrengimas ant nesurištojo mineralinių medžiagų mišinio h=0,03 cm, tarpus tarp trinkelių užpildant nesurištuoju mineralinių medžiagų mišiniu | m2 | 60 | 27.75 | 1665
6. Šaligatvio dangos konstrukcija (įskaitant ir nuovažas su trinkelių danga) | 6.6 | Betoninių vejos bordiūrų 0,08×0,20×1,00 m įrengimas | m | 2923 | 9.56 | 27943.88
6. Šaligatvio dangos konstrukcija (įskaitant ir nuovažas su trinkelių danga) | 6.7 | Betoninio pagrindo C12/15 įrengimas po betoniniais vejos bordiūrais | m3 | 147 | 191.16 | 28100.52
6. Šaligatvio dangos konstrukcija (įskaitant ir nuovažas su trinkelių danga) | 6.8 | 15 mm pločio siūlės iš sandarinimo juostų prie bordiūrų įrengimas (tarp bordiūro ir trinkelių) | m | 2923 | 2.88 | 8418.24
6. Šaligatvio dangos konstrukcija (įskaitant ir nuovažas su trinkelių danga) | 6.9 | Kelkraščių užpylimas smėlingu gruntu, kai I gr. gruntas atvežamas iš karjero rangovo pasirinktu atstumu (įvertinus sutankinimo koef.) | m³ | 448 | 23.5 | 10528
6. Šaligatvio dangos konstrukcija (įskaitant ir nuovažas su trinkelių danga) | 6.10 | Kelkraščių tvirtinimas 10 cm storio skaldos 11/16 (85%) ir dirvožemio (15%) mišiniu, pasėjant žoles, mišinį atsivežant rangovo pasirinktu atstumu | m2 | 996 | 7.58 | 7549.68
6. Šaligatvio dangos konstrukcija (įskaitant ir nuovažas su trinkelių danga) | 6.11 | Tolimesnis nuovažos pažvyravimas vid. h=0,10-0,20 m iš nesurišto mineralinių medžiagų mišinio 0/32 | m2 | 312 | 12.03 | 3753.36 | Iš viso skyriuje 6, Eur be PVM | 390553
7. Atraminės sienutės įrengimas | 7.1 | 0,40 m – 1,20 m aukščio gelžbetoninės atraminės sienelės įrengimas | m | 90 | 201.4 | 18126
7. Atraminės sienutės įrengimas | 7.2 | II grupės grunto kasimas ekskavatoriumi, pakrovimas į savivarčius ir išvežimas į išlykį rangovo pasirinktu atstumu | m3 | 175 | 9.65 | 1688.75
7. Atraminės sienutės įrengimas | 7.3 | Lovio dugno planiravimas rankiniu būdu | m² | 126 | 1.23 | 154.98
7. Atraminės sienutės įrengimas | 7.4 | Lovio dugno tankinimas mechanizuotu būdu (126×0,3) | m3 | 38 | 1.89 | 71.82
7. Atraminės sienutės įrengimas | 7.5 | Plastikinių gofruotų drenažo vamzdžių su geotekstilės filtru ≥d100 paklojimas | m | 95 | 31.98 | 3038.1
7. Atraminės sienutės įrengimas | 7.6 | Apsauginio šalčiui atsparaus sluoksnio, kurio storis vid. h=0,27 m, įrengimas | m3 | 36 | 36.27 | 1305.72
7. Atraminės sienutės įrengimas | 7.7 | Neautinės geotekstilės įrengimas (atskiriamasis sl.) | m² | 370 | 0.68 | 251.6
7. Atraminės sienutės įrengimas | 7.8 | Skaldos pagrindo sluoksnio iš nesurištojo mišinio 0/45, kurio storis h=0,30 m, įrengimas | m² | 108 | 24.13 | 2606.04
7. Atraminės sienutės įrengimas | 7.9 | Pasluoksnio iš nesurištojo mineralinių medžiagų mišinio, kurio storis h=0,03 m, įrengimas | m² | 86 | 6.16 | 529.76
7. Atraminės sienutės įrengimas | 7.10 | Drenažinio sluoksnio, kurio plotis 0,30 m iš žvyro skaldos 8/16 įrengimas | m3 | 26 | 36.35 | 945.1
7. Atraminės sienutės įrengimas | 7.11 | Skaldos sluoksnio iš nesurištojo mišinio 0/32 įrengimas | m3 | 54 | 39.31 | 2122.74
7. Atraminės sienutės įrengimas | 7.12 | Šlaito tvirtinimas dirvožemio sluoksniu h=0,10 m, atvežant iš sandėliavimo aikštelės rangovo pasirinktu atstumu paskleidžiant ir apsėjant žolės mišiniu rankiniu būdu | m² | 100 | 2.81 | 281 | Iš viso skyriuje 7, Eur be PVM | 31121.61
8.1 J. SNIADECKIO G., EIGULIŲ G., SAULĖTOJI G., TURGAUS G., MOKYKLOS G.
8. Sankryžų ir nuovažų įrengimas | 8.1.1 | Dirvožemio sustūmimas į krūvas buldozeriu iki 30 m atstumu, pakrovimas į autosavivarčius ir išvežimas rangovo pasirinktu atstumu į sandėliavimo aikštelę | m³ | 45 | 10.9 | 490.5
8. Sankryžų ir nuovažų įrengimas | 8.1.2 | Netinkamo sankasai grunto iškasimas bei išvežimas į išlykį Rangovo pasirinktu atstumu | m³ | 330 | 9.65 | 3184.5
8. Sankryžų ir nuovažų įrengimas | 8.1.3 | Tinkamo grunto atvežimas iš karjero ir įrengimas pakeičiant netinkamą sankasai gruntą (Rangovo pasirinktu atstumu, įvertinus atvežamo grunto sutankinimo koef. 1.1) | m³ | 363 | 18.61 | 6755.43
8. Sankryžų ir nuovažų įrengimas | 8.1.4 | II gr. grunto ir esamos dangos pagrindo perstūmimas iš iškasų į pylimus buldozeriu iki 30 m atstumu | m³ | 1045 | 1.26 | 1316.7
8. Sankryžų ir nuovažų įrengimas | 8.1.5 | II gr. grunto ir esamos dangos pagrindo kasimas ekskavatoriumi iškasoje, pakrovimas į autosavivarčius ir išvežimas į išlykį Rangovo pasirinktu atstumu | m³ | 1045 | 7.02 | 7335.9
8. Sankryžų ir nuovažų įrengimas | 8.1.6 | Žemės sankasos viršaus ir lovio dugno planiravimas ir sutankinimas mechanizuotu būdu | m² | 1100 | 0.85 | 935
8. Sankryžų ir nuovažų įrengimas | 8.1.7 | Šlaitų ir griovio dugno planiravimas mechanizuotai (95%) | m² | 490 | 0.87 | 426.3
8. Sankryžų ir nuovažų įrengimas | 8.1.8 | Šlaitų ir griovio dugno planiravimas rankiniu būdu (5%) | m² | 26 | 1.23 | 31.98
8. Sankryžų ir nuovažų įrengimas | 8.1.9 | Šlaitų tvirtinimas dirvožemio sluoksniu, kurio storis h=0,10 m, paskleidžiant ir pasėjant žoles mechanizuotu būdu, dirvožemį atsivežant iš sandėliavimo aikštelės rangovo įsivertintu atstumu | m² | 236 | 2.81 | 663.16
8. Sankryžų ir nuovažų įrengimas | 8.1.10 | Pakelės griovių tvirtinimas skaldos 22/32 sluoksniu, įplūktu į gruntą, kurio storis h=0.10 m, kai griovio nuolydis 0–3% | m² | 60 | 5.38 | 322.8
8. Sankryžų ir nuovažų įrengimas | 8.1.11 | Išilginių ir skersinių siūlių padengimas bitumine mase (0,05 kg/m'/cm) (kg=42) (84m×10cm×0,05kg) | m | 84 | 0.61 | 51.24
8. Sankryžų ir nuovažų įrengimas | 8.1.12 | Kelkraščių užpylimas smėlingu gruntu, kai I gr. gruntas atvežamas iš karjero rangovo pasirinktu atstumu (įvertinus sutankinimo koef.) | m³ | 34 | 23.5 | 799
8. Sankryžų ir nuovažų įrengimas | 8.1.13 | Kelkraščių sutvirtinimas 0.10 m storio skaldos 0/32 mišiniu | m² | 132 | 7.5 | 990
8. Sankryžų ir nuovažų įrengimas | 8.1.14 | Vejos įrengimas h=0.10m | m2 | 220 | 2.81 | 618.2
I DANGOS KONSTRUKCIJOS VARIANTAS (DK 0,1)
8. Sankryžų ir nuovažų įrengimas | 8.1.15 | Apsauginio šalčiui atsparaus sluoksnio, kurio storis h=0.30 m, įrengimas (ant F2 grunto) | m3 | 108 | 36.27 | 3917.16
8. Sankryžų ir nuovažų įrengimas | 8.1.16 | Apsauginio šalčiui atsparaus sluoksnio, kurio storis h=0.35 m, įrengimas (ant F3 grunto) | m3 | 389 | 36.27 | 14109.03
8. Sankryžų ir nuovažų įrengimas | 8.1.17 | Skaldos pagrindo sluoksnio iš nesurištojo mišinio 0/45 su naudoto asfalto granulėmis iki 30 %, kurio storis h=0.20 m, įrengimas | m2 | 649 | 16.44 | 10669.56
8. Sankryžų ir nuovažų įrengimas | 8.1.18 | Asfalto dangos pagrindo viršutinio sluoksnio iš mišinio AC 16 PD, kurio storis h=0.10 m, įrengimas | m2 | 566 | 30.92 | 17500.72
II DANGOS KONSTRUKCIJOS VARIANTAS (DK 0,1)
8. Sankryžų ir nuovažų įrengimas | 8.1.19 | Apsauginio šalčiui atsparaus sluoksnio, kurio storis h=0.20 m, įrengimas (ant F2 grunto) | m3 | 95 |  | 0
8. Sankryžų ir nuovažų įrengimas | 8.1.20 | Apsauginio šalčiui atsparaus sluoksnio, kurio storis h=0.25 m, įrengimas (ant F3 grunto) | m3 | 202 |  | 0
8. Sankryžų ir nuovažų įrengimas | 8.1.21 | Žvyro pagrindo sluoksnis iš nesurištojo mišinio 0/32 su naudoto asfalto granulėmis iki 30 % , kurio storis h=0.30 m, įrengimas | m2 | 649 |  | 0
8. Sankryžų ir nuovažų įrengimas | 8.1.22 | Asfalto dangos pagrindo viršutinio sluoksnio iš mišinio AC 16 PD, kurio storis h=0.10 m, įrengimas | m2 | 566 |  | 0
8.2 NUOVAŽŲ SU ASFALTO DANGA ĮRENGIMAS
8. Sankryžų ir nuovažų įrengimas | 8.2.1 | Šalčiui nejautrių medžiagų sluoksnio įrengimas h-0,39 m | m3 | 423 | 36.27 | 15342.21
8. Sankryžų ir nuovažų įrengimas | 8.2.2 | Skaldos pagrindo sluoksnio iš nesurištojo mišinio 0/45 su naudoto asfalto granulėmis iki 30 %, kurio storis h=0.20 m, įrengimas | m2 | 599 | 16.44 | 9847.56
8. Sankryžų ir nuovažų įrengimas | 8.2.3 | Asfalto dangos - pagrindo sluoksnio iš mišinio AC 16 PD kurio storis h=0,06 m įrengimas | m2 | 563 | 23.61 | 13292.43
8. Sankryžų ir nuovažų įrengimas | 8.2.4 | Kelkraščių užpylimas smėlingu gruntu, kai I gr. gruntas atvežamas iš karjero rangovo pasirinktu atstumu (įvertinus sutankinimo koef.) | m³ | 18 | 23.5 | 423
8. Sankryžų ir nuovažų įrengimas | 8.2.5 | Kelkraščių sutvirtinimas 0.10 m storio skaldos 0/32 mišiniu | m² | 44.5 | 7.5 | 333.75
8. Sankryžų ir nuovažų įrengimas | 8.2.6 | Tolimesnis nuovažų pažvyravimas vid. h=0,10-0,20 m iš nesurišto mineralinių medžiagų mišinio 0/32 | m2 | 118 | 12.03 | 1419.54 | Iš viso skyriuje 8, Eur be PVM | 110775.67
9. Saugumo salelių įrengimas | 9.1 | Apsauginio šalčiui atsparaus sluoksnio, kurio storis h=0.19 m, įrengimas | m³ | 5 | 36.27 | 181.35
9. Saugumo salelių įrengimas | 9.2 | Skaldos pagrindo sluoksnio iš nesurištojo mišinio 0/45 su naudoto asfalto granulėmis iki 30 %, kurio storis h=0.15 m, įrengimas | m2 | 13 | 14.47 | 188.11
9. Saugumo salelių įrengimas | 9.3 | Betoninių trinkelių h=0,08 cm dangos ant nesurištojo mineralinių medžiagų mišinio h=0,03 cm įrengimas, tarpus tarp trinkelių užpildant nesurištuoju mineralinių medžiagų mišiniu | m2 | 10.5 | 35.98 | 377.79
9. Saugumo salelių įrengimas | 9.4 | Neregių vedimo sistemos iš betoninių geltonos spalvos trinkelių h=0.08m įrengimas (įspėjamasis paviršius) ant nesurištojo mineralinių medžiagų mišinio h=0,03 cm įrengimas, tarpus tarp trinkelių užpildant nesurištuoju mineralinių medžiagų mišiniu | m2 | 5.6 | 40.48 | 226.69
9. Saugumo salelių įrengimas | 9.5 | Granitinių kelio bordiūrų ant betono C20/25 (0,11 m3) įrengimas (m³=2.6) | m | 23 | 73.09 | 1681.07
9. Saugumo salelių įrengimas | 9.6 | 15 mm pločio siūlės iš sandarinimo juostų prie kelio bordiūrų įrengimas (tarp bordiūro ir asfalto dangos) | m | 23 | 2.88 | 66.24 | Iš viso skyriuje 9, Eur be PVM | 2721.25
10. Aplinkos ir statinių pritaikymas žmonėms su negalia | 10.1 | Neregių vedimo sistemos iš betoninių geltonos spalvos trinkelių h=0.08m įrengimas (vedamasis paviršius) ant nesurištojo mineralinių medžiagų mišinio h=0,03 cm įrengimas, tarpus tarp trinkelių užpildant nesurištuoju mineralinių medžiagų mišiniu | m2 | 64 | 40.48 | 2590.72
10. Aplinkos ir statinių pritaikymas žmonėms su negalia | 10.2 | Neregių vedimo sistemos iš betoninių geltonos spalvos trinkelių h=0.08m įrengimas (įspėjamasis paviršius) ant nesurištojo mineralinių medžiagų mišinio h=0,03 cm įrengimas, tarpus tarp trinkelių užpildant nesurištuoju mineralinių medžiagų mišiniu | m2 | 119 | 40.48 | 4817.12
10. Aplinkos ir statinių pritaikymas žmonėms su negalia | 10.3 | Suoliuko pastatymas | vnt. | 8 | 455.7 | 3645.6
10. Aplinkos ir statinių pritaikymas žmonėms su negalia | 10.4 | Šiukšlių dėžės įrengimas | vnt. | 8 | 432.25 | 3458 | Iš viso skyriuje 10, Eur be PVM | 14511.44
11. Eismo dalyviams skirti aptarnauti statiniai (Pavilijono įrengimas) | 11.1 | Autopaviljono įrengimas | vnt. | 2 | 3983.14 | 7966.28
11. Eismo dalyviams skirti aptarnauti statiniai (Pavilijono įrengimas) | 11.2 | Šiukšlių dėžės pastatymas | vnt. | 4 | 432.25 | 1729
11. Eismo dalyviams skirti aptarnauti statiniai (Pavilijono įrengimas) | 11.3 | Suoliuko pastatymas | vnt. | 4 | 455.7 | 1822.8 | Iš viso skyriuje 11, Eur be PVM | 11518.08
12. Kelio ženklai | 12.1 | Kelio ženklų vienstiebių metalinių Ø76,1 mm atramų pastatymas ant betoninių pamatų (m=119.71) | vnt. | 31 | 101.32 | 3140.92
12. Kelio ženklai | 12.2 | Kelio ženklų dvistiebių metalinių Ø76,1 mm atramų pastatymas ant betoninių pamatų (m=10.16) | vnt. | 1 | 215.94 | 215.94
12. Kelio ženklai | 12.3 | Kelio ženklų dvistiebių metalinių Ø88,9 mm atramų pastatymas ant betoninių pamatų (m=8.2) | vnt. | 1 | 337.38 | 337.38
12. Kelio ženklai | 12.4 | Kelio ženklų tristiebių metalinių Ø88,9 mm atramų pastatymas ant betoninių pamatų (m=13.7) | vnt. | 1 | 598.18 | 598.18
12. Kelio ženklai | 12.5 | Kelio ženklų skydų montavimas prie vienstiebių metalinių Ø76,1 mm atramų (m²=18.5) | vnt. | 49 | 51.28 | 2512.72
12. Kelio ženklai | 12.6 | Kelio ženklų skydų montavimas prie dvistiebių metalinių Ø76,1 mm atramų (m²=2.0) | vnt. | 3 | 95.23 | 285.69
12. Kelio ženklai | 12.7 | Kelio ženklų skydų montavimas prie dvistiebių metalinių Ø88,9 mm atramų (m²=4.9) | vnt. | 1 | 822.82 | 822.82
12. Kelio ženklai | 12.8 | Kelio ženklų skydų montavimas prie tristiebių metalinių Ø88,9 mm atramų (m²=6.2) | vnt. | 2 | 1293.22 | 2586.44
12. Kelio ženklai | 12.9 | Kelio ženklų skydų montavimas prie apšvietimo stulpo (m²=21.9) | vnt. | 51 | 64.74 | 3301.74
12. Kelio ženklai | 12.10 | Vertikalaus ženklinimo 2.1 įrengimas (m²=0.54) | vnt. | 1 | 163.57 | 163.57
12. Kelio ženklai | 12.11 | Kelio ženklų vienstiebių metalinių Ø76,1 mm atramų pastatymas ant betoninių pamatų (sferiniams veidrodžiams) (m=14.2) | vnt. | 4 | 128.65 | 514.6
12. Kelio ženklai | 12.12 | Sferinių veidrodžių Ø600 ant vienstiebės metalinės atramos įrengimas | vnt. | 4 | 92.37 | 369.48 | Iš viso skyriuje 12, Eur be PVM | 14849.48
13. Kelio dangos ženklinimas | 13.1 | Kelio dangos ženklinimas tirpiklių turinčiais dažais ar dispersijos, ištisine siaura 0,12 m pločio linija 1.1 | m | 248 | 3.33 | 825.84
13. Kelio dangos ženklinimas | 13.2 | Kelio dangos ženklinimas tirpiklių turinčiais dažais ar dispersijos, ištisine plačia 0,25 m pločio linija 1.2 | m | 40 | 6.94 | 277.6
13. Kelio dangos ženklinimas | 13.3 | Kelio dangos ženklinimas reaktyviosiomis ar termoplastinėmis medžiagomis (II tipas) brūkšninė 0,12 m pločio linija 1.5, kai brūkšnio ir tarpo santykis 1:3 | m | 93 | 0.82 | 76.26
13. Kelio dangos ženklinimas | 13.4 | Kelio dangos ženklinimas reaktyviosiomis ar termoplastinėmis medžiagomis (II tipas) brūkšninė 0,12 m pločio linija 1.6, kai brūkšnio ir tarpo santykis 3:1 | m | 44 | 2.47 | 108.68
13. Kelio dangos ženklinimas | 13.5 | Kelio dangos ženklinimas reaktyviosiomis ar termoplastinėmis medžiagomis (II tipas) brūkšninė 0,12 m pločio linija 1.7, kai brūkšnio ir tarpo santykis 1:1 | m | 3812 | 1.64 | 6251.68
13. Kelio dangos ženklinimas | 13.6 | Kelio dangos ženklinimas reaktyviosiomis ar termoplastinėmis medžiagomis (II tipas) dviguba linija, sudaryta iš dviejų siaurų lygiagrečių linijų, kurių viena yra ištisinė, o kita – brūkšninė, kai brūkšnio ir tarpo santykis 3:1 | m | 15 | 1.72 | 25.8
13. Kelio dangos ženklinimas | 13.7 | Kelio dangos ženklinimas reaktyviosiomis ar termoplastinėmis medžiagomis (II tipas) brūkšninė 0,25 m pločio linija 1.22, kai brūkšnio ir tarpo santykis 1:1 | m | 89 | 3.43 | 305.27
13. Kelio dangos ženklinimas | 13.8 | Kelio dangos ženklinimas reaktyviosiomis ar termoplastinėmis medžiagomis (II tipas) geltona siaura 0,12 m pločio linija 1.27 pažymėta zigzagu | m | 108 | 4.12 | 444.96
13. Kelio dangos ženklinimas | 13.9 | Kelio dangos ženklinimas tirpiklių turinčiais dažais ar dispersijos, plačia 0,50 m pločio linija 1.13.1 | m2 | 111 | 9.73 | 1080.03
13. Kelio dangos ženklinimas | 13.10 | Kelio dangos ženklinimas 1.18 ženklu | vnt. | 3 | 41.15 | 123.45
13. Kelio dangos ženklinimas | 13.11 | Kelio dangos ženklinimas 1.21 ženklu | vnt. | 2 | 41.16 | 82.32
13. Kelio dangos ženklinimas | 13.12 | Kelio dangos ženklinimas reaktyviosiomis ar termoplastinėmis medžiagomis (II tipas) iš trikampių sudaryta linija 1.12 | vnt. | 68 | 6.86 | 466.48
13. Kelio dangos ženklinimas | 13.13 | Kelio ženklo Nr. 105 nudažymas dažais ant dangos | vnt. | 2 | 164.62 | 329.24
13. Kelio dangos ženklinimas | 13.14 | 0,28–2,88 m pločio triukšmo juostų įrengimas išfrezuojant asfalto dangą 2cm gyliu ir padengiant ją raudonais dažais (m²=1005.0) | m | 1710 | 6.25 | 10687.5
13. Kelio dangos ženklinimas | 13.15 | Grįžtamosios medžiagos (išardytas/nufrezuotas asfaltas), įkainis 5,99 Eur/t (sąmatoje įvertinamas su minuso ženklu) | t | 24 | -5.99 | -143.76 | Iš viso skyriuje 13, Eur be PVM | 20941.35
14. Apsauginė tvorelė | 14.1 | Apsauginės tvorelės, kurios aukštis h=1,2 m, iš metalinių cinkuotų vamzdžių įrengimas | m | 125 | 109.09 | 13636.25
14. Apsauginė tvorelė | 14.2 | Apsauginių atitvarų A-W4-H1 su visais sujungimo, perėjimo komponentais įrengimas (dėžinio tipo) | m | 185 | 93.29 | 17258.65
14. Apsauginė tvorelė | 14.3 | Galinio elemento įrengimas (dėžinio tipo atitvarui) | vnt. | 1 | 785.64 | 785.64 | Iš viso skyriuje 14, Eur be PVM | 31680.54
15. Kitos paslaugos | 15.1 | Išpildomoji nuotrauka (taip pat pateikti laisvos formos deklaraciją, patvirtinančią išpildomosios geodezinės nuotraukos ir parengtos kadastrinės bylos atitikimą parengtam projektui). Kadastrinių matavimų bylos parengimas ir (ar) įregistruoto kelio ruožo į kurį patenka statinys, kadastrinės bylos patikslinimas | ha | 3.2 | 4098.46 | 13115.07 | Iš viso skyriuje 15, Eur be PVM | 13115.07
[5 empty] | IŠ VISO ŽINIARAŠTYJE 1, EUR BE PVM | 2312760.67

## DKŽ_VN
Valstybinės reikšmės krašto kelio Nr. 176 Pirčiupiai–Jašiūnai ruožo nuo 24,790 iki 26,643 km rekonstravimas
DARBŲ KIEKIŲ ŽINIARAŠTIS NR. 2 – VANDENTIEKIO IR NUOTEKŲ ŠALINIMO DALIS
Skyrius | Eilės Nr. | Darbo pavadinimas, aprašymas | Mato vnt. | Kiekis | Vieneto kaina, Eur be PVM (pildo Teikėjas) | Iš viso, Eur be PVM
I baseinas
1. Vamzdynai | 1.1 | Plastikiniai vamzdžiai DN200, įskaitant visas fasonines ir sujungimo dalis, vamzdyno praplovimą, TV diagnostiką, vamzdžių hidraulinį išbandymą, montavimo darbus, kai klojimo gylis h=1,03-2,65 m | m | 164 | 17.02 | 2791.28
1.Vamzdynai | 1.2 | Plastikiniai vamzdžiai DN250, įskaitant visas fasonines ir sujungimo dalis, vamzdyno praplovimą, TV diagnostiką, vamzdžių hidraulinį išbandymą, montavimo darbus, kai klojimo gylis h=0,90-4,05 m | m | 338 | 18.26 | 6171.88
1.Vamzdynai | 1.3 | Plastikiniai vamzdžiai DN300, įskaitant visas fasonines ir sujungimo dalis, vamzdyno praplovimą, TV diagnostiką, vamzdžių hidraulinį išbandymą, montavimo darbus, kai klojimo gylis h=1,51-5,38 m | m | 166 | 30.53 | 5067.98
1.Vamzdynai | 1.4 | Plastikiniai vamzdžiai DN300 paklojimas uždaru būdu, įskaitant visas fasonines ir sujungimo dalis, vamzdyno praplovimą, TV diagnostiką, vamzdžių hidraulinį išbandymą, montavimo darbus, kai klojimo gylis h=1,51-5,38 m | m | 337 | 215.22 | 72529.14
1. Vamzdynai | 1.5 | Sistemos hidraulinis išbandymas, dezinfekavimas ir praplovimas | m | 1005 | 15.12 | 15195.6 | Iš viso skyriuje 1, Eur be PVM | 101755.88
2. Šuliniai | 2.1 | Pilnai sukomplektuotas plastikinis lietaus surinkimo šulinėlis DN600 Hvid=0,90-1,90m, (įskaitant sandarinimo elementus, komunikacijų žymėjimo ženklus, žemės bei montavimo darbus); | kompl. | 33 | 687.22 | 22678.26
|  | Kalaus ketaus kvadratinės lietaus surinkimo grotelės, apkrova 40t, (įskaitant apkrovos mažinimo žiedą, sandarinimo elementus, logotipus.) | vnt. | 6 | 482.16 | 2892.96
|  | Kalaus ketaus kvadratinės lietaus surinkimo grotelės, montuojamos į kelio bortą, apkrova 40t, (įskaitant apkrovos mažinimo žiedą, sandarinimo elementus, logotipus.) | vnt. | 23 | 511.3 | 11759.9
|  | Kalaus ketaus kupolinės lietaus surinkimo grotelės, apkrova A15, (įskaitant sandarinimo elementus, logotipus.) | vnt. | 4 | 445.71 | 1782.84
2. Šuliniai | 2.2 | Pilnai sukomplektuotas g/b lietaus apžiūros šulinys DN1000 Hvid=1,79-2,65 m, (įskaitant sandarinimo elementus, dugną, lipynes, komunikacijų žymėjimo ženklus, žemės bei montavimo darbus); | kompl. | 7 | 1245.08 | 8715.56
|  | Kalaus ketaus liukas, montuojamos pėsčiųjų ir dviračių takų zonoje, apkrova 25t, (įskaitant sandarinimo elementus, logotipus.) | vnt | 7 | 190.54 | 1333.78
2. Šuliniai | 2.3 | Pilnai sukomplektuotas plastikinis lietaus apžiūros šulinys DN1000 Hvid=5,31 m, (įskaitant sandarinimo elementus, kritimo stovus, dugną, lipynes, komunikacijų žymėjimo ženklus, žemės bei montavimo darbus); | kompl. | 1 | 15332.01 | 15332.01
|  | Kalaus ketaus liukas, montuojamos važiuojamoje zonoje, apkrova 40 t, (įskaitant apkrovos mažinimo žiedą, sandarinimo elementus, logotipus.) | vnt | 1 | 299.9 | 299.9
2. Šuliniai | 2.4 | Pilnai sukomplektuotas g/b lietaus apžiūros šulinys DN1500 Hvid=2,65 m, (įskaitant sandarinimo elementus, dugną, lipynes, komunikacijų žymėjimo ženklus, žemės bei montavimo darbus); | kompl. | 2 | 1654.97 | 3309.94
|  | Kalaus ketaus liukas, montuojamos pėsčiųjų ir dviračių takų zonoje, apkrova 25t, (įskaitant sandarinimo elementus, logotipus.) | vnt | 2 | 190.54 | 381.08
2. Šuliniai | 2.5 | Pilnai sukomplektuotas plastikinis lietaus apžiūros šulinys DN1500 Hvid=3,00-5,48 m, (įskaitant sandarinimo elementus, kritimo stovus, dugną, lipynes, komunikacijų žymėjimo ženklus, žemės bei montavimo darbus); | kompl. | 11 | 15897.41 | 174871.51
|  | Kalaus ketaus liukas, montuojamos važiuojamoje zonoje, apkrova 40 t, (įskaitant apkrovos mažinimo žiedą, sandarinimo elementus, logotipus.) | vnt | 11 | 299.89 | 3298.79 | Iš viso skyriuje 2, Eur be PVM | 246656.53
3. Naftos produktų atskirtuvas | 3.1 | Naftos produktų atskirtuvas NPA-1 (15 l/s): G/b naftos produktų atskirtuvas su integruotu smėlio bei nuosėdų nusodintuvu ir apibėgimo sistema. Įskaitant automatizuotą uždarymo vožtuvą, apžiūros landų paaukštinimo elementus, sandarinimo elementus, saulės baterijomis maitinamą naftos produktų lygio daviklį su duomenų perdavimo įranga į SCADA sistemą, montavimo ir žemės darbus | kompl. | 1 | 12356.31 | 12356.31
3. Naftos produktų atskirtuvas | 3.2 | G/b D1000mm mėginių paėmimo šulinys (MPŠ) su rankiniu būdu valdomu uždoriu, prailginimo velenu ir kapa, H=1,59m (įskaitant sandarinimo elementus, sienų hidroizoliaciją, dugną, lipynes, komunikacijų žymėjimo ženklus, žemės bei montavimo darbus) | kompl. | 1 | 3121.11 | 3121.11 | Iš viso skyriuje 3, Eur be PVM | 15477.42
4. Kiti darbai | 4.1 | G/b išleistuvas vamzdžiui DN300, įskaitant betoną, armatūrą, klojinio įrengimą, montavimo ir žemės darbus | kompl. | 1 | 3373.18 | 3373.18
|  | Šlaito sutvirtinimas akmenų metinių | m² | 66 | 65.84 | 4345.44
4. Kiti darbai | 4.2 | Esamų dangų ardymas ir atstatymas:
|  | Asfalto sluoksnio frezavimas (0,10 m) | m² | 12.5 | 3.61 | 45.13
|  | Asfalto dangos sluoksnis iš mišinio AC 11 VN, (0,07 m) | m² | 12.5 | 26.09 | 326.13
|  | Skaldos pagrindo sluoksnis iš nesurištų mineralinių medžiagų mišinio fr. 0/45, EV2 ≥ 150MPa (0,20 m) | m² | 12.5 | 18.49 | 231.13
|  | Apsauginis šalčiui atsparus sluoksnis (0,38 m) | m² | 12.5 | 15.1 | 188.75
|  | Esamos asfalto dangos sujungimas su atstatoma danga naudojant bituminę siūlę (0,50 m pločio) | m | 25 | 2.88 | 72 | Iš viso skyriuje 4, Eur be PVM | 8581.76
5. Žemės darbai | 5.1 | Tranšėjos kasimas mechanizuotai | m3 | 3931 | 1.63 | 6407.53
5. Žemės darbai | 5.2 | Tranšėjos kasimas rankiniu būdu | m3 | 118 | 28.57 | 3371.26
5. Žemės darbai | 5.3 | Vamzdynų užpylimas atvežtiniu smėliniu gruntu, sutankinat | m3 | 396 | 43.23 | 17119.08
5. Žemės darbai | 5.4 | Vamzdynų užpylimas iškastu gruntu, sutankinat | m3 | 3642 | 5.27 | 19193.34
5. Žemės darbai | 5.5 | Smėlio pasluoksnio įrengimas po vamzdynu | m3 | 93 | 64.77 | 6023.61
5. Žemės darbai | 5.6 | Smėlio pasluoksnio įrengimas po šuliniais | m3 | 10 | 64.77 | 647.7
5. Žemės darbai | 5.7 | Perteklinio grunto išvežimas rangovo pasirinktu atstumu | m3 | 407 | 23.3 | 9483.1 | Iš viso skyriuje 5, Eur be PVM | 62245.62
II baseinas
6. Vamzdynai | 6.1 | Plastikiniai vamzdžiai DN110, įskaitant visas fasonines ir sujungimo dalis, vamzdyno praplovimą, TV diagnostiką, vamzdžių hidraulinį išbandymą, montavimo darbus, kai klojimo gylis h=0,90-3,89 m | m | 14 | 11.65 | 163.1
|  | Alkūnė DN110 | vnt. | 4 | 10.78 | 43.12
6. Vamzdynai | 6.2 | Plastikiniai vamzdžiai DN200, įskaitant visas fasonines ir sujungimo dalis, vamzdyno praplovimą, TV diagnostiką, vamzdžių hidraulinį išbandymą, montavimo darbus, kai klojimo gylis h=0,90-3,89 m | m | 103 | 24.65 | 2538.95
6. Vamzdynai | 6.3 | Plastikiniai vamzdžiai DN250, įskaitant visas fasonines ir sujungimo dalis, vamzdyno praplovimą, TV diagnostiką, vamzdžių hidraulinį išbandymą, montavimo darbus, kai klojimo gylis h=0,90-4,05 m | m | 197 | 17.73 | 3492.81
6. Vamzdynai | 6.4 | Plastikiniai vamzdžiai DN300, įskaitant visas fasonines ir sujungimo dalis, vamzdyno praplovimą, TV diagnostiką, vamzdžių hidraulinį išbandymą, montavimo darbus, kai klojimo gylis h=1,51-5,38 m | m | 463 | 25.18 | 11658.34
6. Vamzdynai | 6.6 | Sistemos hidraulinis išbandymas, dezinfekavimas ir praplovimas | m | 777 | 14.49 | 11258.73 | Iš viso skyriuje 6, Eur be PVM | 29155.05
7. Šuliniai | 7.1 | Pilnai sukomplektuotas plastikinis lietaus surinkimo šulinėlis DN600 Hvid=1,60-1,80m, (įskaitant sandarinimo elementus, komunikacijų žymėjimo ženklus, žemės bei montavimo darbus); | kompl. | 25 | 687.22 | 17180.5
|  | Kalaus ketaus kvadratinės lietaus surinkimo grotelės, apkrova 40t, (įskaitant apkrovos mažinimo žiedą, sandarinimo elementus, logotipus.) | vnt. | 8 | 482.16 | 3857.28
|  | Kalaus ketaus kvadratinės lietaus surinkimo grotelės, montuojamos į kelio bortą, apkrova 40t, (įskaitant apkrovos mažinimo žiedą, sandarinimo elementus, logotipus.) | vnt. | 17 | 511.32 | 8692.44
7. Šuliniai | 7.2 | Pilnai sukomplektuotas plastikinis lietaus apžiūros šulinys DN1000 Hvid=1,50-2,45 m, (įskaitant sandarinimo elementus, dugną, lipynes, komunikacijų žymėjimo ženklus, žemės bei montavimo darbus); | kompl. | 12 | 4974.62 | 59695.44
|  | Kalaus ketaus liukas, montuojamos važiuojamoje zonoje, apkrova 40 t, (įskaitant apkrovos mažinimo žiedą, sandarinimo elementus, logotipus.) | vnt. | 12 | 299.89 | 3598.68
7. Šuliniai | 7.3 | Pilnai sukomplektuotas g/b lietaus apžiūros šulinys DN1000 Hvid=1,52-1,70 m, (įskaitant sandarinimo elementus, dugną, lipynes, komunikacijų žymėjimo ženklus, žemės bei montavimo darbus); | kompl. | 2 | 947.29 | 1894.58
|  | Kalaus ketaus liukas, montuojamos žalioje zonoje, apkrova 1,5 t, (įskaitant sandarinimo elementus, logotipus.) | vnt. | 2 | 161.38 | 322.76
7. Šuliniai | 7.4 | Pilnai sukomplektuotas plastikinis lietaus apžiūros šulinys DN1500 Hvid=2,50-3,21 m, (įskaitant sandarinimo elementus, kritimo stovus, dugną, lipynes, komunikacijų žymėjimo ženklus, žemės bei montavimo darbus); | kompl. | 4 | 8138.85 | 32555.4
|  | Kalaus ketaus liukas, montuojamos važiuojamoje zonoje, apkrova 40 t, (įskaitant apkrovos mažinimo žiedą, sandarinimo elementus, logotipus.) | vnt. | 4 | 299.89 | 1199.56 | Iš viso skyriuje 7, Eur be PVM | 128996.64
8. Kiti darbai | 8.1 | G/b išleistuvas vamzdžiui DN300, įskaitant betoną, armatūrą, klojinio įrengimą, šlaito tvirtinimą akmenų metiniu, montavimo ir žemės darbus | kompl. | 1 | 7729.69 | 7729.69
8. Kiti darbai | 8.2 | Esamų g/b šulinių demontavimas | kompl. | 2 | 488.15 | 976.3
8. Kiti darbai | 8.3 | Bordiūrinio latako (L=1m) įrengimas, įskantant revizinį elementą (L=0,5m), galinę sienutę, DN110 alkūnę 90°, sandarinimo elementus bei montavimo darbus | kompl. | 2 | 785.66 | 1571.32 | Iš viso skyriuje 8, Eur be PVM | 10277.31
9. Žemės darbai | 9.1 | Tranšėjos kasimas mechanizuotai | m3 | 6245 | 1.58 | 9867.1
9. Žemės darbai | 9.2 | Tranšėjos kasimas rankiniu būdu | m3 | 187 | 28.57 | 5342.59
9. Žemės darbai | 9.3 | Vamzdynų užpylimas atvežtiniu smėliniu gruntu, sutankinat | m3 | 480 | 43.23 | 20750.4
9. Žemės darbai | 9.4 | Vamzdynų užpylimas iškastu gruntu, sutankinat | m3 | 5945 | 4.91 | 29189.95
9. Žemės darbai | 9.5 | Smėlio pasluoksnio įrengimas po vamzdynu | m3 | 113 | 64.77 | 7319.01
9. Žemės darbai | 9.6 | Smėlio pasluoksnio įrengimas po šuliniais | m3 | 8 | 64.77 | 518.16
9. Žemės darbai | 9.7 | Perteklinio grunto išvežimas rangovo pasirinktu atstumu | m3 | 478 | 20.88 | 9980.64 | Iš viso skyriuje 9, Eur be PVM | 82967.85
III baseinas
10. Vamzdynai | 10.1 | Plastikiniai vamzdžiai DN200, įskaitant visas fasonines ir sujungimo dalis, vamzdyno praplovimą, TV diagnostiką, vamzdžių hidraulinį išbandymą, montavimo darbus, kai klojimo gylis h=1,63-2,14 m | m | 57 | 19.64 | 1119.48
10. Vamzdynai | 10.2 | Plastikiniai vamzdžiai DN250, įskaitant visas fasonines ir sujungimo dalis, vamzdyno praplovimą, TV diagnostiką, vamzdžių hidraulinį išbandymą, montavimo darbus, kai klojimo gylis h=0,90-2,03 m | m | 192 | 18.22 | 3498.24
10. Vamzdynai | 10.3 | Sistemos hidraulinis išbandymas, dezinfekavimas ir praplovimas | m | 249 | 12.99 | 3234.51 | Iš viso skyriuje 10, Eur be PVM | 7852.23
11. Šuliniai | 11.1 | Pilnai sukomplektuotas plastikinis lietaus surinkimo šulinėlis DN600 Hvid=1,75-1,96m, (įskaitant sandarinimo elementus, komunikacijų žymėjimo ženklus, žemės bei montavimo darbus); | kompl. | 6 | 729.24 | 4375.44
|  | Kalaus ketaus kvadratinės lietaus surinkimo grotelės, apkrova 40t, (įskaitant apkrovos mažinimo žiedą, sandarinimo elementus, logotipus.) | vnt. | 3 | 482.16 | 1446.48
|  | Kalaus ketaus kvadratinės lietaus surinkimo grotelės, montuojamos į kelio bortą, apkrova 40t, (įskaitant apkrovos mažinimo žiedą, sandarinimo elementus, logotipus.) | vnt. | 3 | 511.3 | 1533.9
11. Šuliniai | 11.2 | Pilnai sukomplektuotas g/b lietaus apžiūros šulinys DN1000 Hvid=1,61-2,42 m, (įskaitant sandarinimo elementus, dugną, lipynes, komunikacijų žymėjimo ženklus, žemės bei montavimo darbus); | kompl. | 6 | 993.68 | 5962.08
|  | Kalaus ketaus liukas, montuojamos žalioje zonoje, apkrova 1,5 t, (įskaitant apkrovos mažinimo žiedą, sandarinimo elementus, logotipus.) | vnt. | 6 | 161.37 | 968.22 | Iš viso skyriuje 11, Eur be PVM | 14286.12
12. Kiti darbai | 12.1 | G/b išleistuvas vamzdžiui DN250, įskaitant betoną, armatūrą, klojinio įrengimą, šlaito tvirtinimą akmenų metiniu, montavimo ir žemės darbus | kompl. | 1 | 7718.86 | 7718.86 | Iš viso skyriuje 12, Eur be PVM | 7718.86
13. Žemės darbai | 13.1 | Tranšėjos kasimas mechanizuotai | m3 | 527 | 1.54 | 811.58
13. Žemės darbai | 13.2 | Tranšėjos kasimas rankiniu būdu | m3 | 16 | 28.57 | 457.12
13. Žemės darbai | 13.3 | Vamzdynų užpylimas atvežtiniu smėliniu gruntu, sutankinat | m3 | 123 | 43.23 | 5317.29
13. Žemės darbai | 13.4 | Vamzdynų užpylimas iškastu gruntu, sutankinat | m3 | 418 | 6.97 | 2913.46
13. Žemės darbai | 13.5 | Smėlio pasluoksnio įrengimas po vamzdynu | m3 | 26 | 64.77 | 1684.02
13. Žemės darbai | 13.6 | Smėlio pasluoksnio įrengimas po šuliniais | m3 | 2 | 64.77 | 129.54
13. Žemės darbai | 13.7 | Perteklinio grunto išvežimas rangovo pasirinktu atstumu | m3 | 125 | 20.4 | 2550 | Iš viso skyriuje 13, Eur be PVM | 13863.01
[5 empty] | IŠ VISO ŽINIARAŠTYJE 2, EUR BE PVM | 729834.28

## DKŽ_E1
Valstybinės reikšmės krašto kelio Nr. 176 Pirčiupiai–Jašiūnai ruožo nuo 24,790 iki 26,643 km rekonstravimas
DARBŲ KIEKIŲ ŽINIARAŠTIS NR. 3 – ELEKTROTECHNIKOS DALIS. APŠVIETIMAS
Skyrius | Eilės Nr. | Darbo pavadinimas, aprašymas | Mato vnt. | Kiekis | Vieneto kaina, Eur be PVM (pildo Teikėjas) | Iš viso, Eur be PVM
1. Elektrotechnikos dalis. Apšvietimas | 1.1 | Šviestuvų išmontavimas nuo gembių | vnt. | 9 | 16.86 | 151.74
1. Elektrotechnikos dalis. Apšvietimas | 1.2 | Šviestuvų išmontavimas nuo gembių | vnt | 7 | 16.86 | 118.02
1. Elektrotechnikos dalis. Apšvietimas | 1.3 | Gembių išmontavimas | vnt | 16 | 16.86 | 269.76
1. Elektrotechnikos dalis. Apšvietimas | 1.4 | G/B atramos išmontavimas su vienu stiebu | vnt | 6 | 33.74 | 202.44
1. Elektrotechnikos dalis. Apšvietimas | 1.5 | G/B atramos išmontavimas su dviem stiebais | vnt | 3 | 50.6 | 151.8
1. Elektrotechnikos dalis. Apšvietimas | 1.6 | Laidų išmontavimas A-25 | m | 762 | 2.47 | 1882.14
1. Elektrotechnikos dalis. Apšvietimas | 1.7 | Metalinių konstrukcijų išmontavimas | kg | 120 | 2.47 | 296.4
1. Elektrotechnikos dalis. Apšvietimas | 1.8 | Grunto kasimas/užkasimas rankiniu būdu pamatų demontavimui | m³ | 3.6 | 28.78 | 103.61
1. Elektrotechnikos dalis. Apšvietimas | 1.9 | Apšvietimo įrenginių išvežimas saugojimui 40 km | t | 1.6 | 95.58 | 152.93
1. Elektrotechnikos dalis. Apšvietimas | 1.10 | Apšvietimo valdymo spintos AVS-1 ir AVS-2 komplekte su įranga montavimas ant pamato | kompl | 2 | 3148.5 | 6297
1. Elektrotechnikos dalis. Apšvietimas | 1.11 | Duobės spintos pamatui kasimas/užkasimas | m3 | 0.5 | 89.94 | 44.97
1. Elektrotechnikos dalis. Apšvietimas | 1.12 | Pamato spintai betonavimas | m3 | 0.3 | 730.9 | 219.27
1. Elektrotechnikos dalis. Apšvietimas | 1.13 | Apšvietimo atramos montavimas | vnt. | 70 | 1091.29 | 76390.3
1. Elektrotechnikos dalis. Apšvietimas | 1.14 | Vienšakės gembės montavimas | vnt. | 64 | 134.93 | 8635.52
1. Elektrotechnikos dalis. Apšvietimas | 1.15 | Duobės atramos pamatui iškasimas/užpylimas rankiniu būdu arti esamų tinklų | m³ | 47 | 28.78 | 1352.66
1. Elektrotechnikos dalis. Apšvietimas | 1.16 | Duobės atramos pamatui iškasimas/užpylimas mechanizuotai | m³ | 70.6 | 26.09 | 1841.95
1. Elektrotechnikos dalis. Apšvietimas | 1.17 | Pamato apšvietimo atramai montavimas | kompl | 70 | 194.53 | 13617.1
1. Elektrotechnikos dalis. Apšvietimas | 1.18 | Šviestuvo montavimas ant atramos | vnt | 70 | 301.92 | 21134.4
1. Elektrotechnikos dalis. Apšvietimas | 1.19 | Automatinio jungiklio 1F montavimas | vnt | 70 | 10.68 | 747.6
1. Elektrotechnikos dalis. Apšvietimas | 1.20 | Atsišakojimo gnybtų komplekto montavimas | kompl | 70 | 50.04 | 3502.8
1. Elektrotechnikos dalis. Apšvietimas | 1.21 | Tranšėjos kasimas/užpylimas 1-2 kab. rankiniu būdu | m | 592 | 11.01 | 6517.92
1. Elektrotechnikos dalis. Apšvietimas | 1.22 | Tranšėjos kasimas/užpylimas 1-2 kab. mechanizuotai | m | 1379 | 9.56 | 13183.24
1. Elektrotechnikos dalis. Apšvietimas | 1.23 | Kabelio iki 3kg/m montavimas vamzdyje | m | 2176 | 5.9 | 12838.4
1. Elektrotechnikos dalis. Apšvietimas | 1.24 | Kabelio iki 3kg/m montavimas spintoje | m | 14 | 2.25 | 31.5
1. Elektrotechnikos dalis. Apšvietimas | 1.25 | Kabelio iki 3kg/m montavimas atramoje | m | 276 | 6.24 | 1722.24
1. Elektrotechnikos dalis. Apšvietimas | 1.26 | Kabelio iki 3kg/m montavimas g/b atrama po esamom apsaugomis | m | 8 | 2.81 | 22.48
1. Elektrotechnikos dalis. Apšvietimas | 1.27 | Kabelio Cu-3x1,5; 0,75 montavimas atramoje, spintoje | m | 237 | 3.54 | 838.98
1. Elektrotechnikos dalis. Apšvietimas | 1.28 | Signalinės juostos paklojimas tranšėjoje | m | 1977 | 1.02 | 2016.54
1. Elektrotechnikos dalis. Apšvietimas | 1.29 | HDPE Ø110 vamzdžio paklojimas tranšėjoje po keliu kryptinio gręžimo būdu 1250N | m | 210 | 32.61 | 6848.1
1. Elektrotechnikos dalis. Apšvietimas | 1.30 | HDPE Ø75 750N vamzdžio paklojimas tranšėjoje | m | 1953 | 1.35 | 2636.55
1. Elektrotechnikos dalis. Apšvietimas | 1.31 | Esamų kabeli apsauga sudedamu vamzdžiu Ø110 | m | 18 | 3.94 | 70.92
1. Elektrotechnikos dalis. Apšvietimas | 1.32 | Kabelio Al-4x70mm² galinės movos su antgaliais montavimas | kompl | 4 | 84.34 | 337.36
1. Elektrotechnikos dalis. Apšvietimas | 1.33 | Kabelio Al-4x35mm² galinės movos su antgaliais montavimas | kompl | 146 | 25.86 | 3775.56
1. Elektrotechnikos dalis. Apšvietimas | 1.34 | Įžeminimo įrenginio R≤10Ω montavimas | kompl | 2 | 146.19 | 292.38
1. Elektrotechnikos dalis. Apšvietimas | 1.35 | Įžeminimo įrenginio R≤30Ω montavimas | kompl | 70 | 119.19 | 8343.3
1. Elektrotechnikos dalis. Apšvietimas | 1.36 | Prijungimas prie įžeminimo įrenginio | vnt | 72 | 0.56 | 40.32
1. Elektrotechnikos dalis. Apšvietimas | 1.37 | Įžeminimo įrenginio varžos matavimas | vnt | 72 | 3.38 | 243.36
1. Elektrotechnikos dalis. Apšvietimas | 1.38 | Kabelio izoliacijos varžos matavimas | vnt | 72 | 3.38 | 243.36
1. Elektrotechnikos dalis. Apšvietimas | 1.39 | Fazinio ir nulinio laidų grandinės varžos matavimai | vnt | 144 | 3.38 | 486.72
1. Elektrotechnikos dalis. Apšvietimas | 1.40 | Įžeminimo įrenginių kontaktinių jungčių, PEN, PE ir N laidų pereinamosios varžos matavimai | vnt | 72 | 3.38 | 243.36
1. Elektrotechnikos dalis. Apšvietimas | 1.41 | Atramų, Nr. Montavimas | kompl | 74 | 3.94 | 291.56
1. Elektrotechnikos dalis. Apšvietimas | 1.42 | Apšvietimo matavimai | kompl | 2 | 2473.82 | 4947.64
1. Elektrotechnikos dalis. Apšvietimas | 1.43 | Išpildomosios nuotraukos atlikimas | m | 2200 | 0.9 | 1980
1. Elektrotechnikos dalis. Apšvietimas | 1.44 | AVS-2-90193 (darbus atliks AB ESO, pildyti teikėjams nereikia) | kompl | 1 | 2402.04 | 2402.04
1. Elektrotechnikos dalis. Apšvietimas | 1.45 | AVS-1-90189 (darbus atliks AB ESO, pildyti teikėjams nereikia) | kompl | 1 | 1538.06 | 1538.06 | Iš viso skyriuje 1, Eur be PVM | 209004.3
[5 empty] | IŠ VISO ŽINIARAŠTYJE 3, EUR BE PVM | 209004.3

## DKŽ_E2
Valstybinės reikšmės krašto kelio Nr. 176 Pirčiupiai–Jašiūnai ruožo nuo 24,790 iki 26,643 km rekonstravimas
DARBŲ KIEKIŲ ŽINIARAŠTIS NR. 4 – ELEKTROTECHNIKOS DALIS. 0,4kV-10kV TINKLŲ REKONSTRAVIMAS NR.ISK-55369
Skyrius | Eilės Nr. | Darbo pavadinimas, aprašymas | Mato vnt. | Kiekis | Vieneto kaina, Eur be PVM (pildyti nereikia) | Iš viso, Eur be PVM
1. Elektrotechnikos dalis. 0,4kV orinė linija L-401 | 1.1 | Įžeminimo kontūro R≤30Ω įrengimas kalant elektrodus | kompl | 1 |  | 0
1. Elektrotechnikos dalis. 0,4kV orinė linija L-401 | 1.2 | Atramų prijungimas prie įžeminimo kontūro | m | 2 |  | 0
1. Elektrotechnikos dalis. 0,4kV orinė linija L-401 | 1.3 | Įžeminimo kontūro varžos matavimas | vnt | 1 |  | 0
1. Elektrotechnikos dalis. 0,4kV orinė linija L-401 | 1.4 | Metalinių konstrukcijų ir linijinės armatūros atramai sumontavimas ant atramos | kompl | 1 |  | 0
1. Elektrotechnikos dalis. 0,4kV orinė linija L-401 | 1.5 | Višįtampių ribotuvų montavimas ant atramos | vnt | 3 |  | 0
1. Elektrotechnikos dalis. 0,4kV orinė linija L-401 | 1.6 | Galinės kabelių movos montavimas ant atramos | kompl | 1 |  | 0
1. Elektrotechnikos dalis. 0,4kV orinė linija L-401 | 1.7 | Kabelio apsaugos montavimas | kompl | 1 |  | 0 | Iš viso skyriuje 1, Eur be PVM | 0
2. Elektrotechnikos dalis. 0,4kV kabelinė linija L-401 | 2.1.1 | Tranšėjos kasimas ir užkasimas 1-2 kab. rankiniu būdu | m | 158 |  | 0
2. Elektrotechnikos dalis. 0,4kV kabelinė linija L-401 | 2.1.2 | Tranšėjos kasimas ir užkasimas 1-2 kab. mechanizuotai | m | 48 |  | 0
2. Elektrotechnikos dalis. 0,4kV kabelinė linija L-401 | 2.2 | Duobių kryptinio gręžimo/prakalimo įrangai montuoti kasimas/užkasimas rankiniu būdu | m³ | 4 |  | 0
2. Elektrotechnikos dalis. 0,4kV kabelinė linija L-401 | 2.3 | Duobės spintos pamatui kasimas/užkasimas | m³ | 1 |  | 0
2. Elektrotechnikos dalis. 0,4kV kabelinė linija L-401 | 2.4 | Ø110 mm vamzdžio montavimas kryptinio gręžimo būdu | m | 18 |  | 0
2. Elektrotechnikos dalis. 0,4kV kabelinė linija L-401 | 2.5 | Ø110mm vamzdžio paklojimas tranšėjoje | m | 158 |  | 0
2. Elektrotechnikos dalis. 0,4kV kabelinė linija L-401 | 2.6.1 | Projektuojamų kabelių 4x150mm² AL montavimas Ø110 vamzdyje | m | 176 |  | 0
2. Elektrotechnikos dalis. 0,4kV kabelinė linija L-401 | 2.6.2 | Projektuojamų kabelių 4x150mm² AL montavimas atramoje po gaubtu | m | 2 |  | 0
2. Elektrotechnikos dalis. 0,4kV kabelinė linija L-401 | 2.6.3 | Projektuojamų kabelių 4x150mm² AL montavimas atramoje tvirtinant apkabomis | m | 8 |  | 0
2. Elektrotechnikos dalis. 0,4kV kabelinė linija L-401 | 2.6.4 | Projektuojamų kabelių 4x150mm² AL montavimas KS/KAS skyde | m | 8 |  | 0
2. Elektrotechnikos dalis. 0,4kV kabelinė linija L-401 | 2.7 | Kabelio izoliacijos varžos matavimas | vnt | 4 |  | 0
2. Elektrotechnikos dalis. 0,4kV kabelinė linija L-401 | 2.8 | 0,4kV galinės movos kabeliui su plastikine izoliacija ir 4x150mm² AL gyslomis montavimas | kompl | 7 |  | 0
2. Elektrotechnikos dalis. 0,4kV kabelinė linija L-401 | 2.9 | 0,4kV stulpinės movos kabeliui su plastikine izoliacija ir 4x150mm² AL gyslomis montavimas | kompl | 1 |  | 0
2. Elektrotechnikos dalis. 0,4kV kabelinė linija L-401 | 2.10 | KS/KS-KAS su pamatu montavimas | kompl | 4 |  | 0
2. Elektrotechnikos dalis. 0,4kV kabelinė linija L-401 | 2.11 | Įžeminimo kontūro varžos R≤ 10Ω įrengimas | kompl | 4 |  | 0
2. Elektrotechnikos dalis. 0,4kV kabelinė linija L-401 | 2.12 | KS/KAS prijungimas prie įžeminimo kontūro | vnt | 4 |  | 0
2. Elektrotechnikos dalis. 0,4kV kabelinė linija L-401 | 2.13 | Įžeminimo kontūro varžos matavimas | vnt | 4 |  | 0
2. Elektrotechnikos dalis. 0,4kV kabelinė linija L-401 | 2.14 | Grunto išlyginimas | m² | 86 |  | 0
2. Elektrotechnikos dalis. 0,4kV kabelinė linija L-401 | 2.15 | Grunto tankinimas | m³ | 12 |  | 0
2. Elektrotechnikos dalis. 0,4kV kabelinė linija L-401 | 2.16 | Žvyro dangos atstatymas | m² | 5 |  | 0
2. Elektrotechnikos dalis. 0,4kV kabelinė linija L-401 | 2.17 | Žolės užsėjimas | m² | 5 |  | 0
2. Elektrotechnikos dalis. 0,4kV kabelinė linija L-401 | 2.18 | FV - Fosforinis lipdukas(šviesą akumuliuojantis arba fotoliuminescencinis) montavimas. | vnt | 1 |  | 0 | Iš viso skyriuje 2, Eur be PVM | 0
3. Elektrotechnikos dalis. 0,4kV orinė linija L-402 demontavimas | 3.1 | Atramos su paramsčiu 11,0 m išmontavimas | kompl | 3 |  | 0
3. Elektrotechnikos dalis. 0,4kV orinė linija L-402 demontavimas | 3.2 | Atramos vienstiebės išmontavimas | kompl | 5 |  | 0
3. Elektrotechnikos dalis. 0,4kV orinė linija L-402 demontavimas | 3.3 | Iki 1,0 kg A-35 skersmens laido nukabinimas nuo atramos | m | 550 |  | 0
3. Elektrotechnikos dalis. 0,4kV orinė linija L-402 demontavimas | 3.4 | Iki 1,0 kg A-25 skersmens laido nukabinimas nuo atramos | m | 212 |  | 0
3. Elektrotechnikos dalis. 0,4kV orinė linija L-402 demontavimas | 3.5 | Iki 1,0 kg Apv-16 skersmens laido nukabinimas nuo atramos | m | 212 |  | 0
3. Elektrotechnikos dalis. 0,4kV orinė linija L-402 demontavimas | 3.6 | AXPK-4X16 demontavimas | m | 9 |  | 0
3. Elektrotechnikos dalis. 0,4kV orinė linija L-402 demontavimas | 3.7 | AMKA 3X16+25 demontavimas | m | 9 |  | 0
3. Elektrotechnikos dalis. 0,4kV orinė linija L-402 demontavimas | 3.8 | Metalo konstrukcijų išmontavimas nuo atramos | kg | 320.8 |  | 0
3. Elektrotechnikos dalis. 0,4kV orinė linija L-402 demontavimas | 3.9 | Įvadinių dėžučių išmontavimas | kg | 300 |  | 0
3. Elektrotechnikos dalis. 0,4kV orinė linija L-402 demontavimas | 3.10 | Demontuotų medžiagų ir metalų pakrovimas ir išvežimas iki 10km atstumu | kg | 620.8 |  | 0
3. Elektrotechnikos dalis. 0,4kV orinė linija L-402 demontavimas | 3.11 | Išmontuotų atramų, laidų ir metalo konstrukcijų išvežimas gražinimui bendrovei | t | 11.8 |  | 0 | Iš viso skyriuje 3, Eur be PVM | 0
4. Elektrotechnikos dalis. Vartotojų tinklai | 4.1.1 | Tranšėjos kasimas ir užkasimas 1-2 kab. rankiniu būdu | m | 129 |  | 0
4. Elektrotechnikos dalis. Vartotojų tinklai | 4.1.2 | Tranšėjos kasimas ir užkasimas 1-2 kab. mechanizuotai | m | 181 |  | 0
4. Elektrotechnikos dalis. Vartotojų tinklai | 4.2 | Ø75 vamzdžio paklojimas kryptinio gręžimo būdu | m | 96 |  | 0
4. Elektrotechnikos dalis. Vartotojų tinklai | 4.3 | Ø75 vamzdžio paklojimas tranšėjoje | m | 310 |  | 0
4. Elektrotechnikos dalis. Vartotojų tinklai | 4.4.1 | Projektuojamų kabelių iki 3kg montavimas Ø75 vamzdyje | m | 406 |  | 0
4. Elektrotechnikos dalis. Vartotojų tinklai | 4.4.2 | Projektuojamų kabelių iki 3kg montavimas namo siena po gaubtu tvirtinant apkabomis | m | 45 |  | 0
4. Elektrotechnikos dalis. Vartotojų tinklai | 4.4.3 | Projektuojamų kabelių iki 3kg montavimas KS/KAS | m | 30 |  | 0
4. Elektrotechnikos dalis. Vartotojų tinklai | 4.5 | Kabelio izoliacijos varžos matavimas | vnt | 15 |  | 0
4. Elektrotechnikos dalis. Vartotojų tinklai | 4.6 | 0,4kV galinės movos kabeliui su plastikine izoliacija ir 5x16mm² AL gyslomis montavimas | kompl | 26 |  | 0
4. Elektrotechnikos dalis. Vartotojų tinklai | 4.7 | 0,4kV galinės movos kabeliui su plastikine izoliacija ir 5x35mm² AL gyslomis montavimas | kompl | 2 |  | 0
4. Elektrotechnikos dalis. Vartotojų tinklai | 4.8 | 0,4kV galinės movos kabeliui su plastikine izoliacija ir 5x70mm² AL gyslomis montavimas | kompl | 2 |  | 0
4. Elektrotechnikos dalis. Vartotojų tinklai | 4.9 | Sujungimo dėžutė tvirtinimui ant sienos | kompl | 15 |  | 0
4. Elektrotechnikos dalis. Vartotojų tinklai | 4.10 | Trinkelių ardymas ir atstatymas | m² | 81 |  | 0
4. Elektrotechnikos dalis. Vartotojų tinklai | 4.11 | Grunto išlyginimas | m² | 81 |  | 0
4. Elektrotechnikos dalis. Vartotojų tinklai | 4.12 | Grunto tankinimas | m² | 10 |  | 0
4. Elektrotechnikos dalis. Vartotojų tinklai | 4.13 | Žvyro dangos atstatymas | m² | 10 |  | 0
4. Elektrotechnikos dalis. Vartotojų tinklai | 4.14 | Žolės užsėjimas | m² | 310 |  | 0 | Iš viso skyriuje 4, Eur be PVM | 0
[5 empty] | IŠ VISO ŽINIARAŠTYJE 4, EUR BE PVM | 41021

## DKŽ_ER
Valstybinės reikšmės krašto kelio Nr. 176 Pirčiupiai–Jašiūnai ruožo nuo 24,790 iki 26,643 km rekonstravimas
DARBŲ KIEKIŲ ŽINIARAŠTIS NR. 5 – ELEKTRONINIŲ RYŠIŲ TELEKOMUNIKACIJŲ DALIS
Skyrius | Eilės Nr. | Darbo pavadinimas, aprašymas | Mato vnt. | Kiekis | Vieneto kaina, Eur be PVM (pildo Teikėjas) | Iš viso, Eur be PVM
1. Elektroninių ryšių telekomunikacijų dalis. Demontavimo darbai | 1.1 | Esamų šulinių demontavimas RKŠ-2 (įskaitant žemės darbus) | kompl | 4 | 291.46 | 1165.84
1. Elektroninių ryšių telekomunikacijų dalis. Demontavimo darbai | 1.2 | Kabelių iki 1 kg išmontavimas iš kanalų 20x2;10x2;100x2 | m | 60 | 24.29 | 1457.4
1. Elektroninių ryšių telekomunikacijų dalis. Demontavimo darbai | 1.3 | Esamų kabelių atjungimas stulpelyje | vnt | 3 | 60.72 | 182.16
1. Elektroninių ryšių telekomunikacijų dalis. Demontavimo darbai | 1.4 | Esamo TSK stulpelio išmontavimas | kompl | 1 | 65.58 | 65.58
1. Elektroninių ryšių telekomunikacijų dalis. Demontavimo darbai | 1.5 | Šulinių liukų išmontavimas | kompl | 26 | 68.01 | 1768.26
1. Elektroninių ryšių telekomunikacijų dalis. Demontavimo darbai | 1.6 | Medžiagų išvežimas į gamybinę aikštelę iki 15 km atstumu AB Telia Lietuva | t | 6 | 97.15 | 582.9 | Iš viso skyriuje 1, Eur be PVM | 5222.14
2. Elektroninių ryšių telekomunikacijų dalis. Telia AB LT | 2.1 | RKŠ-2 g/b surenkamų šulinių montavimas (įskaitant žemės darbus ir pagrindą po šuliniu) | kompl | 4 | 2038.64 | 8154.56
2. Elektroninių ryšių telekomunikacijų dalis. Telia AB LT | 2.2 | Vamzdžių Ø110 paklojimas tranšėjoje (įskaitant žemės darbus mechanizuotu būdu ir smėlio išlyginamąjį bei pirminio užpylimo sluoksnius, kai tranšėjos gylis 1,0…1,8 m)(tame tarpe vamzdis kryptinio gręžimo būdu D110) | m | 170 | 40.74 | 6925.8
2. Elektroninių ryšių telekomunikacijų dalis. Telia AB LT | 2.3 | Vamzdžių Ø110 paklojimas tranšėjoje (įskaitant žemės darbus rankiniu būdu prie veikiančių komunikacijų, smėlio išlyginamąjį bei pirminio užpylimo sluoksnius, kai tranšėjos gylis 1,0…1,8 m) | m | 164 | 32.18 | 5277.52
2. Elektroninių ryšių telekomunikacijų dalis. Telia AB LT | 2.4 | Kabelio apsauga sudedamu Ø110-160vamzdžiu tranšėjoje (įskaitant žemės darbus rankiniu būdu prie veikiančių komunikacijų, smėlio išlyginamąjį bei pirminio užpylimo sluoksnius, kai tranšėjos gylis 1,0…1,8 m) | m | 718 | 73.33 | 52650.94
2. Elektroninių ryšių telekomunikacijų dalis. Telia AB LT | 2.5 | Kabelio apsauga sudedamu Ø110-160vamzdžiu tranšėjoje (įskaitant žemės darbus mechanizuotu būdu prie veikiančių komunikacijų, smėlio išlyginamąjį bei pirminio užpylimo sluoksnius, kai tranšėjos gylis 1,0…1,8 m) | m | 1115 | 67.57 | 75340.55
2. Elektroninių ryšių telekomunikacijų dalis. Telia AB LT | 2.6 | Šb plokštė 1000x200x80 | vnt | 2 | 38.79 | 77.58
2. Elektroninių ryšių telekomunikacijų dalis. Telia AB LT | 2.7 | Duobių šulinių įrengimui kasimas ir užpylimas .ryšių tinklui, rankiniu būdu | m³ | 24 | 36.43 | 874.32
2. Elektroninių ryšių telekomunikacijų dalis. Telia AB LT | 2.8 | Žemės darbai šulinių pažeminimui kasimas ir užpylimas | m³ | 11 | 36.43 | 400.73
2. Elektroninių ryšių telekomunikacijų dalis. Telia AB LT | 2.9 | Šulinių paaukštinimo darbai iki projektinio lygio | kompl | 18 | 261.36 | 4704.48
2. Elektroninių ryšių telekomunikacijų dalis. Telia AB LT | 2.10 | Šulinių pažeminimas iki projektinio lygio | kompl | 4 | 497.92 | 1991.68
2. Elektroninių ryšių telekomunikacijų dalis. Telia AB LT | 2.11 | Perdangos šulinio sustiprinimui montavimas | vnt | 11 | 388.61 | 4274.71
2. Elektroninių ryšių telekomunikacijų dalis. Telia AB LT | 2.12 | Šulinių dangčių montavimas „Paslankaus tipo“ ketaus liukas B125 kN apkrovai šuliniui su rakinamu dangčiu | kompl | 15 | 333.96 | 5009.4
2. Elektroninių ryšių telekomunikacijų dalis. Telia AB LT | 2.13 | Šulinių dangčių montavimas „Paslankaus tipo“ ketaus liukas D400 kN apkrovai šuliniui su rakinamu dangčiu | kompl | 11 | 364.32 | 4007.52
2. Elektroninių ryšių telekomunikacijų dalis. Telia AB LT | 2.14 | Angų iškirtimas vamzdžiams /g/b šuliniuose | vnt | 64 | 18.22 | 1166.08
2. Elektroninių ryšių telekomunikacijų dalis. Telia AB LT | 2.15 | Angų sandarinimas g/b šuliniuose | vnt | 64 | 16.09 | 1029.76
2. Elektroninių ryšių telekomunikacijų dalis. Telia AB LT | 2.16 | Gelžbetonio atliekų pakrovimas ir išvežimas atstumu iki 10 km | t | 1.5 | 97.16 | 145.74
2. Elektroninių ryšių telekomunikacijų dalis. Telia AB LT | 2.17 | Perteklinio grunto pakrovimas ir išvežimas atstumu iki 10 km | t | 1 | 36.43 | 36.43
2. Elektroninių ryšių telekomunikacijų dalis. Telia AB LT | 2.18 | Kabelio įtraukimas į laisvą kanalą rankine gerve, kai 1m kabelio masė iki 1kg | m | 185 | 7.7 | 1424.5
2. Elektroninių ryšių telekomunikacijų dalis. Telia AB LT | 2.19 | Movų 20x2x0,5 talpos kabeliui montavimas | vnt | 1 | 179.06 | 179.06
2. Elektroninių ryšių telekomunikacijų dalis. Telia AB LT | 2.20 | Movų 10x2x0,5 talpos kabeliui montavimas | vnt | 1 | 118.65 | 118.65
2. Elektroninių ryšių telekomunikacijų dalis. Telia AB LT | 2.21 | Movų 50x2x0,5 talpos kabeliui montavimas | vnt | 2 | 357.77 | 715.54
2. Elektroninių ryšių telekomunikacijų dalis. Telia AB LT | 2.22 | Movų 100x2x0,5 talpos kabeliui montavimas | vnt | 1 | 672.17 | 672.17
2. Elektroninių ryšių telekomunikacijų dalis. Telia AB LT | 2.23 | TSK stulpelio montavimas | kompl | 1 | 629.06 | 629.06
2. Elektroninių ryšių telekomunikacijų dalis. Telia AB LT | 2.24 | Kabelio pajungimas TSK stulpelyje | vnt | 3 | 290.86 | 872.58
2. Elektroninių ryšių telekomunikacijų dalis. Telia AB LT | 2.25 | Signalinės juostos„Kabelis“ montavimas | m | 2097 | 0.37 | 775.89
2. Elektroninių ryšių telekomunikacijų dalis. Telia AB LT | 2.26 | Reperių montavimas | kompl | 2 | 41.82 | 83.64
2. Elektroninių ryšių telekomunikacijų dalis. Telia AB LT | 2.27 | Sumontuoto kabelio matavimų kompleksas nuolatine srove prieš ir įjungus į galinius įrenginius | vnt | 8 | 42.5 | 340
2. Elektroninių ryšių telekomunikacijų dalis. Telia AB LT | 2.28 | Pereinamojo slopinimo 10x2 talpos kabeliuose matavimas (vienam kabeliui) | vnt | 17 | 12.14 | 206.38
2. Elektroninių ryšių telekomunikacijų dalis. Telia AB LT | 2.29 | Išmatuoti kabelio gyslų izoliacijos varžą | vnt | 4 | 12.15 | 48.6
2. Elektroninių ryšių telekomunikacijų dalis. Telia AB LT | 2.30 | Išmatuoti kabelio gyslų šleifo ominę varžą | vnt | 4 | 12.15 | 48.6
2. Elektroninių ryšių telekomunikacijų dalis. Telia AB LT | 2.31 | Kabelio talpos izoliacijos elektrinio atsparumo išbandymas | vnt | 4 | 12.15 | 48.6
2. Elektroninių ryšių telekomunikacijų dalis. Telia AB LT | 2.32 | Grunto tankinimas vibroplokštėmis | m³ | 154 | 3.4 | 523.6
2. Elektroninių ryšių telekomunikacijų dalis. Telia AB LT | 2.33 | Išpildomosios nuotraukos atlikimas | m | 100 | 29.15 | 2915 | Iš viso skyriuje 2, Eur be PVM | 181669.67
3. Elektroninių ryšių telekomunikacijų dalis. VŠĮ Plačiajuostis internetas | 3.1 | Kabelio apsauga sudedamu Ø110vamzdžiu tranšėjoje (įskaitant žemės darbus rankiniu būdu prie veikiančių komunikacijų, smėlio išlyginamąjį bei pirminio užpylimo sluoksnius, kai tranšėjos gylis 1,0…1,8 m) | m | 159 | 44.72 | 7110.48
3. Elektroninių ryšių telekomunikacijų dalis. VŠĮ Plačiajuostis internetas | 3.2 | Išpildomosios nuotraukos atlikimas | m | 100 | 7.29 | 729 | Iš viso skyriuje 3, Eur be PVM | 7839.48
[5 empty] | IŠ VISO ŽINIARAŠTYJE 5, EUR BE PVM | 194731.29

## Santrauka
Valstybinės reikšmės krašto kelio Nr. 176 Pirčiupiai–Jašiūnai ruožo nuo 24,790 iki 26,643 km rekonstravimas
DARBŲ KIEKIŲ ŽINIARAŠČIŲ SANTRAUKA
Darbų kiekių žin. nr. | Žiniaraščio pavadinimas | Vertė, EUR be PVM
1 | Susisiekimo dalis | 2312760.67
2 | Vandentiekio ir nuotekų šalinimo dalis | 729834.28
3 | Elektrotechnikos dalis. Apšvietimas* | 209004.3
4 | Elektrotechnikos dalis 04-10 kV rekonstravimas* | 41021
5 | Elektroninių ryšių telekomunikacijų dalis | 194731.29
Vertės į pasiūlymo formą | Iš viso žiniaraščiuose (Eur be PVM): | 3487351.54
Pastaba: Rangovas statybvietės išlaidose arba laisvai pasirinktoje (-ose) darbų kiekių žiniaraščių eilutėje (-ėse) turi įsivertinti pranešimų skelbimą apie statybos pradžią, taip pat turi įsivertinti pranešimų skelbimą apie Rangovo, pagrindinių sričių vadovų (statinio projekto vykdymo priežiūros vadovo, statinio statybos vadovo, statinio statybos techninio prižiūrėtojo) pasamdymą ar paskyrimą arba jų pasikeitimą ir kitus su sutarties vykdymu susijusius dokumentus (įskaitant statybos užbaigimo akto gavimą).
*Pastaba dėl ESO: Rangovas savo pasiūlyme turi įsivertinti eilutėje nurodytą sumą. Rangovas pasirašęs sutartį su AB „Via Lietuva“ dėl kelio rekonstravimo/remonto, turės sudaryti sutartį su AB „ESO“ dėl jiems priklausančių tinklų pertvarkymo. AB „Via Lietuva“ Rangovui už AB „ESO“ priklausančių tinklų pertvarkymą apmokės už faktiškai atliktus darbus.
Žiniaraščio priedas
Vykdant valstybinės reikšmės kelių rekonstravimo/remonto darbus susidarančios medžiagos, kurios nenaudojamos projekte ir kurios gali būti panaudotos pakartotinai, turi būti gabenamos į užsakovo – AB „Via Lietuva“ (toliau – Užsakovu) nurodytą sandėliavimo vietą – Vievio kelių tarnyba, Statybininkų g. 16, Vievis. Medžiagos, kurios turi būti gabenamos į sandėliavimo vietas – metalo gaminiai (neužteršti betonu ir kt. medžiagomis (t. y. turi būti nuvalyti)): kelio ženklai, kelio ženklų atramos, apšvietimo ir kiti stulpai, apsauginiai atitvarai ir jų elementai, tiltų ir viadukų turėklai, kiti metalo gaminiai, sijos, spraustasienės, pralaidos ir kt.; Kitos, šiame sąraše nepaminėtos medžiagos, kurios gali būti panaudotos pakartotinai, gali būti gabenamos į sandėliavimo vietas tik suderinus su Užsakovu. Siekiant išvengti ginčų dėl medžiagų priėmimo sandėliuoti, prašome rangovų vengti atvejų, kai medžiagos tampa netinkamomis naudoti dėl jų netinkamo išardymo, t. y., medžiagos į sandėliavimo vietas turi būti pristatomos mechaniškai nepažeistos ir neužterštos. Tinkamas medžiagų pristatymas laikomas rangovo rizika ir atsakomybė tenka rangovui.
Grįžtamosios medžiagos Darbų vykdymo metu nepanaudotos frezuoto asfalto granulės, skalda, žvyras, žvyro ir skaldos mišinys, nesurištasis mineralinių medžiagų mišinys, grindinio akmenys (neužteršti gruntu) yra laikomi grįžtamosiomis medžiagomis. Jos sąmatoje turi būti nurodytos atskira (-omis) eilute (-ėmis) su minuso ženklu. Šios medžiagos lieka rangovui. Mediena (išskyrus krūmus, šakas ir kelmus) taip pat laikoma grįžtamąją medžiaga, kuri lieka rangovui. Jei mediena yra menkavertė ir skirta tik utilizavimui, sąmatoje utilizavimo išlaidos vertinamos su pliuso ženklu. Jei mediena nėra menkavertė ir gali būti parduota, sąmatoje tai vertinama su minuso ženklu. Medienos būklę ir kainą vertinasi pats rangovas savarankiškai savo rizika.
Statybinės atliekos Visos medžiagos, nepatenkančios į statybinių ir (ar) grįžtamųjų medžiagų sąrašą ir (ar) kurių neįmanoma panaudoti antrą kartą, kaip atliekos turi būti sutvarkomos rangovo pagal galiojančius aplinkos apsaugos reikalavimus (rangovas privalo įsivertinti visas su tvarkymu susijusias utilizavimo išlaidas).