## Įrankis
Pildo Užsakovas:
Perkamas Prekių kiekis | vnt. | 2
Perkamas Mokymų kiekis | vnt. | 2
Kuro kaina* | Eur be PVM. | 1.0164
Galios poreikis Prekės eksploatavimo laikotarpiu | kWh | 6000000
Pildo Tiekėjas:
Galia** | kW | 404
Kuro sąnaudos, kai PRP 100 proc.*** | l/h | 97.1
Maksimalus priimtinas įkainis (EUR be PVM)
Prekės kaina | Eur be PVM/vnt | 60000 | 98900
Mokymų kaina | Eur be PVM/vnt | 500 | 1100
Rezultatai:
Investavimo išlaidos: | Eur be PVM | 121000
Eksploatavimo sąnaudos: | Eur be PVM | 2931429.7723
Viso: | Eur be PVM | 3052429.7723
* Kuro kaina (už 1 litrą) nustatyta pagal Užsakovo turimos kuro pirkimo sutarties kainą pirkimo dokumentų patvirtinimo datą, kuri yra nurodyta Specialiųjų pirkimo sąlygų (SPS) pirmajame puslapyje.
** Parametrai turi būti pagrįsti pateikiant techninius dokumentus.
*** Parametrai turi būti pagrįsti pateikiant techninius dokumentus.

## Skaičiavimo metodika
Bendros pasiūlymo kainos apskaičiavimas:
S = Sx + Sy
Sx – Įsigijimo sąnaudos (Prekės kaina + Mokumų sąnaudos)
Sy – sunaudojamo kuro sąnaudos per gyvavimo ciklą
Sunaudojamo kuros sąnaudos per gyvavimo ciklą apskaičiavimas:
Sy = K (kuro kaina) x D (suvartojamo kuro kiekis litrais per gyvavimo ciklą)
D = E (per gyvavimo ciklą vidutiniškai pagaminamas energijos kiekis) x Y (1 kW pagaminti reikalingas kuro kiekis, litrais)
E = pagaminamos kilovatvalandės per 10 metų gyvavimo ciklą
Y = Z (generatoriaus dyzelio sunaudojimas per darbo valandą (l/val), kai PRP 100 proc.) / G (generatoriaus galingumas