## DKŽ_1
Valstybinės reikšmės krašto kelio Nr. 191 Paliūniškis–Vabalninkas ruožo nuo 9,06 iki 20,40 km kapitalinis remontas
DARBŲ KIEKIŲ ŽINIARAŠTIS NR. 1 – SUSISIEKIMO DALIS
Skyrius | Eilės Nr. | Darbo pavadinimas, aprašymas | Mato vnt. | Kiekis | Vieneto kaina, Eur be PVM (pildo Teikėjas) | Iš viso, Eur be PVM
1. Paruošiamieji darbai | 1.1 | Trasos nužymėjimas | km | 11.35 | 481.93 | 5469.91
1. Paruošiamieji darbai | 1.2 | Minkštų veislių medžių kirtimas <12 cm storio, kelmų rovimas, medienos paruošimas ir išvežimas Rangovo pasirinktu atstumu, sandėliavimas ir apskaitymas statybvietėje | vnt. | 3 | 25.06 | 75.18
1. Paruošiamieji darbai | 1.3 | Minkštų veislių medžių kirtimas 12-16 cm storio, kelmų rovimas, medienos paruošimas ir išvežimas Rangovo pasirinktu atstumu, sandėliavimas ir apskaitymas statybvietėje | vnt. | 7 | 25.06 | 175.42
1. Paruošiamieji darbai | 1.4 | Kietų veislių medžių kirtimas 12-16 cm storio, kelmų rovimas, medienos paruošimas ir išvežimas Rangovo pasirinktu atstumu, sandėliavimas ir apskaitymas statybvietėje | vnt. | 1 | 25.07 | 25.07
1. Paruošiamieji darbai | 1.5 | Minkštų veislių medžių kirtimas 17-24 cm storio, kelmų rovimas, medienos paruošimas ir išvežimas Rangovo pasirinktu atstumu, sandėliavimas ir apskaitymas statybvietėje | vnt. | 27 | 45.1 | 1217.7
1. Paruošiamieji darbai | 1.6 | Kietų veislių medžių kirtimas 17-24 cm storio, kelmų rovimas, medienos paruošimas ir išvežimas Rangovo pasirinktu atstumu, sandėliavimas ir apskaitymas statybvietėje | vnt. | 1 | 45.1 | 45.1
1. Paruošiamieji darbai | 1.7 | Minkštų veislių medžių kirtimas 25-32 cm storio, kelmų rovimas, medienos paruošimas ir išvežimas Rangovo pasirinktu atstumu, sandėliavimas ir apskaitymas statybvietėje | vnt. | 7 | 124.2 | 869.4
1. Paruošiamieji darbai | 1.8 | Kietų veislių medžių kirtimas 25-32 cm storio, kelmų rovimas, medienos paruošimas ir išvežimas Rangovo pasirinktu atstumu, sandėliavimas ir apskaitymas statybvietėje | vnt. | 1 | 124.18 | 124.18
1. Paruošiamieji darbai | 1.9 | Minkštų veislių medžių kirtimas >32 cm storio, kelmų rovimas, medienos paruošimas ir išvežimas Rangovo pasirinktu atstumu, sandėliavimas ir apskaitymas statybvietėje | vnt. | 11 | 180.4 | 1984.4
1. Paruošiamieji darbai | 1.10 | Kietų veislių medžių kirtimas >32 cm storio, kelmų rovimas, medienos paruošimas ir išvežimas Rangovo pasirinktu atstumu, sandėliavimas ir apskaitymas statybvietėje | vnt. | 3 | 180.4 | 541.2
1. Paruošiamieji darbai | 1.11 | Grįžtamosios medžiagos – susandėliuota mediena – 61 vnt. (kainą pateikia rangovas, įvertinęs medienos būklę: ≥0,00 Eur – kai mediena menkavertė ir skirta utilizavimui, t. y., vertinama, kiek kainuos utilizavimo išlaidos įrašant kainą su pliuso ženklu. <0,00 Eur – kai mediena nėra menkavertė ir gali būti parduota, t. y., nurodoma kaina su minuso ženklu) | kompl. | 1 | 0 | 0
1. Paruošiamieji darbai | 1.12 | Kelmų >36 cm rovimas ir smulkinimas statybos vietoje | vnt. | 15 | 180.4 | 2706
1. Paruošiamieji darbai | 1.13 | Tankių krūmų kirtimas, sugrėbimas į krūvas ir smulkinimas statybos vietoje | m2 | 2700 | 1.8 | 4860
1. Paruošiamieji darbai | 1.14 | Menkavertės medienos (kelmų) išvežimas Rangovo pasirinktu atstumu | m3 | 13.69 | 31.2 | 427.13
1. Paruošiamieji darbai | 1.15 | Kelio ženklų ant dvistiebių atramų metalinių skydų išardymas ir išvežimas Rangovo pasirinktu atstumu (perstatomi kelio ženklų skydai) (žiūrėti žiniaraščio priedą dėl išvežimo) | vnt. | 2 | 18.14 | 36.28
1. Paruošiamieji darbai | 1.16 | Kelio ženklų ant vienstiebių atramų metalinių skydų išardymas | vnt. | 103 | 13.56 | 1396.68
1. Paruošiamieji darbai | 1.17 | Kelio ženklų vienstiebių metalinių atramų išardymas | vnt. | 80 | 28.34 | 2267.2
1. Paruošiamieji darbai | 1.18 | Kelio ženklų ant dvistiebių atramų metalinių skydų išardymas | vnt. | 10 | 18.14 | 181.4
1. Paruošiamieji darbai | 1.19 | Kelio ženklų dvistiebių metalinių atramų išardymas | vnt. | 10 | 77.14 | 771.4
1. Paruošiamieji darbai | 1.20 | Išardytų metalo gaminių pakrovimas mechanizuotai į savivarčius ir išvežimas Rangovo pasirinktu atstumu (žiūrėti žiniaraščio priedą dėl išvežimo) | t | 3.602 | 8.03 | 28.92
1. Paruošiamieji darbai | 1.21 | Plastmasinių signalinių stulpelių išardymas | vnt. | 378 | 5.16 | 1950.48
1. Paruošiamieji darbai | 1.22 | Išardytų plastiko gaminių pakrovimas mechanizuotai į savivarčius ir išvežimas Rangovo pasirinktu atstumu (žiūrėti žiniaraščio priedą dėl išvežimo) | t | 0.76 | 8.04 | 6.11
1. Paruošiamieji darbai | 1.23 | Gelžbetoninių pralaidų išardymas (nuovažose) | vnt. | 6 | 118.02 | 708.12
1. Paruošiamieji darbai | 1.24 | Betoninių kelio bortų ant betono pagrindo išardymas | m | 100 | 5.9 | 590
1. Paruošiamieji darbai | 1.25 | Dangos iš betoninių plytelių išardymas | m2 | 27 | 9.89 | 267.03
1. Paruošiamieji darbai | 1.26 | Dangos iš betoninių trinkelių išardymas | m2 | 20 | 9.89 | 197.8
1. Paruošiamieji darbai | 1.27 | Dangos iš betoninių plokščių išardymas | m2 | 168 | 11.8 | 1982.4
1. Paruošiamieji darbai | 1.28 | Išardytų betono ir gelžbetonio laužo pakrovimas mechanizuotai į savivarčius ir išvežimas Rangovo pasirinktu atstumu (žiūrėti žiniaraščio priedą dėl išvežimo) | t | 62.94 | 5.77 | 363.16
1. Paruošiamieji darbai | 1.29 | Asfalto dangos frezavimas, išvežimas Rangovo pasirinktu atstumu ir suvertimas į krūvas | m2 | 52401 | 2.84 | 148818.84
1. Paruošiamieji darbai | 1.30 | Grįžtamosios medžiagos (išardytas asfaltas) (≥5,99 Eur/t) (sąmatoje įvertinamas su minuso ženklu) | t | 15091.49 | -5.99 | -90398.03
1. Paruošiamieji darbai | 1.31 | Asfalto dangos pjovimas diskiniu pjūklu | m | 34 | 2.36 | 80.24
1. Paruošiamieji darbai | 1.32 | Suolų išardymas (autobusų stotelėse) | vnt. | 5 | 23.74 | 118.7 | Iš viso skyriuje 1, Eur be PVM | 87887.42
2. Žemės sankasa | 2.1 | Dirvožemio kasimas ekskavatoriais, pakrovimas į savivarčius, pervežimas Rangovo pasirinktu atstumu ir suvertimas į krūvas | m3 | 11977 | 7.18 | 85994.86
2. Žemės sankasa | 2.2 | Griovių kasimas ekskavatoriais, pakrovimas į savivarčius, išvežimas Rangovo pasirinktu atstumu ir suvertimas į krūvas | m3 | 869 | 8.49 | 7377.81
2. Žemės sankasa | 2.3 | Pakopų įrengimas šlaituose ekskavatoriumi, kai gruntas II gr. | m3 | 7078 | 2.84 | 20101.52
2. Žemės sankasa | 2.4 | Sankasos grunto sutankinimas vibroplokštėmis | m3 | 7078 | 1.99 | 14085.22
2. Žemės sankasa | 2.5 | II gr. grunto kasimas ir perstūmimas Rangovo pasirinktu atstumu buldozeriais (žemės sankasos įrengimas) | m3 | 9489 | 5.41 | 51335.49
2. Žemės sankasa | 2.6 | Grunto kasimas ekskavatoriais sąvartoje, pakrovimas į savivarčius, pervežimas Rangovo pasirinktu atstumu, paskleidimas ir sutankinimas (žemės sankasos platinimas) | m3 | 9048 | 5.46 | 49402.08
2. Žemės sankasa | 2.7 | Rankiniai žemės darbai, kai gruntas II grupės | m3 | 19 | 23.19 | 440.61
2. Žemės sankasa | 2.8 | Žemės sankasos viršaus planiravimas mechanizuotai, kai gruntas II grupės | m2 | 159540 | 0.25 | 39885
2. Žemės sankasa | 2.9 | Iškasų ir pylimų viršaus sutankinimas vibrovolais | m3 | 47862 | 0.6 | 28717.2
2. Žemės sankasa | 2.10 | Žemės sankasos šlaitų planiravimas mechanizuotai pylimuose, kai gruntas II grupės | m2 | 63248 | 0.88 | 55658.24
2. Žemės sankasa | 2.11 | Tas pats iškasose, kai gruntas II grupės | m2 | 6188 | 0.88 | 5445.44
2. Žemės sankasa | 2.12 | Pakelės plotų planiravimas mechanizuotai, kai gruntas II grupės | m2 | 11350 | 0.25 | 2837.5
2. Žemės sankasa | 2.13 | Plotų planiravimas rankiniu būdu, kai gruntas I grupės | m2 | 8079 | 0.86 | 6947.94
2. Žemės sankasa | 2.14 | Griovių dugno planiravimas mechanizuotai | m2 | 5350 | 0.88 | 4708
2. Žemės sankasa | 2.15 | Dirvožemio kasimas ekskavatoriais, pakrovimas į savivarčius ir atvežimas Rangovo pasirinktu atstumu | m3 | 5332 | 3.86 | 20581.52
2. Žemės sankasa | 2.16 | Šlaitų ir pakelės plotų tvirtinimas 6 cm storio dirvožemio sluoksniu mechanizuotai, užsėjant žole | m2 | 80786 | 1.64 | 132489.04
2. Žemės sankasa | 2.17 | Šlaitų ir pakelės plotų tvirtinimas 6 cm storio dirvožemio sluoksniu, užsėjant žole rankiniu būdu | m2 | 8079 | 2.5 | 20197.5
2. Žemės sankasa | 2.18 | Likusio dirvožemio paskleidimas buldozeriu, perstumiant gruntą Rangovo pasirinktu atstumu ir užsėjimas žole | m3 | 6053 | 1.79 | 10834.87
2. Žemės sankasa | 2.19 | Pakelės griovių tvirtinimas 10 cm storio užpildu | m2 | 383 | 6.37 | 2439.71
2. Žemės sankasa | 2.20 | Betoninių latakų (2980x630x300 mm) įrengimas ant C16/20 betono pagrindo | m | 277 | 184.94 | 51228.38
2. Žemės sankasa | 2.21 | Betoninių latakų (1000x610/500x400 mm) įrengimas ant C16/20 betono pagrindo | vnt. | 36 | 210.52 | 7578.72
2. Žemės sankasa | 2.22 | Šlaitų tvirtinimas ažūrinėmis trinkelėmis (600x400x80 mm) | m2 | 886 | 35.23 | 31213.78
2. Žemės sankasa | 2.23 | Šlaitų tvirtinimas dembliu | m2 | 200 | 1.65 | 330
2. Žemės sankasa | 2.24 | Betoninių bordiūrų 100.30.15 cm ant betono C16/20 pagrindo įrengimas (ažūrinių trinkelių atrėmimui) | m | 75 | 44.56 | 3342
2. Žemės sankasa | 2.25 | Atrėmimo bloko įrengimas | m | 336 | 145.54 | 48901.44
2. Žemės sankasa | 2.26 | Skaldos fr. 22/45 pagrindo po atrėmimo blokais įrengimas | m3 | 101 | 115.31 | 11646.31
2. Žemės sankasa. Sankasos sprendiniai virš silpnų gruntų. Grunto pakeitimas | 2.27 | II gr. grunto kasimas ekskavatoriais, pakrovimas į savivarčius, pervežimas iki Rangovo pasirinktu atstumu ir suvertimas į krūvas (gruntas virš iškasamo durpyno) | m3 | 67238 | 6.92 | 465286.96
2. Žemės sankasa. Sankasos sprendiniai virš silpnų gruntų. Grunto pakeitimas | 2.28 | I gr. grunto kasimas ekskavatoriais, pakrovimas į savivarčius, pervežimas iki Rangovo pasirinktu atstumu ir paskleidimas (durpių iškasimas) | m3 | 112128 | 7.31 | 819655.68
2. Žemės sankasa. Sankasos sprendiniai virš silpnų gruntų. Grunto pakeitimas | 2.29 | I gr. grunto kasimas ekskavatoriais sąvartoje, pakrovimas į savivarčius, atvežimas iki Rangovo pasirinktu atstumu, paskleidimas ir sutankinimas vibroplokštėmis (gruntas durpyno užpylimui) | m3 | 68567 | 7.04 | 482711.68
2. Žemės sankasa. Sankasos sprendiniai virš silpnų gruntų. Grunto pakeitimas | 2.30 | II gr. grunto kasimas karjere, pakrovimas į savivarčius, atvežimas iki Rangovo pasirinktu atstumu, paskleidimas ir sutankinimas vibroplokštėmis (papildomas gruntas durpyno užpylimui) | m3 | 43561 | 13.99 | 609418.39
2. Žemės sankasa. Sankasos sprendiniai virš silpnų gruntų. Grunto pakeitimas | 2.31 | II gr. grunto kasimas karjere, pakrovimas į savivarčius, atvežimas iki Rangovo pasirinktu atstumu, paskleidimas ir sutankinimas vibroplokštėmis (papildomas gruntas užpylimui nuo durpyno viršaus iki sankasos apačios) | m3 | 72136 | 13.99 | 1009182.64 | Iš viso skyriuje 2, Eur be PVM | 4099975.53
3. Vandens nuleidimas. Pralaidų ardymas | 3.1 | Pralaidų vamzdžių išardymui tranšėjų kasimas 0,65 m3 k.t. ekskavatoriais, pakrovimas į savivarčius, išvežimas Rangovo pasirinktu atstumu ir paskleidimas | m3 | 488 | 6.92 | 3376.96
3. Vandens nuleidimas. Pralaidų ardymas | 3.2 | Esamų pralaidų išvalymas rankiniu būdu paskleidžiant gruntą vietoje | m3 | 17 | 199.55 | 3392.35
3. Vandens nuleidimas. Pralaidų ardymas | 3.3 | Gelžbetoninių pralaidų išardymas | m3 | 53.2 | 62.73 | 3337.24
3. Vandens nuleidimas. Pralaidų ardymas | 3.4 | Gelžbetoninių pralaidų antgalių išardymas | vnt. | 10 | 173.74 | 1737.4
3. Vandens nuleidimas. Pralaidų ardymas | 3.5 | Išardytų betono ir gelžbetonio laužo pakrovimas mechanizuotai į savivarčius ir išvežimas Rangovo pasirinktu atstumu | t | 202.2 | 5.77 | 1166.69
3. Vandens nuleidimas. Pralaidų ardymas | 3.6 | Tranšėjų užpylimas mechanizuotai smėlingu gruntu ir sutankinimas vibroplokštėmis (pralaidų užpylimas) | m3 | 677 | 21.98 | 14880.46
3. Vandens nuleidimas. Kelio konstrukcijos drenažas | 3.7 | II gr. grunto kasimas 0,25 m3 k.t. ekskavatoriais iškasoje, pakrovimas į savivarčius, pervežimas Rangovo pasirinktu atstumu ir paskleidimas | m3 | 371 | 6.92 | 2567.32
3. Vandens nuleidimas. Kelio konstrukcijos drenažas | 3.8 | Rankiniai žemės darbai, kai gruntas II grupės | m3 | 19 | 23.19 | 440.61
3. Vandens nuleidimas. Kelio konstrukcijos drenažas | 3.9 | Plastikinių apžiūros šulinėlių Ø315 mm įrengimas - 13 vnt. - plastikinis dugnas gofruotam vamzdžiui - 13 vnt.; - gofruotas plastikinis Ø315 mm vamzdis - 20,8 m; - betoninis kūgis gofruotam šuliniui Ø315 mm - 13 vnt.; - betoninis dangtis gofruotam šuliniui Ø315 mm - 13 vnt. | kompl. | 1 | 3334.71 | 3334.71
3. Vandens nuleidimas. Kelio konstrukcijos drenažas | 3.10 | Plastikinių protarpinių Ø113 mm įrengimas | vnt. | 26 | 26.82 | 697.32
3. Vandens nuleidimas. Kelio konstrukcijos drenažas | 3.11 | Perforuoto drenažo vamzdžio Ø113/126 mm, įsukto į geosintetinę medžiagą, paklojimas | m | 1624 | 29.81 | 48411.44
3. Vandens nuleidimas. Kelio konstrukcijos drenažas | 3.12 | Pagrindo virš drenažo vamzdžio iš skaldelės fr.11/16 įrengimas | m3 | 211.12 | 41.16 | 8689.7
3. Vandens nuleidimas. Kelio konstrukcijos drenažas | 3.13 | Geosintetinės medžiagos paklojimas | m2 | 2842 | 1.3 | 3694.6
3. Vandens nuleidimas. Kelio konstrukcijos drenažas | 3.14 | Drenažo tranšėjų užpylimas mechanizuotai šalčiui nejautrių medžiagų sluoksniu ir sutankinimas vibroplokštėmis | m3 | 162.4 | 21.98 | 3569.55
3. Vandens nuleidimas. Kelio konstrukcijos drenažas | 3.15 | Ištekamųjų drenažo antgalių sutvirtinimas betoniniais blokais B-6 | vnt. | 7 | 107.94 | 755.58
3. Vandens nuleidimas. Kelio konstrukcijos drenažas | 3.16 | Betoninių blokų P-1 ant 10 cm storio skaldos fr. 22/32 pagrindo įrengimas, tarpus užtaisant betono skiediniu | m2 | 12 | 96.09 | 1153.08
3. Vandens nuleidimas. Vandens pralaidos | 3.17 | II gr. grunto kasimas 0,40 m3 k.t. ekskavatoriais iškasoje, pakrovimas į savivarčius, atvežimas Rangovo pasirinktu atstumu, paskleidimas ir sutankinimas (laikinų užtvankų įrengimas) | m3 | 160 | 7.52 | 1203.2
3. Vandens nuleidimas. Vandens pralaidos | 3.18 | Laikinų plastikinių vandens pralaidų Ø0,40 m įrengimas | m | 40 | 75.86 | 3034.4
3. Vandens nuleidimas. Vandens pralaidos | 3.19 | Vandens pumpavimas siurbliais statybos darbų metu | val. | 48 | 3.24 | 155.52
3. Vandens nuleidimas. Vandens pralaidos | 3.20 | Vagos išvalymas kasant gruntą 0,40 m3 k.t. ekskavatoriais ir paskleidžiant gruntą vietoje | m3 | 132 | 7.18 | 947.76
3. Vandens nuleidimas. Vandens pralaidos | 3.21 | Metalinių vandens pralaidų Ø1,00 m ant natūralių pamatų įrengimas - 3 vnt. - metalinė pralaida Ø1,00 m - 52 m; - geotekstilė - 537,2 m2; - geomembrana - 44,4 m2; - smėlis - 57,7 m3. | kompl. | 1 | 28171.8 | 28171.8
3. Vandens nuleidimas. Vandens pralaidos | 3.22 | Metalinių vandens pralaidų Ø1,20 m ant natūralių pamatų įrengimas - 2 vnt. - metalinė pralaida Ø1,20 m - 36,15 m; - geotekstilė - 410,91 m2; - geomembrana - 31,2 m2; - smėlis - 43,49 m3. | kompl. | 1 | 26276.17 | 26276.17
3. Vandens nuleidimas. Vandens pralaidos | 3.23 | Metalinių vandens pralaidų Ø1,50 m ant natūralių pamatų įrengimas - 1 vnt. - metalinė pralaida Ø1,50 m - 19,75 m; - geotekstilė - 239,41 m2; - geomembrana - 18 m2; - smėlis - 25,9 m3. | kompl. | 1 | 19886.84 | 19886.84
3. Vandens nuleidimas. Vandens pralaidos | 3.24 | II gr. grunto kasimas 0,40 m3 k.t. ekskavatoriais, pakrovimas į savivarčius, išvežimas Rangovo pasirinktu atstumu ir paskleidimas (laikinų užtvankų išardymas) | m3 | 160 | 6.92 | 1107.2
3. Vandens nuleidimas. Vandens pralaidos | 3.25 | Laikinų plastikinių vandens pralaidų Ø0,40 m išardymas ir išvežimas Rangovo pasirinktu atstumu | m | 40 | 23.6 | 944
3. Vandens nuleidimas. Vandens pralaidos | 3.26 | Metalinių pralaidų įtekamojo antgalio sutvirtinimas betoniniais blokais P-1 prie pralaidų Ø1,2 m (kai debitas iki 2,5 m3/s) - 2 antg. - blokai P-1 - 118,5 m2; - skalda fr. 22/32, h=0,10 m - 18,96 m3; - monolitinis betonas C25/30, h=0,10 m - 27,2 m2; - cementinis skiedinys S15 - 2,36 m3; - tašeliai impregnuoti antiseptiku - 184 m. | kompl. | 1 | 12900.98 | 12900.98
3. Vandens nuleidimas. Vandens pralaidos | 3.27 | Metalinių pralaidų ištekamojo antgalio sutvirtinimas betoniniais blokais P-1 prie pralaidų Ø1,2 m (kai debitas iki 2,5 m3/s) - 2 antg. - blokai P-1 - 66 m2; - skalda fr. 22/32, h=0,10 m - 10,96 m3; - monolitinis betonas C25/30, h=0,10 m - 22,06 m2; - monolitinis betonas C30/37, h=0,12 m - 18 m2; - cementinis skiedinys S15 - 1,32 m3; - tašeliai impregnuoti antiseptiku - 148 m. | kompl. | 1 | 8753.75 | 8753.75
3. Vandens nuleidimas. Vandens pralaidos | 3.28 | Metalinių pralaidų įtekamojo antgalio sutvirtinimas betoniniais blokais P-1 prie pralaidų Ø1,5 m (kai debitas iki 4 m3/s) - 1 antg. - blokai P-1 - 83,5 m2; - skalda fr. 22/32, h=0,10 m - 10,79 m3; - monolitinis betonas C25/30, h=0,10 m - 16,77 m2; - cementinis skiedinys S15 - 1,67 m3; - tašeliai impregnuoti antiseptiku - 104 m. | kompl. | 1 | 8953.95 | 8953.95
3. Vandens nuleidimas. Vandens pralaidos | 3.29 | Metalinių pralaidų ištekamojo antgalio sutvirtinimas betoniniais blokais P-1 prie pralaidų Ø1,5 m (kai debitas iki 4 m3/s) - 1 antg. - blokai P-1 - 44,5 m2; - skalda fr. 22/32, h=0,10 m - 7,56 m3; - monolitinis betonas C25/30, h=0,10 m - 14,69 m2; - monolitinis betonas C30/37, h=0,12 m - 13,67 m2; - cementinis skiedinys S15 - 0,89 m3; - tašeliai impregnuoti antiseptiku - 90 m. | kompl. | 1 | 5993.54 | 5993.54
3. Vandens nuleidimas. Vandens pralaidos | 3.30 | Vandens pralaidos antgalių sutvirtinimas blokais P-1 (netipinis tvirtinimas) - 50,5 m2. - blokai P-1 - 50,5 m2; - skalda fr. 22/32, h=0,10 m - 5,05 m3; - monolitinis betonas C25/30, h=0,10 m - 0,606 m2; - cementinis skiedinys S15 - 1,01 m3. | kompl. | 1 | 5187.84 | 5187.84
3. Vandens nuleidimas. Infiltraciniai šuliniai | 3.31 | Infiltracinio šulinio įrengimas (įskaitant žemės darbus) - 2 vnt. - surenkamas gelžbetonis - 1,86 m3; - skalda fr. 22/56 - 0,8 m3. | kompl. | 1 | 2793.86 | 2793.86
3. Vandens nuleidimas. Kanalizuojamas griovys | 3.32 | II gr. grunto kasimas 0,40 m3 k.t. ekskavatoriais iškasoje, pakrovimas į savivarčius, pervežimas iki Rangovo pasirinktu atstumu ir paskleidimas (į išlykius) | m3 | 128 | 6.92 | 885.76
3. Vandens nuleidimas. Kanalizuojamas griovys | 3.33 | II gr. grunto kasimas 0,40 m3 k.t. ekskavatoriais iškasoje, pakrovimas į savivarčius, pervežimas iki Rangovo pasirinktu atstumu ir suvertimas į krūvas | m3 | 112 | 8.49 | 950.88
3. Vandens nuleidimas. Kanalizuojamas griovys | 3.34 | Plastikinių vandens pralaidų Ø0,40 m įrengimas - 3 vnt. - plastikinės Ø0,40 m vandens pralaidos - 40 m; - smėlis (h≥0,15 m) - 5 m3. | kompl. | 1 | 2682.21 | 2682.21
3. Vandens nuleidimas. Kanalizuojamas griovys | 3.35 | Plastikinių vandens pralaidų Ø0,60 m įrengimas - 2 vnt. - plastikinės Ø0,60 m vandens pralaidos - 121 m; - smėlis (h≥0,15 m) - 18 m3. | kompl. | 1 | 28469.36 | 28469.36
3. Vandens nuleidimas. Kanalizuojamas griovys | 3.36 | Metalinių vandens pralaidų Ø0,60 m įrengimas - 5 vnt. - metalinės Ø0,60 m vandens pralaidos - 111,8 m; - geotekstilė - 233 m2; - smėlis (h≥0,15 m) - 17 m3. | kompl. | 1 | 26465.63 | 26465.63
3. Vandens nuleidimas. Kanalizuojamas griovys | 3.37 | Plastikinių Ø250 mm vamzdžių įrengimas - 1 vnt. - plastikiniai Ø250 mm vamzdžiai - 2,5 m; - smėlio pasluoksnis (h≥0,10 m) - 0,15 m3. | kompl. | 1 | 284.5 | 284.5
3. Vandens nuleidimas. Kanalizuojamas griovys | 3.38 | Gelžbetoninio šulinio įrengimas - 5 vnt. - surenkamas gelžbetonis - 5,5 m3; - šalčiui nejautrus sluoksnis (h≥0,15 m) - 13 m2; - betonas C30/37 šulinio latakams - 2,15 m3. | kompl. | 1 | 9105.32 | 9105.32
3. Vandens nuleidimas. Kanalizuojamas griovys | 3.39 | Betoninių apykaklinių antgalių Ø0,40 m pralaidoms įrengimas | vnt. | 2 | 120.76 | 241.52
3. Vandens nuleidimas. Kanalizuojamas griovys | 3.40 | Betoninių apykaklinių antgalių Ø0,60 m pralaidoms įrengimas | vnt. | 5 | 265.09 | 1325.45
3. Vandens nuleidimas. Kanalizuojamas griovys | 3.41 | Grunto kasimas ekskavatoriais sąvartoje, pakrovimas į savivarčius, atvežimas iki Rangovo pasirinkto atstumo, paskleidimas ir sutankinimas vibroplokštėmis (gruntas užpylimui) | m3 | 112 | 7.52 | 842.24
3. Vandens nuleidimas. Kanalizuojamas griovys | 3.42 | Betoninių blokų P-1 ant 10 cm storio skaldos fr. 22/32 pagrindo įrengimas, tarpus užtaisant betono skiediniu | m2 | 62.75 | 96.09 | 6029.65
3. Vandens nuleidimas. Laikini apvažiavimo keliai arba sankasos praplatinimas dėl pralaidų įrengimo | 3.43 | II gr. grunto kasimas 0,65 m3 k.t. ekskavatoriais iškasoje, pakrovimas į savivarčius, atvežimas Rangovo pasirinktu atstumu, paskleidimas ir sutankinimas (apvažiavimo kelio/ sankasos platinimo įrengimas) | m3 | 601 | 7.52 | 4519.52
3. Vandens nuleidimas. Laikini apvažiavimo keliai arba sankasos praplatinimas dėl pralaidų įrengimo | 3.44 | Žemės sankasos viršaus planiravimas mechanizuotai pylimuose, kai gruntas I grupės | m2 | 375 | 0.25 | 93.75
3. Vandens nuleidimas. Laikini apvažiavimo keliai arba sankasos praplatinimas dėl pralaidų įrengimo | 3.45 | II gr. grunto kasimas 0,65 m3 k.t. ekskavatoriais, pakrovimas į savivarčius, išvežimas Rangovo pasirinktu atstumu ir paskleidimas (apvažiavimo kelio/ sankasos platinimo nukasimas) | m3 | 601 | 6.92 | 4158.92 | Iš viso skyriuje 3, Eur be PVM | 313570.53
4. Kelio dangos konstrukcija su autobusų sustojimo aikštelėmis. Pirmasis projektinės kelio dangos konstrukcijos variantas | 4.1 | Grunto kvalifikuotas pagerinimas (įvertintas 25 cm storiu) | m2 | 154687 |  | 0 | Pastaba: Teikėjas pildo pasirinktinai I arba II dangos konstrukcijos variantą
4. Kelio dangos konstrukcija su autobusų sustojimo aikštelėmis. Pirmasis projektinės kelio dangos konstrukcijos variantas | 4.2 | Šalčiui nejautraus sluoksnio įrengimas (h≥0,61 m) | m3 | 85269 |  | 0
4. Kelio dangos konstrukcija su autobusų sustojimo aikštelėmis. Pirmasis projektinės kelio dangos konstrukcijos variantas | 4.3 | 25 cm storio skaldos pagrindo sluoksnio iš nesurištojo mišinio įrengimas | m2 | 105278 |  | 0
4. Kelio dangos konstrukcija su autobusų sustojimo aikštelėmis. Pirmasis projektinės kelio dangos konstrukcijos variantas | 4.4 | Išlyginamojo sluoksnio iš skaldos pagrindo įrengimas | m3 | 72 |  | 0
4. Kelio dangos konstrukcija su autobusų sustojimo aikštelėmis. Pirmasis projektinės kelio dangos konstrukcijos variantas | 4.5 | 10 cm storio asfaltbetonio pagrindo sluoksnio iš mišinio AC 22 PN įrengimas | m2 | 72396 |  | 0
4. Kelio dangos konstrukcija su autobusų sustojimo aikštelėmis. Pirmasis projektinės kelio dangos konstrukcijos variantas | 4.6 | 11 cm storio asfaltbetonio pagrindo sluoksnio iš mišinio AC 22 PN įrengimas | m2 | 20402 |  | 0
4. Kelio dangos konstrukcija su autobusų sustojimo aikštelėmis. Pirmasis projektinės kelio dangos konstrukcijos variantas | 4.7 | Asfaltbetonio sluoksnių siūlių pagruntavimas bitumu (klojant asfaltbetonio pagrindo sluoksnį) | m | 6632 |  | 0
4. Kelio dangos konstrukcija su autobusų sustojimo aikštelėmis. Pirmasis projektinės kelio dangos konstrukcijos variantas | 4.8 | Asfaltbetonio dangos pagruntavimas bitumine emulsija (prieš klojant viršutinį asfaltbetonio sluoksnį) | m2 | 92269 |  | 0
4. Kelio dangos konstrukcija su autobusų sustojimo aikštelėmis. Pirmasis projektinės kelio dangos konstrukcijos variantas | 4.9 | 4 cm storio asfaltbetonio viršutinio sluoksnio iš mišinio AC 11 VN įrengimas | m2 | 71800 |  | 0
4. Kelio dangos konstrukcija su autobusų sustojimo aikštelėmis. Pirmasis projektinės kelio dangos konstrukcijos variantas | 4.10 | 3 cm storio asfaltbetonio viršutinio sluoksnio iš mišinio SMA 8 TM įrengimas | m2 | 20231 |  | 0
4. Kelio dangos konstrukcija su autobusų sustojimo aikštelėmis. Pirmasis projektinės kelio dangos konstrukcijos variantas | 4.11 | Asfaltbetonio sluoksnių siūlių pagruntavimas bitumine mase | m | 6632 |  | 0
4. Kelio dangos konstrukcija su autobusų sustojimo aikštelėmis. Pirmasis projektinės kelio dangos konstrukcijos variantas | 4.12 | Asfalto dangos sluoksnio pabarstymas skaldyta mineraline medžiaga (pašiurkštinimas) | m2 | 71587 |  | 0
4. Kelio dangos konstrukcija su autobusų sustojimo aikštelėmis. Pirmasis projektinės kelio dangos konstrukcijos variantas | 4.13 | Viražo projektinės asfaltbetonio dangos išorinio krašto nupurškimas bitumine emulsija (pravažiuojant ta pačia vieta 3 kartus) | m | 3366 |  | 0
4. Kelio dangos konstrukcija su autobusų sustojimo aikštelėmis. Pirmasis projektinės kelio dangos konstrukcijos variantas | 4.14 | Kelkraščių užpylimas gruntu (kelkraščio apatinio sluoksnio įrengimas) | m3 | 16866 |  | 0
4. Kelio dangos konstrukcija su autobusų sustojimo aikštelėmis. Pirmasis projektinės kelio dangos konstrukcijos variantas | 4.15 | Kelkraščių viršutinio sluoksnio įrengimas iš 11 cm storio skaldažolės | m2 | 34205 |  | 0
4. Kelio dangos konstrukcija su autobusų sustojimo aikštelėmis. Pirmasis projektinės kelio dangos konstrukcijos variantas. Esamos asfalto dangos sujungimas su projektine (ruožo pradžioje ir pabaigoje) | 4.16 | Grunto kvalifikuotas pagerinimas (įvertintas 25 cm storiu) | m2 | 583 |  | 0
4. Kelio dangos konstrukcija su autobusų sustojimo aikštelėmis. Pirmasis projektinės kelio dangos konstrukcijos variantas. Esamos asfalto dangos sujungimas su projektine (ruožo pradžioje ir pabaigoje) | 4.17 | Šalčiui nejautraus sluoksnio įrengimas (h≥0,61 m) | m3 | 381 |  | 0
4. Kelio dangos konstrukcija su autobusų sustojimo aikštelėmis. Pirmasis projektinės kelio dangos konstrukcijos variantas. Esamos asfalto dangos sujungimas su projektine (ruožo pradžioje ir pabaigoje) | 4.18 | 25 cm storio skaldos pagrindo sluoksnio iš nesurištojo mišinio įrengimas (po asfalto danga) | m2 | 311 |  | 0
4. Kelio dangos konstrukcija su autobusų sustojimo aikštelėmis. Pirmasis projektinės kelio dangos konstrukcijos variantas. Esamos asfalto dangos sujungimas su projektine (ruožo pradžioje ir pabaigoje) | 4.19 | Išlyginamojo sluoksnio iš skaldos pagrindo įrengimas (kelkraščio apatinio sluoksnio dalis) | m3 | 38 |  | 0
4. Kelio dangos konstrukcija su autobusų sustojimo aikštelėmis. Pirmasis projektinės kelio dangos konstrukcijos variantas. Esamos asfalto dangos sujungimas su projektine (ruožo pradžioje ir pabaigoje) | 4.20 | 10 cm storio asfaltbetonio pagrindo sluoksnio iš mišinio AC 22 PN įrengimas | m2 | 309 |  | 0
4. Kelio dangos konstrukcija su autobusų sustojimo aikštelėmis. Pirmasis projektinės kelio dangos konstrukcijos variantas. Esamos asfalto dangos sujungimas su projektine (ruožo pradžioje ir pabaigoje) | 4.21 | Asfaltbetonio sluoksnių siūlių pagruntavimas bitumu (klojant asfaltbetonio pagrindo sluoksnį) | m | 73 |  | 0
4. Kelio dangos konstrukcija su autobusų sustojimo aikštelėmis. Pirmasis projektinės kelio dangos konstrukcijos variantas. Esamos asfalto dangos sujungimas su projektine (ruožo pradžioje ir pabaigoje) | 4.22 | Asfaltbetonio dangos pagruntavimas bitumine emulsija (prieš klojant viršutinį asfaltbetonio sluoksnį) | m2 | 306 |  | 0
4. Kelio dangos konstrukcija su autobusų sustojimo aikštelėmis. Pirmasis projektinės kelio dangos konstrukcijos variantas. Esamos asfalto dangos sujungimas su projektine (ruožo pradžioje ir pabaigoje) | 4.23 | 4 cm storio asfaltbetonio viršutinio sluoksnio iš mišinio AC 11 VN įrengimas | m2 | 305 |  | 0
4. Kelio dangos konstrukcija su autobusų sustojimo aikštelėmis. Pirmasis projektinės kelio dangos konstrukcijos variantas. Esamos asfalto dangos sujungimas su projektine (ruožo pradžioje ir pabaigoje) | 4.24 | Asfaltbetonio sluoksnių siūlių pagruntavimas bitumine mase | m | 73 |  | 0
4. Kelio dangos konstrukcija su autobusų sustojimo aikštelėmis. Pirmasis projektinės kelio dangos konstrukcijos variantas. Esamos asfalto dangos sujungimas su projektine (ruožo pradžioje ir pabaigoje) | 4.25 | Asfalto dangos sluoksnio pabarstymas skaldyta mineraline medžiaga (pašiurkštinimas) | m2 | 304 |  | 0
4. Kelio dangos konstrukcija su autobusų sustojimo aikštelėmis. Pirmasis projektinės kelio dangos konstrukcijos variantas. Esamos asfalto dangos sujungimas su projektine (ruožo pradžioje ir pabaigoje) | 4.26 | Kelkraščių viršutinio sluoksnio įrengimas iš 11 cm storio skaldažolės | m2 | 141 |  | 0
4. Kelio dangos konstrukcija su autobusų sustojimo aikštelėmis. Antrasis projektinės kelio dangos konstrukcijos variantas | 4.1 | Grunto kvalifikuotas pagerinimas (įvertintas 25 cm storiu) | m2 | 154687 | 6.1 | 943590.7
4. Kelio dangos konstrukcija su autobusų sustojimo aikštelėmis. Antrasis projektinės kelio dangos konstrukcijos variantas | 4.2 | Apsauginio šalčiui atsparaus sluoksnio įrengimas (h≥0,66 m) | m3 | 91238 | 19.97 | 1822022.86
4. Kelio dangos konstrukcija su autobusų sustojimo aikštelėmis. Antrasis projektinės kelio dangos konstrukcijos variantas | 4.3 | 20 cm storio skaldos pagrindo sluoksnio iš nesurištojo mišinio įrengimas | m2 | 104383 | 9.85 | 1028172.55
4. Kelio dangos konstrukcija su autobusų sustojimo aikštelėmis. Antrasis projektinės kelio dangos konstrukcijos variantas | 4.4 | Išlyginamojo sluoksnio iš skaldos pagrindo įrengimas | m3 | 53 | 74.06 | 3925.18
4. Kelio dangos konstrukcija su autobusų sustojimo aikštelėmis. Antrasis projektinės kelio dangos konstrukcijos variantas | 4.5 | 10 cm storio asfaltbetonio pagrindo sluoksnio iš mišinio AC 22 PN įrengimas | m2 | 72396 | 17.53 | 1269101.88
4. Kelio dangos konstrukcija su autobusų sustojimo aikštelėmis. Antrasis projektinės kelio dangos konstrukcijos variantas | 4.6 | 11 cm storio asfaltbetonio pagrindo sluoksnio iš mišinio AC 22 PN įrengimas | m2 | 20402 | 19.22 | 392126.44
4. Kelio dangos konstrukcija su autobusų sustojimo aikštelėmis. Antrasis projektinės kelio dangos konstrukcijos variantas | 4.7 | Asfaltbetonio sluoksnių siūlių pagruntavimas bitumu (klojant asfaltbetonio pagrindo sluoksnį) | m | 6632 | 0.5 | 3316
4. Kelio dangos konstrukcija su autobusų sustojimo aikštelėmis. Antrasis projektinės kelio dangos konstrukcijos variantas | 4.8 | Asfaltbetonio dangos pagruntavimas bitumine emulsija (prieš klojant viršutinį asfaltbetonio sluoksnį) | m2 | 92269 | 0.36 | 33216.84
4. Kelio dangos konstrukcija su autobusų sustojimo aikštelėmis. Antrasis projektinės kelio dangos konstrukcijos variantas | 4.9 | 4 cm storio asfaltbetonio viršutinio sluoksnio iš mišinio AC 11 VN įrengimas | m2 | 71800 | 8.36 | 600248
4. Kelio dangos konstrukcija su autobusų sustojimo aikštelėmis. Antrasis projektinės kelio dangos konstrukcijos variantas | 4.10 | 3 cm storio asfaltbetonio viršutinio sluoksnio iš mišinio SMA 8 TM įrengimas | m2 | 20231 | 9.84 | 199073.04
4. Kelio dangos konstrukcija su autobusų sustojimo aikštelėmis. Antrasis projektinės kelio dangos konstrukcijos variantas | 4.11 | Asfaltbetonio sluoksnių siūlių pagruntavimas bitumine mase | m | 6632 | 0.5 | 3316
4. Kelio dangos konstrukcija su autobusų sustojimo aikštelėmis. Antrasis projektinės kelio dangos konstrukcijos variantas | 4.12 | Asfalto dangos sluoksnio pabarstymas skaldyta mineraline medžiaga (pašiurkštinimas) | m2 | 71587 | 0.33 | 23623.71
4. Kelio dangos konstrukcija su autobusų sustojimo aikštelėmis. Antrasis projektinės kelio dangos konstrukcijos variantas | 4.13 | Viražo projektinės asfaltbetonio dangos išorinio krašto nupurškimas bitumine emulsija (pravažiuojant ta pačia vieta 3 kartus) | m | 3366 | 0.5 | 1683
4. Kelio dangos konstrukcija su autobusų sustojimo aikštelėmis. Antrasis projektinės kelio dangos konstrukcijos variantas | 4.14 | Kelkraščių užpylimas gruntu (kelkraščio apatinio sluoksnio įrengimas) | m3 | 16866 | 21.98 | 370714.68
4. Kelio dangos konstrukcija su autobusų sustojimo aikštelėmis. Antrasis projektinės kelio dangos konstrukcijos variantas | 4.15 | Kelkraščių viršutinio sluoksnio įrengimas iš 11 cm storio skaldažolės | m2 | 34205 | 5.27 | 180260.35
4. Kelio dangos konstrukcija su autobusų sustojimo aikštelėmis. Antrasis projektinės kelio dangos konstrukcijos variantas. Esamos asfalto dangos sujungimas su projektine (ruožo pradžioje ir pabaigoje) | 4.16 | Grunto kvalifikuotas pagerinimas (įvertintas 25 cm storiu) | m2 | 583 | 5.81 | 3387.23
4. Kelio dangos konstrukcija su autobusų sustojimo aikštelėmis. Antrasis projektinės kelio dangos konstrukcijos variantas. Esamos asfalto dangos sujungimas su projektine (ruožo pradžioje ir pabaigoje) | 4.17 | Apsauginio šalčiui atsparaus sluoksnio įrengimas (h≥0,66 m) | m3 | 430 | 21.92 | 9425.6
4. Kelio dangos konstrukcija su autobusų sustojimo aikštelėmis. Antrasis projektinės kelio dangos konstrukcijos variantas. Esamos asfalto dangos sujungimas su projektine (ruožo pradžioje ir pabaigoje) | 4.18 | 20 cm storio skaldos pagrindo sluoksnio iš nesurištojo mišinio įrengimas (po asfalto danga) | m2 | 311 | 15.1 | 4696.1
4. Kelio dangos konstrukcija su autobusų sustojimo aikštelėmis. Antrasis projektinės kelio dangos konstrukcijos variantas. Esamos asfalto dangos sujungimas su projektine (ruožo pradžioje ir pabaigoje) | 4.19 | Išlyginamojo sluoksnio iš skaldos pagrindo įrengimas (kelkraščio apatinio sluoksnio dalis) | m3 | 28 | 74.06 | 2073.68
4. Kelio dangos konstrukcija su autobusų sustojimo aikštelėmis. Antrasis projektinės kelio dangos konstrukcijos variantas. Esamos asfalto dangos sujungimas su projektine (ruožo pradžioje ir pabaigoje) | 4.20 | 10 cm storio asfaltbetonio pagrindo sluoksnio iš mišinio AC 22 PN įrengimas | m2 | 309 | 25.21 | 7789.89
4. Kelio dangos konstrukcija su autobusų sustojimo aikštelėmis. Antrasis projektinės kelio dangos konstrukcijos variantas. Esamos asfalto dangos sujungimas su projektine (ruožo pradžioje ir pabaigoje) | 4.21 | Asfaltbetonio sluoksnių siūlių pagruntavimas bitumu (klojant asfaltbetonio pagrindo sluoksnį) | m | 73 | 0.5 | 36.5
4. Kelio dangos konstrukcija su autobusų sustojimo aikštelėmis. Antrasis projektinės kelio dangos konstrukcijos variantas. Esamos asfalto dangos sujungimas su projektine (ruožo pradžioje ir pabaigoje) | 4.22 | Asfaltbetonio dangos pagruntavimas bitumine emulsija (prieš klojant viršutinį asfaltbetonio sluoksnį) | m2 | 306 | 0.36 | 110.16
4. Kelio dangos konstrukcija su autobusų sustojimo aikštelėmis. Antrasis projektinės kelio dangos konstrukcijos variantas. Esamos asfalto dangos sujungimas su projektine (ruožo pradžioje ir pabaigoje) | 4.23 | 4 cm storio asfaltbetonio viršutinio sluoksnio iš mišinio AC 11 VN įrengimas | m2 | 305 | 16.43 | 5011.15
4. Kelio dangos konstrukcija su autobusų sustojimo aikštelėmis. Antrasis projektinės kelio dangos konstrukcijos variantas. Esamos asfalto dangos sujungimas su projektine (ruožo pradžioje ir pabaigoje) | 4.24 | Asfaltbetonio sluoksnių siūlių pagruntavimas bitumine mase | m | 73 | 0.5 | 36.5
4. Kelio dangos konstrukcija su autobusų sustojimo aikštelėmis. Antrasis projektinės kelio dangos konstrukcijos variantas. Esamos asfalto dangos sujungimas su projektine (ruožo pradžioje ir pabaigoje) | 4.25 | Asfalto dangos sluoksnio pabarstymas skaldyta mineraline medžiaga (pašiurkštinimas) | m2 | 304 | 0.33 | 100.32
4. Kelio dangos konstrukcija su autobusų sustojimo aikštelėmis. Antrasis projektinės kelio dangos konstrukcijos variantas. Esamos asfalto dangos sujungimas su projektine (ruožo pradžioje ir pabaigoje) | 4.26 | Kelkraščių viršutinio sluoksnio įrengimas iš 11 cm storio skaldažolės | m2 | 141 | 5.27 | 743.07 | Iš viso skyriuje 4, Eur be PVM | 6907801.43
5. Sankryžos Pk 184+94 dangos konstrukcija. Pirmasis projektinės sankryžos dangos konstrukcijos variantas | 5.1 | Grunto kvalifikuotas pagerinimas (įvertintas 25 cm storiu) | m2 | 216 |  | 0 | Pastaba: Teikėjas pildo pasirinktinai I arba II dangos konstrukcijos variantą
5. Sankryžos Pk 184+94 dangos konstrukcija. Pirmasis projektinės sankryžos dangos konstrukcijos variantas | 5.2 | Šalčiui nejautraus sluoksnio įrengimas (h≥0,61 m) | m3 | 177 |  | 0
5. Sankryžos Pk 184+94 dangos konstrukcija. Pirmasis projektinės sankryžos dangos konstrukcijos variantas | 5.3 | 25 cm storio skaldos pagrindo sluoksnio iš nesurištojo mišinio įrengimas (po asfalto danga) | m2 | 159 |  | 0
5. Sankryžos Pk 184+94 dangos konstrukcija. Pirmasis projektinės sankryžos dangos konstrukcijos variantas | 5.4 | Išlyginamojo sluoksnio iš skaldos pagrindo įrengimas | m3 | 17 |  | 0
5. Sankryžos Pk 184+94 dangos konstrukcija. Pirmasis projektinės sankryžos dangos konstrukcijos variantas | 5.5 | 10 cm storio asfaltbetonio pagrindo sluoksnio iš mišinio AC 22 PN įrengimas | m2 | 158 |  | 0
5. Sankryžos Pk 184+94 dangos konstrukcija. Pirmasis projektinės sankryžos dangos konstrukcijos variantas | 5.6 | Asfaltbetonio sluoksnių siūlių pagruntavimas bitumu (klojant asfaltbetonio pagrindo sluoksnį) | m | 45 |  | 0
5. Sankryžos Pk 184+94 dangos konstrukcija. Pirmasis projektinės sankryžos dangos konstrukcijos variantas | 5.7 | Asfaltbetonio dangos pagruntavimas bitumine emulsija (prieš klojant viršutinį asfaltbetonio sluoksnį) | m2 | 156 |  | 0
5. Sankryžos Pk 184+94 dangos konstrukcija. Pirmasis projektinės sankryžos dangos konstrukcijos variantas | 5.8 | 4 cm storio asfaltbetonio viršutinio sluoksnio iš mišinio AC 11 VN įrengimas | m2 | 156 |  | 0
5. Sankryžos Pk 184+94 dangos konstrukcija. Pirmasis projektinės sankryžos dangos konstrukcijos variantas | 5.9 | Asfaltbetonio sluoksnių siūlių pagruntavimas bitumine mase | m | 45 |  | 0
5. Sankryžos Pk 184+94 dangos konstrukcija. Pirmasis projektinės sankryžos dangos konstrukcijos variantas | 5.10 | Asfalto dangos sluoksnio pabarstymas skaldyta mineraline medžiaga (pašiurkštinimas) | m2 | 155 |  | 0
5. Sankryžos Pk 184+94 dangos konstrukcija. Pirmasis projektinės sankryžos dangos konstrukcijos variantas | 5.11 | Kelkraščių viršutinio sluoksnio įrengimas iš 11 cm storio skaldažolės | m2 | 55 |  | 0
5. Sankryžos Pk 184+94 dangos konstrukcija. Pirmasis projektinės sankryžos dangos konstrukcijos variantas | 5.12 | Kelio dangos pažvyravimas gamtinio žvyro sluoksniu (projektinės kelio dangos suvedimui su esama danga) | m2 | 86 |  | 0
5. Sankryžos Pk 184+94 dangos konstrukcija. Antrasis projektinės sankryžos dangos konstrukcijos variantas | 5.1 | Grunto kvalifikuotas pagerinimas (įvertintas 25 cm storiu) | m2 | 216 | 5.81 | 1254.96
5. Sankryžos Pk 184+94 dangos konstrukcija. Antrasis projektinės sankryžos dangos konstrukcijos variantas | 5.2 | Apsauginio šalčiui atsparaus sluoksnio įrengimas (h≥0,66 m) | m3 | 190 | 21.98 | 4176.2
5. Sankryžos Pk 184+94 dangos konstrukcija. Antrasis projektinės sankryžos dangos konstrukcijos variantas | 5.3 | 20 cm storio skaldos pagrindo sluoksnio iš nesurištojo mišinio įrengimas (po asfalto danga) | m2 | 159 | 15.1 | 2400.9
5. Sankryžos Pk 184+94 dangos konstrukcija. Antrasis projektinės sankryžos dangos konstrukcijos variantas | 5.4 | Išlyginamojo sluoksnio iš skaldos pagrindo įrengimas | m3 | 13 | 74.06 | 962.78
5. Sankryžos Pk 184+94 dangos konstrukcija. Antrasis projektinės sankryžos dangos konstrukcijos variantas | 5.5 | 10 cm storio asfaltbetonio pagrindo sluoksnio iš mišinio AC 22 PN įrengimas | m2 | 158 | 25.21 | 3983.18
5. Sankryžos Pk 184+94 dangos konstrukcija. Antrasis projektinės sankryžos dangos konstrukcijos variantas | 5.6 | Asfaltbetonio sluoksnių siūlių pagruntavimas bitumu (klojant asfaltbetonio pagrindo sluoksnį) | m | 45 | 0.5 | 22.5
5. Sankryžos Pk 184+94 dangos konstrukcija. Antrasis projektinės sankryžos dangos konstrukcijos variantas | 5.7 | Asfaltbetonio dangos pagruntavimas bitumine emulsija (prieš klojant viršutinį asfaltbetonio sluoksnį) | m2 | 156 | 0.36 | 56.16
5. Sankryžos Pk 184+94 dangos konstrukcija. Antrasis projektinės sankryžos dangos konstrukcijos variantas | 5.8 | 4 cm storio asfaltbetonio viršutinio sluoksnio iš mišinio AC 11 VN įrengimas | m2 | 156 | 16.43 | 2563.08
5. Sankryžos Pk 184+94 dangos konstrukcija. Antrasis projektinės sankryžos dangos konstrukcijos variantas | 5.9 | Asfaltbetonio sluoksnių siūlių pagruntavimas bitumine mase | m | 45 | 0.5 | 22.5
5. Sankryžos Pk 184+94 dangos konstrukcija. Antrasis projektinės sankryžos dangos konstrukcijos variantas | 5.10 | Asfalto dangos sluoksnio pabarstymas skaldyta mineraline medžiaga (pašiurkštinimas) | m2/t | 155 | 0.33 | 51.15
5. Sankryžos Pk 184+94 dangos konstrukcija. Antrasis projektinės sankryžos dangos konstrukcijos variantas | 5.11 | Kelkraščių viršutinio sluoksnio įrengimas iš 11 cm storio skaldažolės | m2 | 55 | 5.27 | 289.85
5. Sankryžos Pk 184+94 dangos konstrukcija. Antrasis projektinės sankryžos dangos konstrukcijos variantas | 5.12 | Kelio dangos pažvyravimas vid. 17 cm storio gamtinio žvyro sluoksniu (projektinės kelio dangos suvedimui su esama danga) | m2 | 86 | 18.21 | 1566.06 | Iš viso skyriuje 5, Eur be PVM | 17349.32
6. Nuovažos, sankryžos | 6.1 | II gr. grunto kasimas 0,40 m3 k.t. ekskavatoriais iškasoje, pakrovimas į savivarčius, pervežimas Rangovo pasirinktu atstumu ir paskleidimas (iškasų įrengimas) | m3 | 2214 | 6.92 | 15320.88
6. Nuovažos, sankryžos | 6.2 | II gr. grunto kasimas 0,40 m3 k.t. ekskavatoriais iškasoje, pakrovimas į savivarčius, pervežimas Rangovo pasirinktu atstumu, paskleidimas ir sutankinimas (pylimų įrengimas) | m3 | 3723 | 7.52 | 27996.96
6. Nuovažos, sankryžos | 6.3 | Žemės sankasos viršaus planiravimas mechanizuotai pylimuose | m2 | 4921 | 0.25 | 1230.25
6. Nuovažos, sankryžos | 6.4 | 3v tipo nuovažų su skaldos danga ir Ø0,40 m pralaida įrengimas - 4 vnt. - šalčiui nejautraus sluoksnio įrengimas - 450 m3; - 20 cm storio skaldos pagrindo sluoksnio įrengimas - 620 m2; - plastikinės Ø0,40 m vandens pralaidos - 87 m. | kompl. | 1 | 22347.48 | 22347.48
6. Nuovažos, sankryžos | 6.5 | 4 tipo nuovažų su skaldos danga įrengimas - 5 vnt. - šalčiui nejautraus sluoksnio įrengimas - 119 m3; - 20 cm storio skaldos pagrindo sluoksnio įrengimas - 190 m2. | kompl. | 1 | 5577.82 | 5577.82
6. Nuovažos, sankryžos | 6.6 | 4v tipo nuovažų su skaldos danga ir Ø0,40 m pralaida įrengimas - 9 vnt. - šalčiui nejautraus sluoksnio įrengimas - 292,5 m3; - 20 cm storio skaldos pagrindo sluoksnio įrengimas - 432 m2; - plastikinės Ø0,40 m vandens pralaidos - 151 m. | kompl. | 1 | 23074.5 | 23074.5
6. Nuovažos, sankryžos | 6.7 | 4p tipo nuovažų su skaldos danga įrengimas - 5 vnt. - šalčiui nejautraus sluoksnio įrengimas - 225 m3; - 20 cm storio skaldos pagrindo sluoksnio įrengimas - 350 m2. | kompl. | 1 | 10423.41 | 10423.41
6. Nuovažos, sankryžos | 6.8 | 4pv tipo nuovažų su skaldos danga ir Ø0,40 m pralaida įrengimas - 27 vnt. - šalčiui nejautraus sluoksnio įrengimas - 1375 m3; - 20 cm storio skaldos pagrindo sluoksnio įrengimas - 1960 m2; - plastikinės Ø0,40 m vandens pralaidos - 368,5 m. | kompl. | 1 | 85387.57 | 85387.57
6. Nuovažos, sankryžos | 6.9 | Individualaus tipo nuovažų su skaldos danga ir Ø0,40 m pralaida įrengimas - 2 vnt. - šalčiui nejautraus sluoksnio įrengimas - 77 m3; - 20 cm storio skaldos pagrindo sluoksnio įrengimas - 78 m2; - plastikinės Ø0,40 m vandens pralaidos - 28,5 m. | kompl. | 1 | 4812.18 | 4812.18
6. Nuovažos, sankryžos | 6.10 | Smėlio pagrindo įrengimas po pralaidomis (nuovažose) | m3 | 91 | 21.98 | 2000.18
6. Nuovažos, sankryžos | 6.11 | Plastikinės Ø0,60 m vandens pralaidos įrengimas (sankryžoje Pk 184+94) - plastikinės Ø0,60 m vandens pralaidos - 17 m; - smėlio pagrindas po pralaidomis - 3 m3. | vnt. | 1 | 3992.75 | 3992.75
6. Nuovažos, sankryžos | 6.12 | Betoninių apykaklinių antgalių Ø0,40 m pralaidoms įrengimas (visoms nuovažoms) | vnt. | 84 | 120.76 | 10143.84
6. Nuovažos, sankryžos | 6.13 | Betoninių apykaklinių antgalių Ø0,60 m pralaidoms įrengimas | vnt. | 2 | 265.09 | 530.18
6. Nuovažos, sankryžos | 6.14 | Asfaltbetonio dangos briaunų pagruntavimas bitumo mase | m | 751 | 0.5 | 375.5
6. Nuovažos, sankryžos | 6.15 | 6 cm storio asfaltbetonio pagrindo-dangos įrengimas iš mišinio AC 16 PD (visoms nuovažoms) | m2 | 2015 | 20.42 | 41146.3
6. Nuovažos, sankryžos | 6.16 | 11 cm storio asfaltbetonio pagrindo sluoksnio iš mišinio AC 22 PN įrengimas (užleidimas 20 cm nuo pagrindinio kelio nuovažų prijungimui) | m2 | 81 | 34.67 | 2808.27
6. Nuovažos, sankryžos | 6.17 | 3 cm storio asfaltbetonio viršutinio sluoksnio iš mišinio SMA 8 TM įrengimas (užleidimas 20 cm nuo pagrindinio kelio nuovažų prijungimui) | m2 | 81 | 25.59 | 2072.79
6. Nuovažos, sankryžos | 6.18 | 10 cm storio asfaltbetonio pagrindo sluoksnio iš mišinio AC 22 PN įrengimas (užleidimas 20 cm nuo pagrindinio kelio nuovažų prijungimui) | m2 | 79 | 33.06 | 2611.74
6. Nuovažos, sankryžos | 6.19 | Asfaltbetonio dangos pagruntavimas bitumine emulsija (prieš klojant viršutinį asfaltbetonio sluoksnį) (užleidimas 20 cm nuo pagrindinio kelio nuovažų prijungimui) | m2 | 160 | 0.36 | 57.6
6. Nuovažos, sankryžos | 6.20 | 4 cm storio asfaltbetonio viršutinio sluoksnio iš mišinio AC 11 VN įrengimas (užleidimas 20 cm nuo pagrindinio kelio nuovažų prijungimui) | m2 | 79 | 24.28 | 1918.12
6. Nuovažos, sankryžos | 6.21 | Kelkraščių viršutinio 3 cm storio sluoksnio įrengimas iš dirvožemio su žolės sėklomis | m2 | 819 | 2.49 | 2039.31
6. Nuovažos, sankryžos | 6.22 | Nuovažų pažvyravimas 10 cm storio gamtinio žvyro sluoksniu | m2 | 1130 | 10.04 | 11345.2
6. Nuovažos, sankryžos | 6.23 | Griovių dugno ir šlaitų ties pralaidų galais sutvirtinimas 10 cm storio skaldos mišiniu fr.22/56 | m2 | 151.2 | 6.42 | 970.7 | Iš viso skyriuje 6, Eur be PVM | 278183.53
7. Autobusų aikštelių peronai | 7.1 | Betoninių bordiūrų 100.30.15 cm ant betono C16/20 pagrindo įrengimas | m | 112 | 44.56 | 4990.72
7. Autobusų aikštelių peronai | 7.2 | Sandarinimo juostos įrengimas tarp bortų ir asfalto dangos | m | 112 | 3.05 | 341.6
7. Autobusų aikštelių peronai | 7.3 | Betoninių vejos bortų 100.20.8 cm ant betono C16/20 pagrindo įrengimas | m | 142 | 27.37 | 3886.54
7. Autobusų aikštelių peronai | 7.4 | Betoninių trinkelių 200x100x80 mm įrengimas ant 3 cm storio granitinių atsijų sluoksnio | m2 | 149.62 | 48.6 | 7271.53
7. Autobusų aikštelių peronai | 7.5 | Taktilinių vaikščiojamojo paviršiaus indikatorių (dėmesį atkreipiančių indikatorių) iš geltonų betoninių trinkelių 200x100x80 mm įrengimas ant 3 cm storio granitinių atsijų sluoksnio | m2 | 72.12 | 55.67 | 4014.92
7. Autobusų aikštelių peronai | 7.6 | Taktilinių vaikščiojamojo paviršiaus indikatorių (nukreipiančiųjų indikatorių) iš geltonų betoninių trinkelių 200x100x80 mm įrengimas ant 3 cm storio granitinių atsijų sluoksnio | m2 | 7.08 | 55.68 | 394.21
7. Autobusų aikštelių peronai | 7.7 | 15 cm storio skaldos pagrindo sluoksnio iš nesurištojo mišinio įrengimas (po trinkelių danga) | m2 | 229 | 11.89 | 2722.81
7. Autobusų aikštelių peronai | 7.8 | Suolų pastatymas | vnt. | 6 | 557.74 | 3346.44
7. Autobusų aikštelių peronai | 7.9 | Šiukšlių dėžių pastatymas | vnt. | 8 | 298.5 | 2388
7. Autobusų aikštelių peronai | 7.10 | Paviljonų pastatymas | vnt. | 1 | 4507.27 | 4507.27
7. Autobusų aikštelių peronai | 7.11 | Esamo paviljono remontas: - betoninių paviršių valymas aukšto slėgio vandens srove - 22 m2; - atsidengusios armatūros valymas nuo korozijos ir padengimas antikorozine danga - 1 m2; - betoninių paviršių aptrupėjusių vietų, pažaidų atstatymas R3 klasės remontiniu skiediniu (hvid=20 mm) - 0,7 m3; - betoninių paviršių gruntavimas ir padengimas hidrofobizuojančia danga - 22 m2. | vnt. | 1 | 1159.05 | 1159.05 | Iš viso skyriuje 7, Eur be PVM | 35023.09
8. Kelio apstatymas ir saugaus eismo organizavimas. Kelio ženklai | 8.1 | Kelio ženklų vienstiebių metalinių Ø60,3 mm atramų pastatymas ant betoninių pamatų | vnt. | 11 | 128.15 | 1409.65
8. Kelio apstatymas ir saugaus eismo organizavimas. Kelio ženklai | 8.2 | Kelio ženklų vienstiebių metalinių Ø76,1 mm atramų pastatymas ant betoninių pamatų | vnt. | 137 | 140.01 | 19181.37
8. Kelio apstatymas ir saugaus eismo organizavimas. Kelio ženklai | 8.3 | Kelio ženklų dvistiebių metalinių Ø76,1 mm atramų pastatymas | vnt. | 9 | 290.7 | 2616.3
8. Kelio apstatymas ir saugaus eismo organizavimas. Kelio ženklai | 8.4 | Kelio ženklų tristiebių metalinių Ø76,1 mm atramų su pasparomis pastatymas | vnt. | 1 | 812.79 | 812.79
8. Kelio apstatymas ir saugaus eismo organizavimas. Kelio ženklai | 8.5 | Kelio ženklų skydų montavimas prie vienstiebių atramų | vnt. | 256 | 60.39 | 15459.84
8. Kelio apstatymas ir saugaus eismo organizavimas. Kelio ženklai | 8.6 | Kelio ženklų skydų montavimas prie dvistiebių atramų | vnt. | 9 | 265.31 | 2387.79
8. Kelio apstatymas ir saugaus eismo organizavimas. Kelio ženklai | 8.7 | Kelio ženklų skydų montavimas prie tristiebių atramų | vnt. | 1 | 732.57 | 732.57
8. Kelio apstatymas ir saugaus eismo organizavimas. Kelio ženklai | 8.8 | Kelio ženklų skydų montavimas prie dvistiebių atramų (perstatomi esami ženklų skydai ant dvistiebių atramų) | vnt. | 2 | 177.99 | 355.98
8. Kelio apstatymas ir saugaus eismo organizavimas. Apsauginiai kelio atitvarai | 8.9 | Vienpusių metalinių barjerų N2, W4, A įrengimas | m | 332 | 48.41 | 16072.12
8. Kelio apstatymas ir saugaus eismo organizavimas. Apsauginiai kelio atitvarai | 8.10 | Vienpusių metalinių barjerų H1, W4, A įrengimas | m | 60 | 56.48 | 3388.8
8. Kelio apstatymas ir saugaus eismo organizavimas. Apsauginiai kelio atitvarai | 8.11 | Supaprastinto tipo pradinių/galinių komponentų (L=4 m) įrengimas prie vienpusių metalinių barjerų N2, W4, A | vnt. | 1 | 443.77 | 443.77
8. Kelio apstatymas ir saugaus eismo organizavimas. Apsauginiai kelio atitvarai | 8.12 | Supaprastinto tipo pradinių/galinių komponentų (L=12 m) įrengimas prie vienpusių metalinių barjerų N2, W4, A | vnt. | 9 | 646.66 | 5819.94
8. Kelio apstatymas ir saugaus eismo organizavimas. Signaliniai stulpeliai | 8.13 | Signalinių plastmasinių stulpelių pastatymas | vnt. | 681 | 27.88 | 18986.28
8. Kelio apstatymas ir saugaus eismo organizavimas. Dangos ženklinimas | 8.14 | Dangos ženklinimas polimerinėmis medžiagomis | m2 | 3086 | 24.32 | 75051.52 | Iš viso skyriuje 8, Eur be PVM | 162718.72
9. Eismo apskaitos posto perstatymas. Paruošiamieji darbai | 9.1 | Eismo intensyvumo matuoklio demontavimas | kompl. | 1 | 148.32 | 148.32
9. Eismo apskaitos posto perstatymas. Paruošiamieji darbai | 9.2 | Metalinės atramos demontavimas | vnt. | 1 | 112.72 | 112.72
9. Eismo apskaitos posto perstatymas. Paruošiamieji darbai | 9.3 | Duobės iki 1,5m gylio kasimas rankiniu būdu | m3 | 3 | 41.53 | 124.59
9. Eismo apskaitos posto perstatymas. Paruošiamieji darbai | 9.4 | Pamato atramai demontavimas | vnt. | 1 | 53.39 | 53.39
9. Eismo apskaitos posto perstatymas. Paruošiamieji darbai | 9.5 | Demontuotos įrangos ir medžiagų transportavimas į Užsakovo nurodytą vietą, viską pakraunant rankiniu būdu (ATSARGIAI, NESULANKSTANT AR NESUDAUŽANT ĮRANGOS) | kompl. | 1 | 177.98 | 177.98
9. Eismo apskaitos posto perstatymas. Medžiagos ir įrenginiai | 9.6 | Bitumo emulsija | m3 | 0.03 | 2076.67 | 62.3
9. Eismo apskaitos posto perstatymas. Medžiagos ir įrenginiai | 9.7 | Smėlis | m3 | 0.2 | 284.8 | 56.96
9. Eismo apskaitos posto perstatymas. Medžiagos ir įrenginiai | 9.8 | Skaldelė | m3 | 0.2 | 533.95 | 106.79
9. Eismo apskaitos posto perstatymas. Medžiagos ir įrenginiai | 9.9 | Laidas Radox 125 1,5 mm2 ar tapatus | m | 400 | 2.32 | 928
9. Eismo apskaitos posto perstatymas. Medžiagos ir įrenginiai | 9.10 | Polietileninis vamzdis, vidinis/išorinis diametras 25 mm | m | 4.9 | 3.32 | 16.27
9. Eismo apskaitos posto perstatymas. Medžiagos ir įrenginiai | 9.11 | Betonas | m3 | 0.2 | 415.3 | 83.06
9. Eismo apskaitos posto perstatymas. Medžiagos ir įrenginiai | 9.12 | Stovas su metaline dėže eismo skaitikliui | vnt. | 1 | 1115.34 | 1115.34
9. Eismo apskaitos posto perstatymas. Statybos ir montavimo darbai | 9.13 | Jutiklių ir signalų perdavimo laidų kanalų vietų išbraižymas ant asfalto | m | 41 | 1.01 | 41.41
9. Eismo apskaitos posto perstatymas. Statybos ir montavimo darbai | 9.14 | Kanalų (5x80 mm) jutikliams ir signalų perdavimo laidams frezavimas diskiniu pjūklu asfalto dangoje | m | 41 | 17.56 | 719.96
9. Eismo apskaitos posto perstatymas. Statybos ir montavimo darbai | 9.15 | Pjovimo dulkių nupūtimas iš kanalų ir nuo kelio dangos | m2 | 56 | 0.47 | 26.32
9. Eismo apskaitos posto perstatymas. Statybos ir montavimo darbai | 9.16 | Jutiklių ir signalų perdavimo laidų suklojimas į kanalus asfalto dangoje | m | 256 | 0.83 | 212.48
9. Eismo apskaitos posto perstatymas. Statybos ir montavimo darbai | 9.17 | Signalų perdavimo laidų pratraukimas polietileniniame vamzdyje kelkraštyje | m | 2.5 | 1.42 | 3.55
9. Eismo apskaitos posto perstatymas. Statybos ir montavimo darbai | 9.18 | Signalų perdavimo laidų pratraukimas polietileniniame vamzdyje stove | m | 2.4 | 1.43 | 3.43
9. Eismo apskaitos posto perstatymas. Statybos ir montavimo darbai | 9.19 | Kanalų (5x80 mm) užpylimas bitumine emulsija asfalto dangoje | m | 41 | 4.74 | 194.34
9. Eismo apskaitos posto perstatymas. Statybos ir montavimo darbai | 9.20 | Kanalų užpylimas smėliu asfalto dangos paviršiuje | m | 41 | 1.42 | 58.22
9. Eismo apskaitos posto perstatymas. Statybos ir montavimo darbai | 9.21 | Kanalų užpylimas skaldele asfalto dangos paviršiuje 0,1m juosta | m | 41 | 2.14 | 87.74
9. Eismo apskaitos posto perstatymas. Statybos ir montavimo darbai | 9.22 | Kanalo iškasimas ir užkasimas kelkraštyje 30x40x250 cm | m | 2.5 | 33.82 | 84.55
9. Eismo apskaitos posto perstatymas. Statybos ir montavimo darbai | 9.23 | Polietileninio vamzdžio paklojimas kanale kelkraštyje | vnt. | 2.5 | 1.42 | 3.55
9. Eismo apskaitos posto perstatymas. Statybos ir montavimo darbai | 9.24 | Laidų prijungimas prie jungties | vnt. | 8 | 29.66 | 237.28
9. Eismo apskaitos posto perstatymas. Statybos ir montavimo darbai | 9.25 | Kontūrų parametrų matavimas | vnt. | 1 | 231.38 | 231.38
9. Eismo apskaitos posto perstatymas. Statybos ir montavimo darbai | 9.26 | Duobės 40x40x130 cm stovui iškasimas | m3 | 0.3 | 100.87 | 30.26
9. Eismo apskaitos posto perstatymas. Statybos ir montavimo darbai | 9.27 | Stovo įbetonavimas | vnt. | 1 | 177.98 | 177.98
9. Eismo apskaitos posto perstatymas. Statybos ir montavimo darbai | 9.28 | Posto darbo testavimas | kompl. | 1 | 237.31 | 237.31 | Iš viso skyriuje 9, Eur be PVM | 5335.48
10. Kiti darbai | 10.1 | Išpildomoji nuotrauka - 21,7 ha (taip pat pateikti laisvos formos deklaraciją, patvirtinančią išpildomosios geodezinės nuotraukos ir parengtos kadastrinės bylos atitikimą parengtam projektui). Kadastrinių matavimų bylos parengimas ir (ar) įregistruoto kelio ruožo į kurį patenka statinys, kadastrinės bylos patikslinimas | kompl. | 1 | 26977.81 | 26977.81 | Iš viso skyriuje 10, Eur be PVM | 26977.81
[5 empty] | IŠ VISO ŽINIARAŠTYJE 1, EUR BE PVM | 11934822.86

## DKŽ_2
Valstybinės reikšmės krašto kelio Nr. 191 Paliūniškis–Vabalninkas ruožo nuo 9,06 iki 20,40 km kapitalinis remontas
DARBŲ KIEKIŲ ŽINIARAŠTIS NR. 2 – MELIORACIJOS STATINIŲ PERTVARKYMO DALIS
Skyrius | Eilės Nr. | Darbo pavadinimas, aprašymas | Mato vnt. | Kiekis | Vieneto kaina, Eur be PVM (pildo Teikėjas) | Iš viso, Eur be PVM
1. Melioracijos darbai | 1.1 | Drenažo rinktuvų iš PVC103,6(110x3,2) mm neperforuotų beslėgių movinių vamzdžių N klasės (SN8) įrengimas priemolio grunte iki 2 m gylio vienkaušiu ekskavatoriumi | m | 9 | 35.6 | 320.4
1. Melioracijos darbai | 1.2 | Drenažo rinktuvų iš PVC152(160x4,0) mm neperforuotų beslėgių movinių vamzdžių N (SN4) klasė įrengimas priemolio grunte iki 2 m gylio vienkaušiu ekskavatoriumi | m | 6 | 41.53 | 249.18
1. Melioracijos darbai | 1.3 | Drenažo rinktuvų iš PVC190,2(200x4,9) mm neperforuotų beslėgių movinių vamzdžių N (SN4) klasė įrengimas priemolio grunte iki 2 m gylio vienkaušiu ekskavatoriumi | m | 125 | 47.46 | 5932.5
1. Melioracijos darbai | 1.4 | Drenažo rinktuvų iš PVC237,6(250x6,2) mm neperforuotų beslėgių movinių vamzdžių N (SN4) klasė įrengimas priemolio grunte iki 2 m gylio vienkaušiu ekskavatoriumi | m | 275 | 47.46 | 13051.5
1. Melioracijos darbai | 1.5 | Drenažo rinktuvų iš PVC299,6(315x7,7) mm neperforuotų beslėgių movinių vamzdžių N (SN4) klasė įrengimas priemolio grunte iki 2 m gylio vienkaušiu ekskavatoriumi | m | 143 | 71.19 | 10180.17
1. Melioracijos darbai | 1.6 | Drenažo rinktuvų iš PVC92/80 mm polietileninių vamzdžių su geotekstilės filtru įrengimas vienkaušiu ekskavatoriumi priemolio grunte iki 2 m gylio | m | 2 | 29.67 | 59.34
1. Melioracijos darbai | 1.7 | Drenažo rinktuvų iš PVC128/113 mm polietileninių vamzdžių su geotekstilės filtru įrengimas vienkaušiu ekskavatoriumi priemolio grunte iki 2 m gylio | m | 64 | 29.66 | 1898.24
1. Melioracijos darbai | 1.8 | Drenažo rinktuvų iš PVC160/145 mm polietileninių vamzdžių su geotekstilės filtru įrengimas vienkaušiu ekskavatoriumi priemolio grunte iki 2 m gylio | m | 160 | 41.53 | 6644.8
1. Melioracijos darbai | 1.9 | Drenažo rinktuvų iš PVC200/180 mm polietileninių vamzdžių su geotekstilės filtru įrengimas vienkaušiu ekskavatoriumi priemolio grunte iki 2 m gylio | m | 164 | 47.46 | 7783.44
1. Melioracijos darbai | 1.10 | Drenažo sausintuvų įrengimas iš PVC50 mm vidaus skersmens gofruotų perforuotų vamzdžių su geotekstilės filtru priemolio grunte vienkaušiu ekskavatoriumi | m | 582 | 23.73 | 13810.86
1. Melioracijos darbai | 1.11 | PVC drenažo rinktuvų ir sausintuvų užpylimas žvyru rankiniu būdu | m3 | 195 | 5.93 | 1156.35
1. Melioracijos darbai | 1.12 | PE100 PN10 D140 mm vamzdžių prastūmimas po keliais | m | 18 | 94.93 | 1708.74
1. Melioracijos darbai | 1.13 | PE100 PN10 D160 mm vamzdžių prastūmimas po keliais | m | 18 | 94.93 | 1708.74
1. Melioracijos darbai | 1.14 | PE100 PN10 D200 mm vamzdžių prastūmimas po keliais | m | 18 | 142.39 | 2563.02
1. Melioracijos darbai | 1.15 | PE100 PN10 D315 mm vamzdžių prastūmimas po keliais | m | 17 | 249.17 | 4235.89
1. Melioracijos darbai | 1.16 | Grunto išpūtimas iš vamzdžių, paklotų kalimo būdu | m | 71 | 1.18 | 83.78
1. Melioracijos darbai | 1.17 | Polietileninio paslėpto drenažo šulinio PE ŠP D600 įrengimas | vnt. | 11 | 830.57 | 9136.27
1. Melioracijos darbai | 1.18 | Paviršinio vandens nuleistuvo PN-45 įrengimas pakelės griovyje | vnt. | 11 | 830.57 | 9136.27
1. Melioracijos darbai | 1.19 | Paviršinio vandens nuleistuvo PN-45 įrengimas prie pralaidos | vnt. | 2 | 830.58 | 1661.16
1. Melioracijos darbai | 1.20 | Paviršinio vandens nuleistuvo PN-45 įrengimas lomoje | vnt. | 1 | 949.23 | 949.23
1. Melioracijos darbai | 1.21 | Esamų keraminių d50 mm drenažo sausintuvų prijungimas prie naujų rinktuvų, kai ΔH<10 cm | vnt. | 1 | 59.33 | 59.33
1. Melioracijos darbai | 1.22 | Esamų keraminių d175 mm drenažo sausintuvų prijungimas prie naujų rinktuvų, kai ΔH<10 cm | vnt. | 4 | 118.66 | 474.64
1. Melioracijos darbai | 1.23 | Nukirstų drenų galų užtaisymas PE drenažo galiniais kamščiais PK-5 50 mm skersmens | vnt. | 563 | 11.87 | 6682.81
1. Melioracijos darbai | 1.24 | Nukirstų drenų galų užtaisymas PE drenažo galiniais kamščiais PK-7,5 75 mm skersmens | vnt. | 2 | 17.81 | 35.62
1. Melioracijos darbai | 1.25 | Drenažo linijų ieškojimas vienkaušiais ekskavatoriais 0,4 m3 talpos kaušais | m3 | 80 | 9.49 | 759.2
1. Melioracijos darbai | 1.26 | Drenažo rinktuvų iš PVC92/80 mm polietileninių vamzdžių su geotekstilės filtru įrengimas vienkaušiu ekskavatoriumi priemolio grunte iki 2 m gylio | m | 3 | 29.66 | 88.98
1. Melioracijos darbai | 1.27 | Drenažo sausintuvų įrengimas iš PVC50 mm vidaus skersmens gofruotų perforuotų vamzdžių su geotekstilės filtru priemolio grunte vienkaušiu ekskavatoriumi | m | 240 | 23.73 | 5695.2
1. Melioracijos darbai | 1.28 | PVC drenažo rinktuvų ir sausintuvų užpylimas žvyru rankiniu būdu | m3 | 46 | 5.93 | 272.78
1. Melioracijos darbai | 1.29 | Drenažo rinktuvų iš PVC237,6(250x6,2) mm neperforuotų beslėgių movinių vamzdžių N (SN4) klasė įrengimas priemolio grunte iki 2 m gylio vienkaušiu ekskavatoriumi | m | 128 | 47.46 | 6074.88
1. Melioracijos darbai | 1.30 | Drenažo rinktuvų iš PVC299,6(315x7,7) mm neperforuotų beslėgių movinių vamzdžių N (SN4) klasė įrengimas priemolio grunte iki 2 m gylio vienkaušiu ekskavatoriumi | m | 137 | 71.19 | 9753.03
1. Melioracijos darbai | 1.31 | 300-500 mm skersmens polietileninių drenažo žiočių įrengimas (griovio šonas) | vnt. | 2 | 1186.54 | 2373.08
1. Melioracijos darbai | 1.32 | Esamų keraminių d50 mm drenažo sausintuvų prijungimas prie naujų rinktuvų, kai ΔH<10 cm | vnt. | 12 | 59.33 | 711.96
1. Melioracijos darbai | 1.33 | Esamų keraminių d75 mm drenažo sausintuvų prijungimas prie naujų rinktuvų, kai ΔH<10 cm | vnt. | 1 | 59.33 | 59.33
1. Melioracijos darbai | 1.34 | Drenažo linijų ieškojimas vienkaušiais ekskavatoriais 0,4 m3 talpos kaušais | m3 | 40 | 9.49 | 379.6
1. Melioracijos darbai | 1.35 | Pažeistų plotų išlyginimas ir apsėjimas mechanizuotai | ha | 0.53 | 830.58 | 440.21
1. Melioracijos darbai | 1.36 | Griovio valymas vienkaušiu ekskavatoriumi su 0.3-0.4 m3 talpos kaušu II gr.grunte, kai sąnašų storis virš 0,4 m | m3 | 110 | 47.46 | 5220.6
1. Melioracijos darbai | 1.37 | Iškasto ir supilto II grunto sklaidymas buldozeriais, kai paskleistos juostos plotis 10 m | m3 | 99 | 2.38 | 235.62
1. Melioracijos darbai | 1.38 | Pagriovių lėkščiavimas iškastų iš griovių sąnašų susmulkinimui traktoriais 2 kartus | ha | 0.08 | 237.38 | 18.99 | Iš viso skyriuje 1, Eur be PVM | 131605.74
[5 empty] | IŠ VISO ŽINIARAŠTYJE 2, EUR BE PVM | 131605.74

## santrauka
Valstybinės reikšmės krašto kelio Nr. 191 Paliūniškis–Vabalninkas ruožo nuo 9,06 iki 20,40 km kapitalinis remontas
DARBŲ KIEKIŲ ŽINIARAŠČIŲ SANTRAUKA
Darbų kiekių žin. Nr. | Žiniaraščio pavadinimas | Vertė, EUR be PVM
1 | Susiekimo dalis | 11934822.86
2 | Melioracijos dalis | 131605.74
3 | Elektrotechninė dalis. AB „ESO“ elektros linijų pertvarkymas. Perkėlimo sąlygų Nr. ISK22-D8790* | 63190.08
Vertės į pasiūlymo formą | Iš viso žiniaraščiuose (Eur be PVM): | 12129618.68
*Pastaba dėl AB „ESO“: Rangovas savo pasiūlyme turi įsivertinti eilutėje nurodytą sumą. Rangovas pasirašęs sutartį su Kelių direkcija dėl kelio rekonstravimo/remonto, turės sudaryti sutartį su AB „ESO“ dėl jiems priklausančių tinklų pertvarkymo. Kelių direkcija Rangovui už AB „ESO“ priklausančių tinklų pertvarkymą apmokės už faktiškai atliktus darbus.
Pastaba: Rangovas statybvietės išlaidose arba laisvai pasirinktoje (-ose) darbų kiekių žiniaraščių eilutėje (-ėse) turi įsivertinti visus su sutarties vykdymu susijusius dokumentus (įskaitant deklaracijos apie statybos užbaigimą parengimą ir perdavimą užsakovui).
Žiniaraščio priedas
Vykdant valstybinės reikšmės kelių rekonstravimo/remonto darbus susidarančios medžiagos, kurios nenaudojamos projekte ir kurios gali būti panaudotos pakartotinai, turi būti gabenamos į užsakovo – AB Lietuvos automobilių kelių direkcijos (toliau – Kelių direkcija) nurodytą sandėliavimo vietą – Panevėžio kelių tarnybos Karsakiškio gamybinė bazė, Kakūnų k., Karsakiškio sen., Panevėžio r. Medžiagos, kurios turi būti gabenamos į sandėliavimo vietas: metalo gaminiai (neužteršti betonu ir kt. medžiagomis (t. y. turi būti nuvalyti)): kelio ženklai, kelio ženklų atramos, apšvietimo ir kiti stulpai, apsauginiai atitvarai ir jų elementai, tiltų ir viadukų turėklai, kiti metalo gaminiai, sijos, spraustasienės, pralaidos ir kt. Kitos, nepaminėtos medžiagos, kurios gali būti panaudotos pakartotinai, gali būti gabenamos į sandėliavimo vietas tik suderinus su Kelių direkcija. Siekiant išvengti ginčų dėl medžiagų priėmimo sandėliuoti, prašome rangovų vengti atvejų, kai medžiagos tampa netinkamomis naudoti dėl jų netinkamo išardymo, t. y., medžiagos į sandėliavimo vietas turi būti pristatomos mechaniškai nepažeistos ir neužterštos. Tinkamas medžiagų pristatymas laikomas rangovo rizika ir atsakomybė tenka rangovui.
Grįžtamosios medžiagos Darbų vykdymo metu nepanaudotos frezuoto asfalto granulės, skalda, žvyras, žvyro ir skaldos mišinys, nesurištasis mineralinių medžiagų mišinys, grindinio akmenys (neužteršti gruntu) yra laikomi grįžtamosiomis medžiagomis. Jos sąmatoje turi būti nurodytos atskira (-omis) eilute (-ėmis) su minuso ženklu. Šios medžiagos lieka rangovui. Mediena (išskyrus krūmus, šakas ir kelmus) taip pat laikoma grįžtamąją medžiaga, kuri lieka rangovui. Jei mediena yra menkavertė ir skirta tik utilizavimui, sąmatoje utilizavimo išlaidos vertinamos su pliuso ženklu. Jei mediena nėra menkavertė ir gali būti parduota, sąmatoje tai vertinama su minuso ženklu. Medienos būklę ir kainą vertinasi pats rangovas savarankiškai savo rizika.
Statybinės atliekos Visos medžiagos, nepatenkančios į statybinių ir (ar) grįžtamųjų medžiagų sąrašą ir (ar) kurių neįmanoma panaudoti antrą kartą, kaip atliekos turi būti sutvarkomos rangovo pagal galiojančius aplinkos apsaugos reikalavimus (rangovas privalo įsivertinti visas su tvarkymu susijusias utilizavimo išlaidas).