## 10 dalis
Techninės specifikacijos priedas Nr. 1
Valstybinės reikšmės kelių periodinės priežiūros darbai (kelių taisymo darbai)
10 pirkimo dalis. Vilniaus apskrityje esančių valstybinės reikšmės kelių periodinės priežiūros darbai
Preliminarūs perkamų darbų kiekiai ir siūlomi įkainiai
Eil. Nr. | Darbų aprašymas | Mato vnt. | Preliminarūs darbų kiekiai (36 mėn.) | Mato vnt. įkainis, Eur be PVM | Bendra vertė, Eur be PVM
1. | Asfalto dangų įrengimas ir pažaidų taisymas
1.1 | 4 cm viršutinio dangos sluoksnio įrengimas daugiau kaip 150 m2 iš mišinio AC11VS su PMB | m2 | 7500 | 13.81 | 103575
1.2 | 4 cm viršutinio dangos sluoksnio įrengimas iki 150 m2 iš mišinio AC11VS su PMB | m2 | 700 | 21 | 14700
1.3 | 4 cm viršutinio dangos sluoksnio įrengimas daugiau kaip 150 m2 iš mišinio AC11VN | m2 | 9500 | 13.01 | 123595
1.4 | 4 cm viršutinio dangos sluoksnio įrengimas iki 150 m2 iš mišinio AC11VN | m2 | 1100 | 19.91 | 21901
1.5 | 4 cm viršutinio dangos sluoksnio įrengimas daugiau kaip 150 m2 iš mišinio SMA11S su PMB | m2 | 2300 | 15.15 | 34845
1.6 | 6 cm pagrindo dangos sluoksnio įrengimas ant pagrindo daugiau kaip 150 m2 iš mišinio AC16 PD | m2 | 2300 | 15.07 | 34661
1.7 | 6 cm pagrindo dangos sluoksnio įrengimas ant pagrindo iki 150 m2 iš mišinio AC16 PD | m2 | 600 | 20.43 | 12258
1.8 | 8 cm pagrindo dangos sluoksnio įrengimas ant pagrindo daugiau kaip 150 m2 iš mišinio AC16 PD | m2 | 2300 | 18.3 | 42090
1.9 | 8 cm pagrindo dangos sluoksnio įrengimas ant pagrindo iki 150 m2 iš mišinio AC16 PD | m2 | 1600 | 23.66 | 37856
1.10 | 10 cm pagrindo dangos sluoksnio įrengimas ant pagrindo daugiau kaip 150 m2 iš mišinio AC16 PD | m2 | 1000 | 21.54 | 21540
1.11 | 10 cm pagrindo dangos sluoksnio įrengimas ant pagrindo iki 150 m2 iš mišinio AC16 PD | m2 | 500 | 26.9 | 13450
1.12 | 8 cm apatinio dangos sluoksnio įrengimas ant pagrindo daugiau iki 150 m2 iš mišinio AC16 AS su PMB | m2 | 5500 | 18.99 | 104445
1.13 | 8 cm apatinio dangos sluoksnio įrengimas ant pagrindo iki 150 m2 iš mišinio AC16 AS su PMB | m2 | 700 | 25.26 | 17682
1.14 | 6 cm apatinio dangos sluoksnio įrengimas ant pagrindo daugiau kaip 150 m2 iš mišinio AC16 AN | m2 | 9000 | 14.07 | 126630
1.15 | 6 cm apatinio dangos sluoksnio įrengimas ant pagrindo iki 150 m2 iš mišinio AC16 AN | m2 | 1000 | 20.09 | 20090
1.16 | 10 cm pagrindo dangos sluoksnio įrengimas ant pagrindo daugiau kaip 150 m2 iš mišinio AC22PS | m2 | 2900 | 19.06 | 55274
1.17 | 10 cm pagrindo dangos sluoksnio įrengimas ant pagrindo iki 150 m2 iš mišinio AC22PS | m2 | 500 | 23.54 | 11770
1.18 | 8 cm pagrindo dangos sluoksnio įrengimas ant pagrindo daugiau kaip 150 m2 iš mišinio AC22PN | m2 | 4500 | 16.19 | 72855
1.19 | 8 cm pagrindo dangos sluoksnio įrengimas ant pagrindo iki 150 m2 iš mišinio AC22PN | m2 | 600 | 20.68 | 12408
1.20 | Asfaltbetonio iki 7 cm išlyginamojo sluoksnio įrengimas iš AC11AN mišinio | t | 500 | 118.41 | 59205
1.21 | Asfalto dangų plyšių ir siūlių taisymas bituminėmis medžiagomis | m | 4100 | 1.76 | 7216
1.22 | Viensluoksnio paviršiaus apdaro (VPA), panaudojant 5/8 skaldelę ir bituminę emulsiją, įrengimas | m2 | 8200 | 2.54 | 20828
1.23 | Asfalto dangos frezavimas ir frezuoto asfalto išvežimas | m2 | 16000 | 1.68 | 26880
1.24 | Asfalto dangos krašto „volelių“ pašalinimas | m | 4000 | 2.57 | 10280
2. | Betoninių plokščių ir trinkelių dangų, bordiūrų įrengimas ir pažaidų taisymas
2.1 | Betoninių trinkelių (h - 8 cm) dangos ant 3 cm pasluoksnio, užtaisant siūles įrengimas, daugiau kaip 50 m2 | m2 | 300 | 31.57 | 9471
2.2 | Betoninių trinkelių (h - 8 cm) dangos ant 3 cm pasluoksnio, užtaisant siūles įrengimas, iki 50 m2 | m2 | 200 | 35.56 | 7112
2.3 | Betoninių trinkelių (h - 6 cm) dangos ant 3 cm pasluoksnio, užtaisant siūles įrengimas, daugiau kaip 50 m2 | m2 | 300 | 28.51 | 8553
2.4 | Betoninių trinkelių (h - 6 cm) dangos ant 3 cm pasluoksnio, užtaisant siūles įrengimas, iki 50 m2 | m2 | 200 | 32.11 | 6422
2.5 | Betoninių trinkelių (vedimo ir įspėjamieji paviršiai, h - 8 cm) dangos ant 3 cm pasluoksnio, užtaisant siūles įrengimas | m2 | 50 | 50.31 | 2515.5
2.6 | Betoninių trinkelių (vedimo ir įspėjamieji paviršiai, h - 6 cm) dangos ant 3 cm pasluoksnio, užtaisant siūles įrengimas | m2 | 50 | 44.83 | 2241.5
2.7 | Betoninių plokščių (7 cm) dangos ant 3 cm pasluoksnio, užpilant siūles įrengimas, daugiau kaip 50 m2 | m2 | 300 | 26.27 | 7881
2.8 | Betoninių plokščių (7 cm) dangos ant 3 cm pasluoksnio, užpilant siūles įrengimas, iki 50 m2 | m2 | 200 | 30.2 | 6040
2.9 | Ažūrinių trinkelių (60x40x8) ant 3 cm pasluoksnio, užpilant siūles įrengimas | m2 | 200 | 31.67 | 6334
2.10 | Vejos įrengimas (iš augalinio sluoksnio h - 6 cm, apsėjant žole) | m2 | 500 | 4.46 | 2230
2.11 | Bituminės sandarinimo juostos įrengimas prie betoninių bortų | m | 400 | 3.06 | 1224
2.12 | Betoninių (100x15x30) bordiūrų ant betono pagrindo įrengimas daugiau kaip 25 m | m | 150 | 38.55 | 5782.5
2.13 | Betoninių (100x15x30) bordiūrų ant betono pagrindo įrengimas iki 25 m | m | 100 | 43.18 | 4318
2.14 | Betoninių (100x15x22) bordiūrų ant betono pagrindo įrengimas daugiau kaip 25 m | m | 150 | 37.65 | 5647.5
2.15 | Betoninių (100x15x22) bordiūrų ant betono pagrindo įrengimas iki 25 m | m | 100 | 42.17 | 4217
2.16 | Betoninių (100x8x20) bordiūrų ant betono pagrindo įrengimas daugiau kaip 25 m | m | 150 | 14.19 | 2128.5
2.17 | Betoninių (100x8x20) bordiūrų ant betono pagrindo įrengimas iki 25 m | m | 100 | 15.89 | 1589
3. | Paruošiamieji darbai
3.1 | Grunto kasimas, pakrovimas ir išvežimas | m3 | 1500 | 8.58 | 12870
3.2 | Grunto kasimas supilant vietoje | m3 | 500 | 2.93 | 1465
3.3 | Paviršių planiravimas mechanizuotu būdu | m2 | 66000 | 0.25 | 16500
3.4 | Kelio griovių kasimas ir grunto išvežimas | m3 | 250 | 10.14 | 2535
3.5 | Trūkstamo grunto atvežimas ir supylimas į kelio sankasą | m3 | 500 | 16.93 | 8465
3.6 | Grunto tankinimas | m3 | 500 | 1.55 | 775
3.7 | Šlaitų ir griovio dugno lyginimas ir tvirtinimas 6cm storio augaliniu gruntu, apsėjant žole | m2 | 500 | 4.2 | 2100
3.8 | Betoninių trinkelių dangos ardymas | m2 | 100 | 1.79 | 179
3.9 | Betoninių bortų ardymas | m | 50 | 1.74 | 87
3.10 | Betoninių ir gelžbetoninių konstrukcijų ardymas | m3 | 30 | 64.49 | 1934.7
3.11 | Kelio ženklų skydų demontavimas | vnt | 30 | 4.83 | 144.9
3.12 | Kelio ženklų vienstiebių metalinių atramų demontavimas | vnt | 30 | 13 | 390
3.13 | Statybinių atliekų utilizavimas | t | 80 | 8.4 | 672
3.14 | Horizontaliojo dangos ženklinimo pašalinimas | m2 | 150 | 13.8 | 2070
4. | Dangos sluoksnių be rišiklių įrengimas ir pažaidų taisymas
4.1 | 6 cm kelkraščių dangos įrengimas iš nesurištųjo mineralinių medžiagų mišinio 0/22 | m2 | 6600 | 7.86 | 51876
4.2 | 8 cm kelkraščių dangos įrengimas iš nesurištųjo mineralinių medžiagų mišinio 0/32 | m2 | 6200 | 8.88 | 55056
4.3 | 8 cm kelio važiuojamosios dalies viršutinės dangos įrengimas iš nesurištųjo mineralinių medžiagų mišinio 0/32 | m2 | 24000 | 4.8 | 115200
4.4 | 12 cm kelio važiuojamosios dalies viršutinės dangos įrengimas iš nesurištųjų mineralinių medžiagų mišinio 0/32 | m2 | 16500 | 5.9 | 97350
4.5 | Šalčiui nejautraus sluoksnio iš nesurištojo mineralinių medžiagų mišinio įrengimas | m3 | 800 | 24.79 | 19832
4.6 | Apsauginio šalčiui atsparaus pagrindo sluoksnio iš nesurištojo mineralinių medžiagų mišinio įrengimas | m3 | 800 | 29.96 | 23968
4.7 | Skaldos pagrindo sluoksnio iš nesurišto mineralinių medžiagų mišinio 0/45 įrengimas h - 15 cm | m2 | 2100 | 11.93 | 25053
4.8 | Skaldos pagrindo sluoksnio iš nesurišto mineralinių medžiagų mišinio 0/45 įrengimas h - 20 cm | m2 | 2100 | 14.48 | 30408
5. | Paviršinio vandens surinkimo įrenginių įrengimas ir pažaidų taisymas
5.1 | Inžinerinių tinklų šulinių liukų (plaukiojančio tipo, 40 t) įrengimas | vnt. | 10 | 386.25 | 3862.5
5.2 | Esamų inžinerinių tinklų šulinių liukų aukščio koregavimas gelžbetoniniais reguliavimo žiedais | vnt. | 30 | 172.8 | 5184
5.3 | Gofruotos plastikinės pralaidos iš 400 mm vidinio skesmens vamzdžių ant 15 cm storio smėlio pagrindo įrengimas | m | 70 | 58.2 | 4074
5.4 | D 400 mm vandens pralaidų galų sutvirtinimas | vnt. | 16 | 93.75 | 1500
5.5 | Gofruotos plastikinės pralaidos iš 600 mm vidinio skesmens vamzdžių ant 15 cm storio smėlio pagrindo įrengimas | m | 50 | 106.2 | 5310
5.6 | D 600 mm vandens pralaidų galų sutvirtinimas | vnt. | 10 | 153.75 | 1537.5
5.7 | Metalinės pralaidos iš 800 mm vidinio skersmens vamzdžių ant 15 cm storio smėlio pagrindo įrengimas | m | 80 | 279.13 | 22330.4
5.8 | Pagrindo iš šalčiui atsparaus grunto įrengimas ties 800 mm skersmens metalinės pralaidos antgaliu. | vnt. | 14 | 247.54 | 3465.56
5.9 | Metalinės pralaidos iš 1000 mm vidinio skersmens vamzdžių ant 15 cm storio smėlio pagrindo įrengimas | m | 70 | 364 | 25480
5.10 | Pagrindo iš šalčiui atsparaus grunto įrengimas ties 1000 mm skersmens metalinės pralaidos antgaliu. | vnt. | 14 | 258.33 | 3616.62
5.11 | Metalinės pralaidos iš 1200 mm vidinio skersmens vamzdžių ant 15 cm storio smėlio pagrindo įrengimas | m | 50 | 417.5 | 20875
5.12 | Pagrindo iš šalčiui atsparaus grunto įrengimas ties 1200 mm skersmens metalinės pralaidos antgaliu | vnt. | 8 | 272.26 | 2178.08
5.13 | Metalinės pralaidos iš 1600 mm vidinio skersmens vamzdžių ant 15 cm storio smėlio pagrindo įrengimas | m | 50 | 770.75 | 38537.5
5.14 | Gelžbetoninio atraminio bloko, užpilant šalčiui atspariu gruntu įrengimas ties 1600 mm skersmens metalinės pralaidos antgaliu | vnt. | 8 | 928.63 | 7429.04
5.15 | Šlaitų ir griovio dungno tvirtinimas skalda 22/32, h-10 cm | m2 | 100 | 8.28 | 828
5.16 | Šlaitų tvirtinimas P-1 plokštėmis tarpus užtaisant cementiniu skiediniu ant 10 cm storio skaldos 22/32 pagrindo | m2 | 150 | 74.84 | 11226
5.17 | Šlaitų ir griovio dugno tvirtinimas 8 cm storio monolitiniu betonu ant 10 cm storio skaldos 22/32 pagrindo | m2 | 150 | 32.99 | 4948.5
5.18 | Atvirų vandens nuvedimo latakų 300x200x80 įrengimas | m | 70 | 22.39 | 1567.3
5.19 | Atvirų vandens nuvedimo latakų 300x200x100 įrengimas | m | 70 | 22.8 | 1596
6. | Saugus eismo priemonių įrengimas
6.1 | Trapecinės formos greičio mažinimo kalnelio, kurio aukštis 8 cm, įrengimas iš asfalto mišinio AC 16 PD | m2 | 686 | 43.28 | 29690.08
6.2 | Trapecinės formos greičio mažinimo kalnelio, kurio aukštis 10 cm, įrengimas iš asfalto mišinio AC 16 PD | m2 | 385 | 46.65 | 17960.25
6.3 | Trapecinės formos greičio mažinimo kalnelio, kurio aukštis 8 cm, įrengimas iš asfalto mišinio AC 16 AN ir asfalto mišinio AC 11 VN | m2 | 980 | 54.88 | 53782.4
6.4 | Trapecinės formos greičio mažinimo kalnelio, kurio aukštis 10 cm, įrengimas iš asfalto mišinio AC 16 AN ir asfalto mišinio AC 11 VN | m2 | 880 | 57.89 | 50943.2
6.5 | Trapecinės formos greičio mažinimo kalnelio, kurio aukštis 8 cm, įrengimas iš asfalto mišinio AC 16 AS ir asfalto mišinio AC 11 VS | m2 | 392 | 55.73 | 21846.16
6.6 | Trapecinės formos greičio mažinimo kalnelio, kurio aukštis 10 cm, įrengimas iš asfalto mišinio AC 16 AS ir asfalto mišinio AC 11 VS | m2 | 440 | 59.09 | 25999.6
6.7 | Kelio ženklo atramos (skersmuo – 76,1 mm, sienutės storis – 2,0 mm) kartu su pamatu įrengimas | vnt. | 100 | 90.75 | 9075
6.8 | Kelio ženklų skydų montavimas prie vienstiebių atramų (be skydų kainos) | vnt. | 100 | 29.7 | 2970
6.9 | Kelio ženklų skydai (RA1) | m2 | 30 | 132 | 3960
6.10 | Kelio ženklų skydai (RA2) | m2 | 60 | 156 | 9360
6.11 | Kelio ženklų skydai (RA3) | m2 | 20 | 180 | 3600
6.12 | Horizontaliojo ženklinimo iš reaktyvių medžagų ar termoplasto įrengimas | m2 | 450 | 17.4 | 7830
6.13 | A grupės signalinio stulpelio įrengimas | vnt. | 20 | 27.75 | 555
6.14 | B grupės signalinio stulpelio įrengimas | vnt. | 30 | 37.75 | 1132.5
6.15 | Pėsčiųjų apsauginės tvorelės įrengimas | m | 40 | 87.5 | 3500
7. | Dokumentacijos paruošimas
7.1 | Paprastojo remonto aprašo parengimas, suderinimas, bei išpildomosios medžiagos parengimas (bendra vertė apskaičiuojama preliminarią statybos darbų vertę padauginant iš Rangovo pateikto procento). Mato vnt. įkainis, %. | preliminari statybos darbų vertė | 1966421.29 | 2 | 39328.43
7.2 | Išpildomosios geodezinės nuotraukos atlikimas | vnt | 40 | 237.5 | 9500
|  |  |  | Bendra vertė be PVM: | 2015249.72
|  |  |  | PVM: | 423202.44
|  |  |  | Bendra vertė su PVM: | 2438452.16
(įgalioto asmens pareigos) |  | (parašas) |  | (vardas ir pavardė)