## perkami baldai
PASTABOS: - GAMINIŲ MEDŽIAGIŠKUMAS IR SPALVOS NURODYTI PRELIMINARIAI. AUDINIŲ IR BALDŲ KONSTRUKCIJŲ MEDŽIAGIŠKUMAS BEI SPALVIŠKUMAS PASIRENKAMAS GAMINTOJUI PATEIKUS ATITINKAMAS PALETES. JEI APRAŠYME NENURODYTA AUDINIO KATEGORIJA, TOKIU ATVEJU - 2 KATEGORIJA. - BALDŲ MATMENYS NURODYTI PRELIMINARIAI - LEISTINOS PAKLAIDOS +-20mm
ZONA | PAT.NR. | BALDO TIPAS | KODAS | BALDO VAIZDAS | APRAŠYMAS | ROZEČIŲ TIPAS BALDE | MATMENYS (CM) | KIEKIS
PAGRINDINĖS DARBO ERDVĖS | - | AKUSTINĖ PERTVARA | AK05 |  | Dvipusė pertvara su akustiniais ir magnetiniais - rašymo intarpais. Matmenys: 5250xH3000 mm, pertvaros H1900 mm. Pertvara veikia kaip akustinis elementas ir rašymo lenta. Pertvaros rėmas pagamintas iš ne mažesnio nei 30x30 mm kvadratinio metalinio vamzdžio, dažyto milteliniu būdu juoda spalva. Pertvara sudalinta į 6 lygias dalis, iš kurių: 4 dalys akustinės (abi pusės). Pagamintos iš MDP/MDF skydų (galimos ir kitos skydų gamybos technologijos, kurios užtikrina konsrukcijos stabilumą ir akustinį poveikį) dengtų porolonu ir vilktų veltinio audiniu, veikiančiu akustiškai. Numatomos 2 veltinio spalvos; 2 dalys magnetinis - rašymo paviršius (abi pusės). Pagamintos iš skydų ant kurių užpresuotas magnetinis - rašymo HPL paviršius, spalva juoda/ balta. Akustinė pertvara tvirtinama į grindis ir lubose esančius Bandraster profilius. Pertvaros konstrukcija stabili ir tvirta, lengvai demontuojama ir perkeliama esant poreikiui. Tvirtinimai nematomi. vizualizacija: schema: | - | h-3000, plotis 5250, storis pagal profilių sistemą max.100 | 4