## Sheet1
Priedas Nr. 2
DARBŲ ĮKAINIŲ LENTELĖ
Eil. Nr. | Remontuojamo paviršiaus aprašymas** |  | Terpė (aplinkos sąlygos) | Mato Vnt. | Preliminarus kiekis* Sutarties galiojimo laikotarpiu | 1 mato vieneto įkainis, EUR be PVM | Kaina, EUR be PVM
|  | Paviršiaus ekspl. Parametrai |  |  |  |  | Kaina, EUR be PVM
1 | 2 | 3 | 4 | 5 | 6 | 7 | 8
Įrenginių išorinių paviršių antikorozinis padengimas
1 | Gruntu ir dažais dažyti, bei nauji paviršiai. Korozijos laipsnis C, D pagal ISO 8501-1 arba lygiavertį standartą. Aikštelių, laiptų paviršiai (atsparūs trinčiai) | T=10 – +30°C, atsparūs trinčiai | Paviršiai patalpoje | m² | 600 | 24 | 14400
2 | Gruntu ir dažais dažyti, bei nauji paviršiai. Korozijos laipsnis C, D pagal ISO 8501-1 arba lygiavertį standartą. Renginių paviršiai ir metalo konstrukcijos (neatsparūs trinčiai). | T=10 – +30°C, neatsparūs trinčiai | Paviršiai patalpoje | m² | 600 | 23 | 13800
3 | Gruntu ir dažais dažyti, bei nauji paviršiai. Korozijos laipsnis A pagal ISO 8501-1 arba lygiavertį standartą. | T= –30 – +30°C | Paviršiai patalpoje ir lauke | m² | 400 | 23 | 9200
4 | Gruntu ir dažais dažyti, bei nauji paviršiai. Korozijos laipsnis C, D pagal ISO 8501-1 arba lygiavertį standartą. Aikštelės, laiptinės, kranai (paviršiai atsparūs UV spindulių poveikiui) | T= – 30 – +30°C | Paviršiai lauke | m² | 800 | 24 | 19200
5 | Gruntu ir dažais dažyti paviršiai po izoliacija. Korozijos laipsnis C, D pagal ISO 8501-1 arba lygiavertį standartą | ÷ +120°C | Po izoliacija | m² | 200 | 21 | 4200
6 | Gruntu ir dažais dažyti, bei nauji paviršiai. Korozijos laipsnis C, D pagal ISO 8501-1 arba lygiavertį standartą. Įrenginių paviršiai ir metalo konstrukcijos (paviršiai atsparūs UV spindulių poveikiui) | T= –30 – +30°C | Susidarančių sieros junginių ir atmosferos poveikis. Paviršiai lauke | m² | 400 | 24 | 9600
7 | Paviršiai dengti bituminiu laku (BT). Įrenginų paviršiai ir metalo konstrukcijos (paviršiai atsparūs UV spindulių poveikiui) | T= –30 – +30°C | Susidarančių sieros junginių ir atmosferos poveikis. Paviršiai lauke. | m² | 100 | 26 | 2600
8 | Gruntu ir dažais dažyti, bei nauji. Korozijos laipsnis C, D pagal ISO 8501-1 arba lygiavertį standartą. Paviršiaus paruošimas drėgnu abrazyviniu pūtimu. Įrenginių paviršiai ir metalo konstrukcijos (paviršiai atsparūs UV spindulių poveikiui) | T= –30 – +30°C | Paviršiai patalpoje ir lauke | m² | 200 | 24 | 4800
9 | Gruntu ir dažais dažyti, bei nauji. Korozijos laipsnis C, D pagal ISO 8501-1 arba lygiavertį standartą. Įrengimų paviršiai ir metalo konstrukcijos (paviršiai atsparūs UV spindulių poveikiui) | T= –30 – +300°C | Paviršiai patalpoje ir lauke | m² | 20 | 24 | 480
10 | Paviršiaus paruošimas (smėliavimas) Sa2,5 |  |  | m² | 10 | 12 | 120
11 | Inventorinių pastolių iki 6 m aukščio įrengimas ir išardymas |  |  | m² | 200 | 5 | 1000
12 | Inventorinių pastolių virš 6 m aukščio įrengimas ir išardymas |  |  | m² | 100 | 7 | 700
13 | Autobokštelio paslaugos |  |  | val. | 72 | 24 | 1728
14 | Vamzdynų žymėjimas – kitos spalvos koncentriniais žiedais ir rodyklėmis. | T= –30 – +45°C | Paviršiai patalpoje ir lauke | m² | 10 | 14 | 140
Pasiūlymo palyginamoji kaina EUR be PVM (P1) | [6 empty] | 81968
*Pateiktas Nurodytų darbų preliminarus kiekis Preliminarios sutarties galiojimo laikotarpiu. Užsakovas neįsipareigoja nupirkti viso Nurodytų Darbų kiekio ar bet kokios jų dalies. Nurodytų darbų kiekis gali būti keičiamas, neviršijant bendros Sutarties vertės.
**Medžiagų (metalo paruošimas dažymui, gruntavimas,dažymas, reikalingos priemonės atlikti darbams aukštyje) kaina turi būti įskaičiuota į darbų įkainį.