## I pirkimo objekto dalis
I pirkimo objekto dalis
Eil. Nr. | Prekės pavadinimas | Sąlyginis skersmuo DN | Mato vnt. | Preliminarus kiekis, m ne daugiau kaip [1] | Vamzdžio išorinis diametras x sienelės storis, mm[2] | 1 mato vieneto įkainis EUR be PVM | Kaina EUR be PVM[3]
1 | PL dujotiekio vamzdis su polimerine izoliacija | DN25 | m | 830 | 33,7x3,2 | 9.5 | 7885
2 | PL dujotiekio vamzdis su polimerine izoliacija | DN32 | m | 310 | 42,4x3,2 | 12.1 | 3751
3 | PL dujotiekio vamzdis su polimerine izoliacija | DN40 | m | 160 | 48,3x3,2 | 12.5 | 2000
4 | PL dujotiekio vamzdis su polimerine izoliacija | DN50 | m | 90 | 60,3x3,6 | 14.5 | 1305
5 | PL dujotiekio vamzdis su polimerine izoliacija | DN70 | m | 60 | 76,1x3,6 | 17 | 1020
6 | PL dujotiekio vamzdis su polimerine izoliacija | DN80 | m | 30 | 88,9x4,0 | 18 | 540
7 | PL dujotiekio vamzdis su polimerine izoliacija | DN100 | m | 60 | 114,3x4,5 | 26.5 | 1590
8 | PL dujotiekio vamzdis su polimerine izoliacija | DN 125 | m | 30 | 133,0x4,5 | 71 | 2130
9 | PL dujotiekio vamzdis su polimerine izoliacija | DN150 | m | 30 | 159x4,5 | 55.5 | 1665
10 | PL dujotiekio vamzdis su polimerine izoliacija | DN200 | m | 30 | 219x6,3 | 65 | 1950
11 | PL dujotiekio vamzdis su polimerine izoliacija | DN 250 | m | 30 | 273,0x7,1 | 118 | 3540
12 | PL dujotiekio vamzdis su polimerine izoliacija | DN 300 | m | 50 | 323,9x8,0 | 159 | 7950
13 | PL dujotiekio vamzdis su polimerine izoliacija | DN 400 | m | 25 | 406,4x8,0 | 162 | 4050
Pasiūlymo kaina EUR be PVM [4] | [6 empty] | 39376
PVM | [6 empty] | 8268.96
Pasiūlymo kaina EUR su PVM | [6 empty] | 47644.96
Maksimalus Prekių kiekis ne daugiau kaip |  |  |  | 1735
[1] Nurodytas preliminarus Prekių kiekis. Sutarties galiojimo laikotarpiu Pirkėjas turi teisę pirkti keičiant eilutėse nurodytus kiekius, tačiau ne daugiau kaip nurodyto maksimalaus Prekių kiekio. Pirkėjas neįsipareigoja nupirkti viso nurodyto Prekių kiekio ar bet kokios jų dalies.
[2] Plieniniai dujotiekio vamzdžiai gali būti siūlomi su 0,4 mm sienelės storio paklaida.
[3] Kaina EUR be PVM apskaičiuojama padauginant Įkainį EUR be PVM iš Preliminaraus kiekio.
[4] Pasiūlymo kaina EUR be PVM bus naudojama pasiūlymų vertinimui. Pasiūlymo kaina EUR be PVM turi apimti visas išlaidas, visus mokesčius, išskyrus PVM mokestį, mokėtinus pagal galiojančius Lietuvos Respublikos įstatymus, įskaitant sąskaitų pateikimo kaštus per „E.sąskaita“ sistemą. Tai nėra Pirkėjo įsipareigojimas Laimėjusiam Dalyviui sumokėti nurodytą sumą sutarties galiojimo laikotarpiu. Laimėjusiam Dalyviui bus sumokama tik už faktišką kiekį.

## II pirkimo objekto dalis
II pirkimo objekto dalis
Eil. | Prekės pavadinimas | Sąlyginis skersmuo DN | Mato vnt. | Preliminarus kiekis, m ne daugiau kaip [1] | Vamzdžio išorinis diametras x sienelės storis, mm[2] | 1 mato vieneto įkainis EUR be PVM | Kaina EUR be PVM[3]
Nr.
1 | PL neizoliuotas dujotiekio vamzdis | DN 15 | m | 1700 | 21,3x2,9
2 | PL neizoliuotas dujotiekio vamzdis | DN 20 | m | 2000 | 26,9x2,9
3 | PL neizoliuotas dujotiekio vamzdis | DN 25 | m | 2000 | 33,7x3,2
4 | PL neizoliuotas dujotiekio vamzdis | DN 32 | m | 1700 | 42,4x3,2
5 | PL neizoliuotas dujotiekio vamzdis | DN 40 | m | 1400 | 48,3x3,2
6 | PL neizoliuotas dujotiekio vamzdis | DN 50 | m | 900 | 60,3x3,6
7 | PL neizoliuotas dujotiekio vamzdis | DN 70 | m | 360 | 76,1x3,6
8 | PL neizoliuotas dujotiekio vamzdis, juodas, cinkuotas | DN 70 | m | 360 | 76,1x3,6
9 | PL neizoliuotas dujotiekio vamzdis | DN 80 | m | 280 | 88,9x4,0
10 | PL neizoliuotas dujotiekio vamzdis | DN 100 | m | 100 | 108x4,0
11 | PL neizoliuotas dujotiekio vamzdis | DN 125 | m | 60 | 133,0x4,5
12 | PL neizoliuotas dujotiekio vamzdis | DN 150 | m | 60 | 159x4,5
13 | PL neizoliuotas dujotiekio vamzdis | DN 200 | m | 60 | 219x6,3
14 | PL neizoliuotas dujotiekio vamzdis | DN 250 | m | 20 | 273,0x7,1
15 | PL neizoliuotas dujotiekio vamzdis | DN 300 | m | 15 | 323,9x8,0
16 | PL neizoliuotas dujotiekio vamzdis | DN 350 | m | 15 | 355,6x9,0
Pasiūlymo kaina EUR be PVM [4]
PVM
Pasiūlymo kaina EUR su PVM
Maksimalus Prekių kiekis ne daugiau kaip |  |  |  | 11030
[1] Nurodytas preliminarus Prekių kiekis. Sutarties galiojimo laikotarpiu Pirkėjas turi teisę pirkti keičiant eilutėse nurodytus kiekius, tačiau ne daugiau kaip nurodyto maksimalaus Prekių kiekio. Pirkėjas neįsipareigoja nupirkti viso nurodyto Prekių kiekio ar bet kokios jų dalies.
[2] Plieniniai dujotiekio vamzdžiai gali būti siūlomi su 0,4 mm sienelės storio paklaida.
[3] Kaina EUR be PVM apskaičiuojama padauginant Įkainį EUR be PVM iš Preliminaraus kiekio.
[4] Pasiūlymo kaina EUR be PVM bus naudojama pasiūlymų vertinimui. Pasiūlymo kaina EUR be PVM turi apimti visas išlaidas, visus mokesčius, išskyrus PVM mokestį, mokėtinus pagal galiojančius Lietuvos Respublikos įstatymus, įskaitant sąskaitų pateikimo kaštus per „E.sąskaita“ sistemą. Tai nėra Pirkėjo įsipareigojimas Laimėjusiam Dalyviui sumokėti nurodytą sumą sutarties galiojimo laikotarpiu. Laimėjusiam Dalyviui bus sumokama tik už faktišką kiekį.

## III pirkimo objekto dalis
III pirkimo objekto dalis
Eil. Nr. | Prekės pavadinimas | Mato vnt. | Preliminarus kiekis, m ne daugiau kaip [1] | Vamzdžio išorinis diametras x sienelės storis, (mm) | 1 mato vieneto įkainis EUR be PVM | Kaina EUR be PVM[2]
1. | Dujotiekio vamzdis SDR-11 PE-100-RC | m | 240 | 20 x 3,0
2. | Dujotiekio vamzdis SDR-11 PE-100-RC | m | 80 | 25 x 3,0
3. | Dujotiekio vamzdis SDR-11 PE-100-RC | m | 240 | 32 x 3,0
4. | Dujotiekio vamzdis SDR-11 PE-100-RC | m | 150 | 40 x 3,7
5. | Dujotiekio vamzdis SDR-11 PE-100-RC | m | 80 | 50 x 4.6
6. | Dujotiekio vamzdis SDR-11 PE-100-RC | m | 150 | 63 x 5,8
7. | Dujotiekio vamzdis SDR-11 PE-100-RC | m | 30 | 75 x 6,8
8. | Dujotiekio vamzdis SDR-11 PE-100-RC | m | 40 | 90 x 8,2
9. | Dujotiekio vamzdis SDR-11 PE-100-RC | m | 40 | 110 x 10,0
10. | Dujotiekio vamzdis SDR-11 PE-100-RC | m | 30 | 125 x 11,4
11. | Dujotiekio vamzdis SDR-11 PE-100-RC | m | 60 | 160 x 14,6
12. | Dujotiekio vamzdis SDR-11 PE-100-RC | m | 10 | 180 x 16,4
13. | Dujotiekio vamzdis SDR-11 PE-100-RC | m | 10 | 225 x 20,5
14. | Dujotiekio vamzdis SDR-11 PE-100-RC | m | 10 | 315 x 28,6
15. | Dujotiekio vamzdis SDR-11 PE-100-RC | m | 9 | 355 x 32,2
16. | Dujotiekio vamzdis SDR-11 PE-100-RC | m | 9 | 400 x 36,3
Pasiūlymo kaina EUR be PVM [3]
PVM
Pasiūlymo kaina EUR su PVM
Maksimalus Prekių kiekis ne daugiau kaip |  |  | 1188
[1] Nurodytas preliminarus Prekių kiekis. Sutarties galiojimo laikotarpiu Pirkėjas turi teisę pirkti keičiant eilutėse nurodytus kiekius, tačiau ne daugiau kaip nurodyto maksimalaus Prekių kiekio. Pirkėjas neįsipareigoja nupirkti viso nurodyto Prekių kiekio ar bet kokios jų dalies.
[2] Kaina EUR be PVM apskaičiuojama padauginant Įkainį EUR be PVM iš Preliminaraus kiekio.
[3] Pasiūlymo kaina EUR be PVM bus naudojama pasiūlymų vertinimui. Pasiūlymo kaina EUR be PVM turi apimti visas išlaidas, visus mokesčius, išskyrus PVM mokestį, mokėtinus pagal galiojančius Lietuvos Respublikos įstatymus, įskaitant sąskaitų pateikimo kaštus per „E.sąskaita“ sistemą. Tai nėra Pirkėjo įsipareigojimas Laimėjusiam Dalyviui sumokėti nurodytą sumą sutarties galiojimo laikotarpiu. Laimėjusiam Dalyviui bus sumokama tik už faktišką kiekį.