## Posėdžių stalai
Posėdžių stalai
Kodas | Kiekis | Baldo vaizdas | Aprašymas
ST25 | 2 |  | Pasitarimų stalas. Matmenys: 4100x1100xH740 mm Stalviršis susideda iš 2jų dalių, kurių galai - apvalinti. Stalviršis ne mažiau kaip 12 mm storio solid (compact) laminato, kraštai su briauna, kurios spalva turi sutapti su stalviršio spalva. Stalviršio spalva - balta. Po stalviršiu sumontuotas metalinis rėmas tvirtumui. Stalas ant 3'jų centrinių, kūgio formos bazių. Bazė pagaminta iš polipropileno ar alternatyvios patvarumui ir kokybei užtikrinti medžiagos. Dėl stabilumo bazėje pilamas smėliu arba kita stalo stabilumui užtikrinti medžiaga. Bazės spalva - balta. Bazės turi padukus, skirtus grindinio nelygumui išlyginti. Centrinėje bazėje suformuotas praėjimas laidams į grindinę dėžutę.
ST28 | 2 |  | Pasitarimų stalas. Matmenys: 3500x1200xH740 mm. Stalas pagamintas iš 60 mm storio MDP arba MDF plokštės, dengtos medžio lukštu, konkretus lukštas ir jo spalva - renkama DP metu. Stalviršis iš 2-jų dalių. Stalo kojos montuojamos stalo galuose, su stalviršiu kojos sujungtos 45 laipsnių kampu. Kojos turi padukus, skirtus grindinio nelygumui išlyginti. Tarp kojų montuojama pertvara, kuri atlieka konstrukcinę ir kojų uždengimo funkciją. turi būti įleista rozetė