## Sheet1
DARBŲ KIEKIŲ ŽINIARAŠTIS
II pirkimų dalis:
Gelgaudiškio seniūnija;
Griškabūdžio seniūnija;
Kriūkų seniūnija;
Kudirkos Naumiesčio seniūnija;
Lekėčių seniūnija;
Lukšių seniūnija;
Šakių seniūnija;
Žvirgždaičių seniūnija.
UŽSAKOVAS: Šakių rajono savivaldybės administracija
Pirkimas: Kelių, gatvių, aikštelių ir pėsčiųjų takų dangų paprastojo remonto darbai
Eil. Nr. | Darbų pavadinimas | Mato vnt. | Preliminarus kiekis per 24 mėn. | Vieneto įkainis be PVM | Preliminarių kiekių ir įkainio sandauga be PVM (6=4x5)
1. | 2. | 3. | 4. | 5. | 6.
1 | Asfalto dangų nufrezavimas | 100 m2 | 45 | 350 | 15750
2 | Frezuoto asfalto transportavimas | t | 2400 | 25 | 60000
3 | Dangos valymas mechanizuotu būdu | 100 m2 | 180 | 150 | 27000
4 | Juodų dangų paviršiaus pagruntavimas bitumine emulsija | 100 m2 | 180 | 110 | 19800
5 | Išlyginamojo sluoksnio įrengimas iš dolomitinės skaldos fr 0/32 (su medžiagomis) | m3 | 180 | 85 | 15300
6 | Išdaužų (duobių) užtaisymas asfalto dangose AC11VN mišiniu 5,0 cm storio iki m2 ploto | 100 m2 | 45 | 5100 | 229500
7 | Išlyginamojo si. iš asfaltbet. mišinio AC 11 AN įrengimas (su medžiagomis) | t | 490 | 155 | 75950
8 | Išlyginamojo si. iš asfaltbet. mišinio AC 11VN įrengimas (su medžiagomis) | t | 490 | 50 | 24500
9 | Išlyginamojo si. iš asfaltbet. mišinio AC 16 PD įrengimas (su medžiagomis) | t | 490 | 45 | 22050
10 | Ištisinės 4 cm storio dangos įrengimas, panaudojant asfaltbetonio klotuvą su automatiniu aukščio reguliavimu, iš asfaltbetonio mišinio AC 11 VS (įskaitant medžiagas) | 100 m2 | 90 | 1950 | 175500
11 | Ištisinės 4,5 cm storio dangos įrengimas, panaudojant asfaltbetonio klotuvą su automatiniu aukščio reguliavimu, iš asfaltbetonio mišinio AC 11 VS (įskaitant medžiagas) | 100 m2 | 90 | 650 | 58500
12 | Ištisinės 8 cm storio dangos įrengimas, panaudojant asfaltbetonio klotuvą su automatiniu aukščio reguliavimu, iš asfaltbetonio mišinio AC 16 PD (įskaitant medžiagas) | 100 m2 | 90 | 3250 | 292500
13 | 10 cm storio kelkraščių iš dolomitinės skaldos įrengimas fr 16/32 (pridedant 20 % juodžemio su žolės sėklomis) ir sutankinimas vibrovolu (su medžiagomis) | 100 m2 | 95 | 250 | 23750
14 | Plyšių užtaisymas (plyšių uždengimo metodas PUM) pagal KPV DT15 5 lentelės 2.1.6(a) punktą | 100 m | 45 | 780 | 35100
15 | Įtrūkimų asfalto dangoje užtaisymas bitumu, pašildant jį objekte | 100 m | 45 | 500 | 22500
16 | Plyšių užtaisymas (plyšių išfrezavimo ir sandarinimo metodas ISM) pagal KPV DT15 5 entelės 2.1.6(c) punktą | 100 m | 18 | 1200 | 21600
17 | Vienasluoksnio paviršiaus apdaro įrengimas (PVA) pagal KPV DT-15 5 lentelės 2.1.8(c) punktą | 100 m2 | 45 | 600 | 27000
18 | Sandarinimo juostos tarp asfalto dangos ir betoninių bortų įrengimas | 100 m | 20 | 615 | 12300
19 | Betoninių vejos bortų 100.8.20, sudėtų ant betoninio pagrindo, išardymas | 100 m | 10 | 1400 | 14000
20 | Betoninių kelio bortų 100.15.30, sudėtų ant betoninio pagrindo, išardymas | 100 m | 25 | 1400 | 35000
21 | Betoninių bortų BR 100.15.30 įrengimas ant betoninio pagrindo (su medžiagomis) | 100 m | 29 | 3973 | 115217
22 | Betoninių bortų BR 100.15.30 įrengimas ant betoninio pagrindo (panaudojant esamus bortus) | 100 m | 3 | 1500 | 4500
23 | Betoninių (lenktų) bortų BR 100.15.30 įrengimas ant betoninio pagrindo (su medžiagomis) | 100 m | 1 | 3973 | 3973
24 | Betoninių (pažemintų) bortų BR 100.15.30 įrengimas ant betoninio pagrindo (su medžiagomis) | 100 m | 3 | 3973 | 11919
25 | Betoninių vejos bortų 100.8.20, įrengtų ant betoninio pagrindo, remontas (panaudojant esamus bortus) | 100 m | 3 | 2800 | 8400
26 | Betoninių vejos bortų 100.8.20 įrengimas ant betono pagrindo (su medžiagomis) | 100 m | 13 | 3050 | 39650
27 | Šalčiui nejautraus sluoksnio įrengimas | m3 | 240 | 31 | 7440
28 | 15 cm storio skaldos pagrindo sluoksnio iš nesurištojo mineralinių medžiagų mišinio 0/45 įrengimas | 100 m2 | 55 | 1750 | 96250
29 | Grindinio iš akmenų išardymas mechanizuotai | m3 | 245 | 7 | 1715
30 | 150x300 mm natūralaus akmens (granitinių) bordiūrų ant betoninio pagrindo įrengimas | 100 m | 17 | 621 | 10557
31 | Granitinių bortų įrengimas ant betoninio pagrindo (panaudojant esamus bortus) | 100 m | 27 | 2000 | 54000
32 | Lenktų natūralaus akmens (granitinių) bordiūrų ant betoninio pagrindo įrengimas | 100 m | 1 | 5564 | 5564
33 | Granitinių trinkelių grindinio grindimas siūles užpilant cemento skiediniu | 10 m2 | 55 | 715 | 39325
34 | Akmenų grindinio grindimas siūles užpilant atsijomis (įrengimas, panaudojant užsakovo akmenis) | 10 m2 | 50 | 715 | 35750
35 | Pėsčiųjų tako (šaligatvio) dangos iš betoninių trinkelių/plytelių išardymas | 100 m2 | 95 | 410 | 38950
36 | Pėsčiųjų tako išasfaltbetonio dangos išardymas | 100 m2 | 95 | 610 | 57950
37 | Pėsčiųjų tako (šaligatvio) dangos remontas (panaudojant esamas betonines trinkeles, užpilant siūles atsijomis), naudojant atsijų pasluoksnį 3 cm | 100 m2 | 5 | 1700 | 8500
38 | Betono plytelių 8 cm (įvairių formų Juodos spalvos ) šaligatvių įrengimas užtaisant siūles atsijomis | 100 m2 | 20 | 3547 | 70940
39 | Pėsčiųjų tako (šaligatvio) dangos įrengimas (panaudojant naujas pilkos spalvos betonines trinkeles 200x100x80 mm ir užpilant siūles atsijomis), naudojant atsijų pasluoksnį 3 cm | 100 m2 | 250 | 4025 | 1006250
40 | Neregių vedimo sistemos įrengimas (panaudojant naujas spalvotas betonines trinkeles h = 8 cm ir užpilant siūles atsijomis), naudojant atsijų pasluoksnį 3 cm | 100 m2 | 10 | 4425 | 44250
41 | Natūralios spalvos ažūrinių trinkelių 10 cm dangos įrengimas | 100 m2 | 30 | 781 | 23430
42 | Kapų reguliavimas ir paaukštinimas iki 10 cm | Vnt. | 95 | 98 | 9310
43 | Lietaus vandens surinkimo šulinėlių grotelių aukščio sureguliavimas su asfaltbetonio danga asfaltavimo metu (panaudojant g/b šulinių paaukštinimo žiedus ŠD7-5F 850/500-90, kartu su grotelėmis) | Vnt. | 200 | 74 | 14800
44 | Vandens surinkimo trapų įrengimas (bortiniai) (Trapas su grotelėmis Užsakovo) | vnt. | 250 | 25 | 6250
45 | 160 mm skersmens plastmasinių įmovinių vamzdžių montavimas, kai 100 m vamzdyne -17 sandūrų | 100 m | 20 | 1232 | 24640
46 | Smėlio pagrindo po vamzdynais įrengimas | m3 | 800 | 18 | 14400
47 | Vamzdynų pirminis (apsauginis) užpylimas, rankiniu būdu sutankinant gruntą | m3 | 800 | 18 | 14400
48 | Senų šulinio liukų pakeitimas naujais „plaukiojančio" tipo ir aukščio sureguliavimas su asfaltbetonio danga asfaltavimo metu (panaudojant g/b šulinių paaukštinimo žiedus 700x50) | Vnt. | 230 | 350 | 80500
49 | Šulinio landos paaukštinimas gelžbetonio žiedais nuo 10 cm iki 30 cm | Vnt. | 300 | 98 | 29400
50 | Apsauginio volelio vandens nuvedimui nuo dangos krašto įrengimas iš asfaltbetonio mišinio su vandens nuvedimo vamzdžiais 0/8 frakcija | m | 500 | 15 | 7500
51 | Greičio mažinimo kalnelio įrengimas su ženklinimu, kai plotis 6 m | m | 100 | 700 | 70000
52 | Geotinklo 100/100 paklojimas asfaltbetonio dangoje | 100 m2 | 50 | 500 | 25000
53 | II gr. grunto kasimas ekskavatoriais su 0,4 m 3 kaušu, pakrovimas į autosavivarčius, vežiojimas iki 15 km ir darbas sąvartoje | m3 | 200 | 18.51 | 3702
54 | Grunto kasimas rankinius būdu | m3 | 20 | 51.43 | 1028.6
55 | Griovių dugno tvirtinimas, kai į griovio dugną įspaudžiama dolomito skalda fr 0/45 (darbus atlikti pagal Kelių priežiūros vadovo DT-15 3 lentelės 1.3.1.3 punktą) | m3 | 30 | 180 | 5400
56 | Iškasų paviršiaus išlyginimas mechanizuotu būdu, kai gruntas II grupės | 1000 m2 | 10 | 3688 | 36880
57 | Plotų planiravimas rankiniu būdu, kai gruntas II grupės | 1000 m2 | 1 | 15800 | 15800
58 | Grunto sluoksnio sutankinimas vibraciniu volu | 100 m2 | 110 | 499 | 54890
59 | Kelio griovių tvirtinimas lauko rieduliais ant betono pagrindo (15 cm) | m3 | 30 | 48.12 | 1443.6
60 | Pogriovinio drenažo iš plastikinių gofruotų vamzdžių su geotekstilės arba kokoso plaušo filtru įrengimas, užpilant filtracinį sluoksnį rankiniu būdu, kai vamzdžių skersmuo 113/126 mm | 100 m | 4 | 6798 | 27192
61 | Vejos įrengimas (dirvožemio storis 10 cm, apsėjant žole) | 100 m2 | 10 | 1250 | 12500
62 | Statybinių atliekų išvežimas į rangovo pasirinktą vietą | t | 4000 | 25 | 100000
| Bendra suma (be PVM): |  |  |  | 3447166.2
| PVM (21%) suma: |  |  |  | 723904.9
| Bendra pasiūlymo kaina (su PVM): |  |  |  | 4171071.1
Pastaba:
1) nurodyti darbų kiekiai (apimtis) yra preliminarūs ir naudojami tik pasiūlymų kainų palyginimui; 2) Į pasiūlymo įkainius turi būti įskaičiuotos visos su darbų (darbai, medžiagos, įrengimai ir kt.) atlikimu ar paslaugų teikimu susijusios išlaidos;
3) Jei iš pateiktų duomenų (reikalavimų) būtų galima daryti prielaidą apie konkrečius prekių modelius ar šaltinius, konkrečius technologinius procesus ar prekių ženklus, patentus, tipus, standartus, sertifikatus, konkrečią kilmę ar gamybą, laikoma, kad duomenys (reikalavimai) yra tik orientaciniai ir tiekėjai gali siūlyti lygiaverčius (lygiavertiškumą privalo įrodyti tiekėjas) ar geresnių charakteristikų.